## Смета (ДГП сниж)(АНТ)
Приложение №1
к Дополнительному соглашению №14
к Договору Генерального подряда №4/КРВ от 18.09.2023 г.
(новая редакция Приложения № 2А к Договору Генерального подряда № 4/КРВ от 18.09.2023г.)
УКРУПНЕННАЯ СМЕТА
к Договору Генерального подряда по Объекту "Многоквартирный жилой дом по адресу: г. Москва, ЦАО, Крестовоздвиженский пер., д. 4."
Стоимость СМР по разделам с НДС, в рублях, в т.ч. генподрядный процент
Кодификатор | Наименование работы. Кодификатор. | Код | № | Наименование работ | Ед. изм. | Кол-во | Цена за ед-цу, МАТЕРИАЛЫ руб. с НДС | Цена за ед-цу, РАБОТЫ руб. с НДС | Цена за ед-цу, КОСВЕННЫЕ РАСХОДЫ + ПРИБЫЛЬ руб. с НДС | Цена за ед-цу всего, руб. с НДС | Итого за МАТЕРИАЛЫ руб. с НДС | Итого за РАБОТЫ руб. с НДС | Итого за, КОСВЕННЫЕ РАСХОДЫ + ПРИБЫЛЬ руб. с НДС | Стоимость, руб. с НДС | Примечания MRG | Примечания ГП (состав слоев, используемые материалы, системы, оборудование, пояснения)
|  |  |  | РАБОТЫ ДО 11.12.2025 | м2 | 18830.72
| Подготовительные работы, содержание площадки |  | 1. | Подготовительные работы и содержание площадки (включая содержание прилегающей территории, аренда оборудования и механизмов и т.п.) | м2 | 18830.72 | [9 empty] | Стоимость содержания строительной площадки рассчитана при условии одновременного строительства двух объектов (Крестовоздвиженский и Староваганьковский). В случае не заключения в течении 60 календарных дней с даты начала строительства объекта "Крестовоздвиженский" генподрядного договора с ООО "СВАРГО" на строительство объекта "Староваганьковский" стороны обязуются оформить дополнительное соглашение на увеличение стоимости раздела 2 на 98 168 000,00 руб. В расчете стоимости не учтено устройство временного ограждения строительной площадки по стандартам MR - Заказчик выполняет ограждение самостоятельно (расчетом стоимости учтены содержание и ремонт данного ограждения).
1.2. | Мобилизация площадки (в т.ч. Снос и демонтаж) | 1.2. | 1.1. | Мобилизация и демобилизация подрядчика, подготовка стройплощадки | м2 | 18830.72 | [7 empty] | 174581112.8858 |  |  | 174581112.8858
|  |  | 1.1.1. | Устройство бытового городкана территории Стройплощадки.Ограждение площадки под бытовой городок в соответствии с стандартами МР-Групп | компл. | 0.92 | 8461954.59 | 6796946.11 | 0 | [6 empty] | Обустройство помещений для рабочих в строящемся здании, дополнительные шкафчики для рабочих (стоимость амортизационная, остается у подрядчика после окончания работ)
|  |  | 1.1.2. | Устройство/демонтаж мойки колес | компл. | 1 | 351500 | 61415.76 | 0 | [6 empty] | Стоимость амортазиционная, остается у Подрядчика
|  |  | 1.1.3. | Организация светопрозрачного КПП со шлагбаумом. | компл. | 1 | 347069.78 | 88939.73 | 0 | [6 empty] | Стоимость амортазиционная, остается у Подрядчика
|  |  | 1.1.4. | Установка/демонтаж паспорта объекта, информационных щитов | компл. | 1 | 120000 | 0 | 0
|  |  | 1.1.5. | Установка/демонтаж знаков и выполнение работ в соответствие с ПОДД на период строительства и эксплуатации объекта | компл. | 1 | 119612.13 | 41762.16 | 0
|  |  | 1.1.6. | Устройство/демонтаж мест складирования в соответствие с ПОС Из плит ПДП 3х1,75 на песчаном основании 100 мм. Стоимость плит амортизационная, остается у Подрядчика после окончания работ. | компл. | 0.5 | 144516.38 | 192109.52 | 0 | [6 empty] | Из плит ПДП 3х1,75 на песчаном основании 100 мм. Стоимость плит амортизационная, остается у Подрядчика после окончания работ.
|  |  | 1.1.7. | Временные дороги, с учетом пункта мойки колес | м2 | 788 | 1721.42 | 2962.45 | 0 | [6 empty] | Из плит ПАГ на песчаном основании 200 мм. Стоимость плит амортизационная, остается у Подрядчика после окончания работ.
1.3. | Содержание площадки, генподрядные функции | 1.3. | 1.2. | Механизация строительной площадки | м2 | 18830.72 | [7 empty] | 194081795.0573 |  |  | 194081795.0573
|  |  | 1.2.1. | Прокладка временных сетей водоснабжения, канализации и электроснабжения для нужд строительства; | компл. | 1 | 3781267.3 | 1625158.12 | 0 | [6 empty] | Подключение электроснабжения - 1 компл. (Кабель АВВГ 5х10, Кабель АВВГ 5х4, Кабель АВВГ 5х16, Кабель АВВГ 4х240, Провод СИП 4х70, Кабель КГ 5х6, Кабель КГ 5х10, Кабель КГ 4х35, Кабель АВВГнг-LS 1х95мк(А)-1 белый ТРТС, Сжим У870М ответвительный , Ящик силовой ЯРВ -400, Щит ИВРУ-2 630А (с прибором учета), Щит ИВРУ-2 400А, Щит ЩМ-РУСП-80, Труба ПВХ гибкая гофрированная диам.20мм (100м.), Лоток листовой перфорированный 200х80 L3000 сталь 0.8мм IEK CLP10-080-200-3, Консоль с опорой 200мм (LO0852)); Подключение водоснабжения - 1 компл. (Саморегулирующий греющий кабель, Труба ПНД д.32х2,4, Термофлекс 35, Труба BYR PEX Стандарт УФ-стоп д.20х2,8, Термофлекс 22, Фитинги, переходники, Монтаж водомерного узла ); Подключение канализации и водостока - 1 компл. (Канализация: Труба DN110 Polytron , Freezstop-25 1м - саморегулирующий греющий кабель, Термофлекс 42, Фитинги, переходники; Водосток: Труба ПНД д.40, Фитинги, переходники)
|  |  | 1.2.2. | Устройство сети освещения строительной площадки, в т.ч. перемонтаж существующего освещения строительной площадки, включая прожекторные мачты для освещения площадок и дорог, переносные светильники и прожекторы и пр. | компл. | 1 | 583000 | 0 | 0 | [6 empty] | Внутренее освещение - 1 компл. (Светильники PWP-C4 1200 COMPACT 36Вт 3200Лм 4000К светод. потолочные IP65 (Jazzway) - 154 шт., Кабель АВВГ 3х2.5); Наружное освещение - 1 компл. (Прожектора уличные ИСУ-02-500 - 4 шт., Прожектора уличного освещения ДКУ-130/16000 - 16 шт.)
|  |  | 1.2.3. | Устройство систем пожарной и охранной сигнализации, оповещения о пожаре всех временных зданий и помещений (с выводом на пульт охраны), включая разработку и согласование проекта. | компл. | 1 | 597859.48 | 507242.71 | 0 | [6 empty] | Стоимость амортизационная, остается у подрядчика после окончания работ
|  |  | 1.2.4. | Устройство системы контроля доступа | компл. | 1 | 500000 | 0 | 0 | [6 empty] | Стоимость амортизационная, остается у подрядчика после окончания работ
|  |  | 1.2.5. | Устройство системы видеонаблюдения строительной площадки с круглосуточной трансляцией изображения через интернет на весь период строительства | компл. | 1 | 202614 | 864331.82 | 0 | [6 empty] | Стоимость амортизационная, остается у подрядчика после окончания работ
|  |  | 1.2.6. | Монтаж/демонтаж башенного крана | компл. | 0.5 | 0 | 10235255.58 | 0 | [6 empty] | Учтено: БК1 - Разработка ППРк на кран, Транспортировка на площадку, Транспортировка с площадки, Комплект анкерного крепления, Монтаж с учетом аренды необходимого автомобильного крана, Демонтаж с учетом аренды необходимого автомобильного крана; БК2 - Разработка ППРк на кран, Транспортировка на площадку, Транспортировка с площадки, Комплект анкерного крепления, Монтаж с учетом аренды необходимого автомобильного крана, Демонтаж с учетом аренды необходимого автомобильного крана, Монтаж дополнительных секций - 2 секций, Демонтаж дополнительных секций - 2 секций, Монтаж пристежной рамы - 1 шт, Демонтаж пристежной рамы - 1 шт, Аренда крепления пристежки к зданию на весь период - 1 шт
|  |  | 1.2.7. | Монтаж/демонтаж грузопассажирского подъемника | компл | 0 | 167856.54 | 544023.89 | 0 | [6 empty] | Доставка подъемника на объект; Монтаж подъемника; Устройство калиток на этажах, подготовка песчаного основания 100 мм, укладка плит ПДП (Камортизации =0,33), устройство пандуса, устройство навеса, устройство пристенка; Демонтаж подъемника; Вывоз подъемника с объекта.
|  |  | 1.2.8. | Организация дорожного движения на период строительства | м2 | 1 | 0 | 7373979.48 | 0 | [6 empty] | Данной позицией учтена дополнительная аренда штаксо для организации проезда по плите перекрытия согласно 2 и 3 этапам ПОС. При подтверждении проектировщиками возможности проезда многотонной техники при производстве работ по плите перекрытия и плите покрытия стилобата даные затраты ГП не будут использованы (не предоставим к закрытию).
| Содержание площадки, генподрядные функции |  | 1.3. | Содержание площадки, генподрядные функции | м2 | 18830.72
|  |  | 1.3.1. | Ежемесячная оплата за потребление энергоресурсами (вода + эл.энергия) | компл. | 1 | 0 | 15523807.16 | 0 | [6 empty] | Оплата водоснабжения, водотведения, электроснабжения: 33,5 мес
|  |  | 1.3.2. | Обслужуживание Биотуалетов (аренда, уборка, вывоз) | шт. | 6 | 0 | 539105.65 | 0 | [6 empty] | 33,5 мес
|  |  | 1.3.3. | Устройство временной подсветки строящегося здания | компл. | 0 | 2326831.25 | 954522.24 | 0 | [6 empty] | Щит ЩБП-1, ВВг-НГ-LS 3x2,5 + труба гофр. темно-серая с зондом d20-25 мм, Base LED-35-101 850 (коробка и клемники 1 на 2 светильника)
|  |  | 1.3.4. | Устройство временной подсветки кранов | компл. | 2 | 797066.4 | 248506.31 | 0 | [6 empty] | Брендирование башенного крана "MR Group" с двухсторон светодиодной вывеской 120х1580 см, акриловый фасад, металлокаркас из профильной трубы 20х20, диоды линзовые, белые LED 5050. В расчете стоимости не учтено устройство светодиодной вывески с названием объекта. Контурная подсветка LED SMD 5050 220V IP65 холоный белый свет
|  |  | 1.3.5. | Устройство нумерации этажей - лайтбокс 2*3 м | компл. | 0 | 70644 | 0 | 0 | [6 empty] | 200х300 см, акриловое стекло оклеенное пленками ORACAL серии 641 и 8500 с плоттерной резкой, светодиоды ELF
|  |  | 1.3.6. | Ежемесячное обслужуживание мусорных контейнеров (аренда, вывоз ТБО в течении всего срока производства работ). | мес. | 25.7 | 0 | 389644.1 | 0 | [6 empty] | Вывоз мусора в период монолитных работы - 12,5 мес.; Вывоз мусора в период каменной кладки, ВИС, фасада, отделки - 12 мес.; Вывоз бытового мусора - 26 мес.
|  |  | 1.3.7. | Обслуживание пункта мойки колес в т.ч. Установка компрессоров в зимний период | мес. | 24.1 | 0 | 161731.7 | 0
|  |  | 1.3.8. | Устройство и согласование мокапов типов отделки МОП | м2 | 0 | 0 | 89361.81 | 11170.22 | [6 empty] | Учтено МОКАП отделки: Левое/правое лобби 15 м2, Центральное лобби 15 м2, Типовой этаж 15 м2, Лестницы 15 м2, Паркинг 100 м2; (в расчете стоимости учтены номинированные Заказчиком цены типов отделки, нефиксированная цена в договоре) МОКАП благоустройства расчетом стоимости не учтен
|  |  | 1.3.9. | Устройство и согласование мокапов фрагмента фасада, включая угловой участок и фасадное освещение (мокап) | компл. | 1 | 8968877.81 | 4859665.68 | 2105577.7 | [6 empty] | Учтено: 1) Устройство Mock-up прямого участка на фасаде здания. Окна (22,5 м2), 3д панель из натурального камня (25,3 м2), Декор. Элементы из камня (16,6 м2), алюминиевые панели (48 м2), подсистема, утеплитель, металл. франц. балконы (3 п.м.), стекл. Франц. балконы (5,6 п.м.). Общая площадь = 81 м2 (9800х8300 мм) 2) Металлокаркас для монтажа Mock-up 3) Светельники - 3 шт.
|  |  | 1.3.10. | Устройство ограждений на мокап фасада (материалы давальческие) | компл. | 1 | 0 | 166722.22 | 20840.2775 | [6 empty] | Материалы давальческие от ООО "СЗ "ОПТИМА"
|  |  | 1.3.11. | Окончательная уборка объекта, включая фасады и окна | компл. | 0 | 299881.88 | 5591284.77 | 0 | [6 empty] | Учтена четырехкратная уборка помещений (согласно ТЗ). Однократная мойка СПК
|  |  | 1.3.12. | Ежемесячные затраты ( в т.ч. проектная команда, охрана объекта, малая механизация для обслуживания строительной площадки, уборка территории строительной площадки и штаба строительства) на период монолитных работ | компл. | 20 | 134175.83 | 8735250.73 | 0 | [6 empty] | Проектная команда; Телефонная связь; Интернет обслуживание; Хозтовары и канцтовары; Охрана объекта ; Малая механизация ; Уборка территории строительной площадки и штаба строительства; Ежемесячное оснащение МБП ; Эксплуатация вертикального транспорта после монтажа и до сдачи объекта; Исследования сторонней организации - 1 комплект (Контроль кратности воздухообмена; Расчет и присвоение класса энергоэффективности с выдачей знака на фасад здания; санитарно-экологическое обследование; телевизионное обследование; мониторинг (раз в квартал)). Учтены затраты на ЗОС
|  |  | 1.3.13. | Ежемесячные затраты ( в т.ч. проектная команда, охрана объекта, малая механизация для обслуживания строительной площадки, уборка территории строительной площадки и штаба строительства) на период после монолитных работ | компл. | 5.48 | 134175.83 | 6523930.46 | 0 | [6 empty] | Проектная команда; Телефонная связь; Интернет обслуживание; Хозтовары и канцтовары; Охрана объекта ; Малая механизация ; Уборка территории строительной площадки и штаба строительства; Ежемесячное оснащение МБП ; Эксплуатация вертикального транспорта после монтажа и до сдачи объекта; Исследования сторонней организации - 1 комплект (Контроль кратности воздухообмена; Расчет и присвоение класса энергоэффективности с выдачей знака на фасад здания; санитарно-экологическое обследование; телевизионное обследование; мониторинг (раз в квартал)). Учтены затраты на ЗОС
| Содержание площадки, генподрядные функции |  | 1.4. | Прочие затраты | м2 | 18830.72
|  |  | 1.4.1. | Строительные леса (период монолитных и фасадных работ; амортизационная стоимость) | компл. | 0.14331 | 3691500 | 27557186.41 | 0 | [6 empty] | Учтена аренда лесов в том числе на консолях на период монолита и фасадных работ, фасадная сетка. Баннерная сетка с печатью не учтена (согласно просьбе Заказчика)
|  |  | 1.4.2. | Затраты на вспомогательные производственные службы (склад, лаборатории, геодезисты, стройконтроль и прочие) - форма расчета их | компл. | 0 | 0 | 0 | 0 | [6 empty] | Учтено в стоимости работ и временных затраты
|  |  | 1.4.3. | Комплектация строительной площадки | компл. | 1 | 8026084.4 | 10342638.54 | 0 | [6 empty] | Стенд со схемой строповки и таблица масс грузов - 4 комплект; Информационный щит движения пожарной техники по стройплощадки 1000 х 1200 мм - 4 комплект; Информационные щиты для строй сооружений 420х594мм / 840х594мм - 48 комплект; Стенд пожарной безопасности закрытый с окнами и ящиком для песка - 10 комплект; Огнетушители - 100 комплект; Спецодежда - 1 комплект; Инвентарное ограждение котлована - 339,2 мп (стоимость амортиазционная); Ограждение по периметру плиты перекрытия - 1575 мп (стоимость амортиазционная); Выносная площадка - 2 шт (стоимость амортиазционная); Защитно-улавливающая сетка (ЗУС) - 630 мп (стоимость амортиазционная); Временные лестницы для спуска в котлован, лестницы переставные с этажа на этаж - 1 комплект; Временные ограждения лестничных маршей - 258,36 мп; Деревянные настилы в лифтовых шахтах - 58 комплект; Обшивка внутренней поверхности лифтовой кабины - 8 комплект; Ограждения проемов лифтовых шахт - 58 комплект; Закупка инструмента и МБП - 1 комплект
|  |  | 1.4.4. | Затраты на эксплуатацию техники | компл. | 1 | 0 | 39415233.48 | 0 | [6 empty] | Учтено: Аренда и зарплата машиниста 9,5 мес.; Работа подъемника учтена 16 часов в день. Аренда и зарплата машиниста, БК1 - 15 мес., БК2 - 10,5 мес.; Работа крана учтена 16 часов в день.
| Подготовительные работы, содержание площадки |  | 2. | Демонтажные Работы | м3 | 2232.32
| Мобилизация площадки (в т.ч. Снос и демонтаж) |  | 2.1. | Демонтаж подземной части | м3 | 2232.32 | 0 | 3008.41 | 213.6 | [6 empty] | Учтена механизированная разработка подземной части здания (бой, стены); Погрузка, вывоз и утилизация боя на полигоне
| Котлован |  | 3. | Устройство котлована | м3 | 27613.02
2.4. | Устройство ограждающих конструкций котлована | 2.4. | 3.1. | Ограждение котлована - СВГ | м3 | 4172.65 | [7 empty] | 362110165.3325 |  |  | 362110165.3325
|  |  | 3.1.1. | Устройство форшахты/1-го этапа (1-17 / А-П) | м3 | 115.83
|  |  | 3.1.1.1. | Разработка траншеи под форшахту | м3 | 212.21 | 0 | 1401.67 | 59.69 | [6 empty] | Учтено: Разработка грунта для устройства форшахты - 320,72 м3; Погрузка, вывоз и утилизация грунта на полигоне - 148,75 м3
|  |  | 3.1.1.2. | Устроство форшахты, Бетон - B15 W6 F150 | м3 | 115.83 | 7469.66 | 14768.14 | 980.05 | [5 empty] | Карм.= 28,70 кг/м³ | Учтено: Карм. - 28 кг/м3
|  |  | 3.1.1.3. | Брус -100х100 | м3 | 0 | 0 | 0 | 0 | [6 empty] | Учтено стоимостью подраздела
|  |  | 3.1.1.4. | Обработка засыпка песком | м3 | 150.2 | 0 | 146.53 | 6.24 | [6 empty] | Учтено: Обратная засыпка пазух форшахты местным грунтом
|  |  | 3.1.1.5. | Демонтаж форшахты | м3 | 44 | 0 | 3809.85 | 162.24 | [6 empty] | Учтено: Демонтаж форшаты ; Погрузка, вывоз и утилизация боя на полигоне
|  |  | 3.1.1.6. | Выборка фундаментов и стр.боя по оси БСС (стена Н=4,4м, бой Н=2,4м) | м3 | 720.72 | 0 | 5861.31 | 249.59
|  |  | 3.1.1.7. | Погрузка, вывоз и утилизация боя на полигоне | м3 | 720.72 | 0 | 2857.38 | 121.68
|  |  | 3.1.1.8. | Обратная засыпка ц.п.смесью с уплотнением (на 1м3 песка 50кг цемента М500) | м3 | 0 | 1463 | 2511.75 | 175.73
|  |  | 3.1.1.9. | Устройство технологической дороги | м2 | 0 | 1140 | 2011.44 | 139.25
|  |  | 3.1.1.10. | Демонтаж, погрузка, вывоз и утилизация технологический дороги | м2 | 0 | 0 | 615.44 | 26.21
|  |  | 3.1.2. | Устройство форшахты/2-го этапа (15-25 / Д-М) | м3 | 77.78
|  |  | 3.1.2.1. | Разработка траншеи под форшахту | м3 | 244.39 | 0 | 1398.99 | 59.57 | [6 empty] | Учтено: Разработка грунта для устройства форшахты - 200,64 м3; Погрузка, вывоз и утилизация грунта на полигоне - 92,75 м3
|  |  | 3.1.2.2. | Устроство форшахты, Бетон - B15 W6 F150 | м3 | 77.78 | 7469.66 | 14768.14 | 980.05 | [5 empty] | Карм.= 28,70 кг/м³ | Учтено: Карм. - 28 кг/м3
|  |  | 3.1.2.3. | Брус - 100х100 | м3 | 0 | 0 | 0 | 0 | [6 empty] | Учтено стоимостью подраздела
|  |  | 3.1.2.4. | Обработка засыпка песком | м3 | 107.89 | 0 | 146.53 | 6.24 | [6 empty] | Учтено: Обратная засыпка пазух форшахты местным грунтом
|  |  | 3.1.2.5. | Демонтаж форшахты | м3 | 42.73 | 0 | 3809.85 | 162.24 | [6 empty] | Учтено: Демонтаж форшаты ; Погрузка, вывоз и утилизация боя на полигоне
|  |  | 3.1.2.6. | Устройство технологической дороги | м2 | 0 | 1140 | 2011.44 | 139.25
|  |  | 3.1.2.7. | Демонтаж, погрузка, вывоз и утилизация технологический дороги | м2 | 0 | 0 | 615.44 | 26.21
|  |  | 3.1.3. | Устройство Свай / 1-го этапа (1-17 / А-П) | шт. | 277
|  |  | 3.1.3.1. | Выборка фундаментов и стр.боя по оси БСС (стена Н=4,4м, бой Н=2,4м) | м3 | 69.28 | 0 | 4638.11 | 329.31
|  |  | 3.1.3.2. | Погрузка, вывоз и утилизация боя на полигоне | м3 | 69.28 | 0 | 2261.08 | 160.54
|  |  | 3.1.3.3. | Обратная засыпка ц.п.смесью с уплотнением (на 1м3 песка 50кг цемента М500) | м3 | 0 | 1463 | 1592.4 | 227.73
|  |  | 3.1.3.4. | Обратный выкуп металла | тн | 51.23 | -16625 | 0 | 0
|  |  | 3.1.3.5. | Устройство бурения лидерных скважин для свай (с использованием обсадной трубы d880мм) | п.м. | 3065 | 0 | 23306.43 | 992.47
|  |  | 3.1.3.6. | Вывоз грунта на полигон | м3 | 2080.97 | 0 | 2857.38 | 121.68 | [6 empty] | Учтено: Погрузка, вывоз и утилизация грунта на полигоне
|  |  | 3.1.3.7. | Устройство БСС-1н (Зона №1)- d 880 мм - длина 13,8 м - Бетона класса B25 W8. -неармированная свая | шт. | 30 | 56285.45 | 74975.65 | 5838.89
|  |  | 3.1.3.8. | Устройство БСС-1а (Зона №1)- d 880 мм - длина 13,8 м - Бетона класса B25 W8. -армированная свая Ø32А500С (продольная рабочая арматура) - 12 шт. и Ø8А240 (поперечное армирование) | шт. | 30 | 178270.39 | 235673.85 | 18416.88 | [5 empty] | Карм.= 133,54 кг/м³ | Карм. - 235,7 кг/м3
|  |  | 3.1.3.9. | Устройство БСС-2н (Зона №2)- d 880 мм - длина 13,3 м - Бетона класса B25 W8. -неармированная свая | шт. | 68 | 54246.12 | 72259.14 | 5627.34
|  |  | 3.1.3.10. | Устройство БСС-2а (Зона №2)- d 880 мм - длина 13,3 м - Бетона класса B25 W8. -армированная свая Ø32А500С (продольная рабочая арматура) - 12 шт. и Ø8А240 (поперечное армирование) | шт. | 69 | 171811.32 | 227134.94 | 17749.6 | [5 empty] | Карм.= 133,54 кг/м³ | Карм. - 235,7 кг/м3
|  |  | 3.1.3.11. | Устройство БСС-3н (Зона №3)- d 880 мм - длина 14,90 м - Бетона класса B25 W8. -неармированная свая | шт. | 40 | 60771.97 | 80951.97 | 6304.3
|  |  | 3.1.3.12. | Устройство БСС-3а (Зона №3)- d 880 мм - длина 14,90 м - Бетона класса B25 W8. -армированная свая Ø32А500С (продольная рабочая арматура) - 12 шт. и Ø8А240 (поперечное армирование) | шт. | 40 | 192480.35 | 254459.45 | 19884.89 | [5 empty] | Карм.= 133,54 кг/м³ | Карм. - 235,7 кг/м3
|  |  | 3.1.3.13. | Бурение диаметром Ф750 мм под обсадной трубой | м.п. | 907.35 | 0 | 13800 | 1725
|  |  | 3.1.3.14. | вывоз и утилизация грунта | м3 | 400.65 | 0 | 1200 | 150
|  |  | 3.1.3.15. | Погружение трубы Ф530х8 | м.п. | 941.85 | 7078.8 | 3500 | 482.15
|  |  | 3.1.3.16. | бетонирование бетоном В15 | м3 | 194.69 | 7000 | 7000 | 875
|  |  | 3.1.3.17. | Демонтаж (срезка) труб - d 530х8мм | шт. | 69 | 0 | 26411.79 | 1875.23 | [6 empty] | Учтено: Срубка труб шпунта Ф530х8мм (включая уголок 50х5мм) - 49,13 тн
|  |  | 3.1.3.18. | Срубка стены в грунте с погрузкой, вывозом и утилизацией боя | м3 | 0 | 0 | 25716.49 | 1095.11
|  |  | 3.1.4. | Устройство Свай / 2-го этапа (15-25 / Д-М) | шт. | 186
|  |  | 3.1.4.1. | Устройство Бурения лидерных скважин для свай (с использованием обсадной трубы d880мм) | п.м. | 3480.5 | 0 | 23306.43 | 992.47
|  |  | 3.1.4.2. | Вывоз грунта на полигон | м3 | 2363.07 | 0 | 2857.38 | 121.68 | [6 empty] | Учтено: Погрузка, вывоз и утилизация грунта на полигоне
|  |  | 3.1.4.3. | Устройство БСС-1н (Зона №1)- d 880 мм - длина 13,8 м - Бетона класса B25 W8. -неармированная свая | шт. | 63 | 56285.45 | 74975.65 | 5838.89
|  |  | 3.1.4.4. | Устройство БСС-1а (Зона №1)- d 880 мм - длина 13,8 м - Бетона класса B25 W8. -армированная свая Ø32А500С (продольная рабочая арматура) - 12 шт. и Ø8А240 (поперечное армирование) | шт. | 61 | 178270.39 | 235673.85 | 18416.88 | [6 empty] | Карм. - 235,7 кг/м3
|  |  | 3.1.4.5. | Устройство БСС-2н (Зона №2)- d 880 мм - длина 13,3 м - Бетона класса B25 W8. -неармированная свая | шт. | 31 | 54246.12 | 72259.14 | 5627.34
|  |  | 3.1.4.6. | Устройство БСС-2а (Зона №2)- d 880 мм - длина 13,3 м - Бетона класса B25 W8. -армированная свая Ø32А500С (продольная рабочая арматура) - 12 шт. и Ø8А240 (поперечное армирование) | шт. | 31 | 171811.32 | 227134.94 | 17749.6 | [6 empty] | Карм. - 235,7 кг/м3
|  |  | 3.1.5. | Срубка оголовков свай | м3 | 125.71
|  |  | 3.1.5.1. | Срубка оголовков свай / 1-го этапа (1-17 / А-П) | м3 | 75.21 | 0 | 24910.56 | 1060.8 | [6 empty] | Учтено: Срубка некондиционного бетона свай; Погрузка, вывоз и утилизация боя на полигоне
|  |  | 3.1.5.2. | Срубка оголовков свай / 2-го этапа (15-25 / Д-М) | м3 | 50.5 | 0 | 25716.49 | 1095.11 | [6 empty] | Учтено: Срубка некондиционного бетона свай; Погрузка, вывоз и утилизация боя на полигоне
|  |  | 3.1.6. | Устройство обьязочной балки над свай | м3 | 172.8
|  |  | 3.1.6.1. | Обьязочная балка над свай | м3 | 172.8 | 19576 | 46887.34 | 2916.97 | [6 empty] | Карм. - 235,7 кг/м3
2.3. | Устройство распорной системы | 2.3. | 3.2. | Распорная система | т. | 203.91 | [7 empty] | 41875930.204 |  | Расчётом учтено использование б/у (восстановленных) труб при устройстве шпунта и распорной системы | 41875930.204
|  |  | 3.2.1. | Устройство Распорной системы нижнего яруса 1 этапа | т. | 114.83
|  |  | 3.2.1.1. | Монтаж распорной системы из труб Ø 530х8мм - Ст20 (с учётом узлов стыка) | т. | 15.95 | 72754.17 | 51147.38 | 9334.22
|  |  | 3.2.1.2. | Монтаж распорной системы из труб Ø 720х10мм - Ст20 (с учётом узлов стыка) | т. | 37.23 | 72754.17 | 51147.38 | 9334.22
|  |  | 3.2.1.3. | Монтаж обвязочного пояса из балки 2х55Б1 - ст. С245 шаг 3,0м с учётом узлов стыков | т. | 46.53 | 72437.5 | 52968.98 | 9438.73
|  |  | 3.2.1.4. | Монтаж балки ракскрепления 55Б1 с учетом узлов стыков | т. | 1.54 | 72437.5 | 52968.98 | 9438.73
|  |  | 3.2.1.5. | Монтаж опорных стоек из закладные детали ЗД-2, ЗД-3, ЗД-4 С245 | т. | 7.88 | 72913.42 | 75996.63 | 11111.01
|  |  | 3.2.1.6. | Монтаж опорных стоек из закладные детали ЗД-4 С245 | т. | 0.88 | 72913.42 | 75996.63 | 11111.01
|  |  | 3.2.1.7. | Монтаж стоек раскрепления из труб Ø 530х8мм - Ст20 | т. | 4.82 | 72754.17 | 51147.38 | 9334.22
|  |  | 3.2.2. | Устройство подкосов переоперания 1 этапа | т. | 21.64
|  |  | 3.2.2.1. | Монтаж подкосов переопирания из труб Ø 530х8мм - Ст20 (с учётом узлов стыка) | т. | 21.638 | 72754.17 | 51147.38 | 9334.22
|  |  | 3.2.3. | Устройство Распорной системы нижнего яруса 2 го этапа | т. | 121.03
|  |  | 3.2.3.1. | Монтаж распорной системы из труб Ø 530х8мм - Ст20 (с учётом узлов стыка) | т. | 7.49 | 72754.17 | 51147.38 | 9334.22
|  |  | 3.2.3.2. | Монтаж распорной системы из труб Ø 720х10мм - Ст20 (с учётом узлов стыка) | т. | 33.52 | 72754.17 | 51147.38 | 9334.22
|  |  | 3.2.3.3. | Монтаж распорной системы из труб Ø 820х10мм - Ст20 (с учётом узлов стыка) | т. | 38.85 | 72754.17 | 51147.38 | 9334.22
|  |  | 3.2.3.4. | Монтаж обвязочного пояса из балки 2х55Б1 - ст. С245 шаг 3,0м с учётом узлов стыков | т. | 36.68 | 72437.5 | 52968.98 | 9438.73
|  |  | 3.2.3.5. | Монтаж опорных стоек из закладные детали ЗД-2, ЗД-3, ЗД-4 С245 | т. | 3.61 | 72474.91 | 75971.15 | 11074.82
|  |  | 3.2.3.6. | Монтаж опорных стоек из закладные детали ЗД-4 С245 | т. | 0.88 | 72474.91 | 75971.15 | 11074.82
|  |  | 3.2.4. | Устройство подкосов переопирания 2 го этапа | т. | 17.91
|  |  | 3.2.4.1. | Монтаж подкосов переопирания из труб Ø 530х12мм - Ст20 - (с учётом узлов стыка) | т. | 17.91 | 72754.17 | 51147.38 | 9334.22
|  |  | 3.2.5. | Демонтаж распорной системы ограждения котлована | т. | 205.84
|  |  | 3.2.5.1. | Демонтаж распорной системы ограждения котлована - 1 этап | т. | 94.57 | -16625 | 30911.99 | 2194.75 | [6 empty] | С учетом обратного выкупа металла
|  |  | 3.2.5.2. | Демонтаж распорной системы ограждения котлована - 2 этап | т. | 111.27 | -16625 | 30911.99 | 2194.75 | [6 empty] | С учетом обратного выкупа металла
|  |  | 3.2.6. | Прочие работы | м2 | 234.22
|  |  | 3.2.6.1. | Устройство досок ограждения котлована -40мм 1 го этапа | м2 | 216.63 | 1508.82 | 1677.98 | 237.39 | [6 empty] | Учтено: Устройство забирки: Доска толщ.40мм - 9,79 м3; Уголок 50х5мм - 2,28 тн
|  |  | 3.2.6.2. | Зачеканка пространства между распределительной балкой и "свай " безусадочным цементным раствором - ЦПС р-р М150 | м3 | 17.59 | 8637 | 12122.9 | 1537.74
| Строительное водопонижение |  | 3.3. | Строительное водопонижение | компл. | 0
|  |  | 3.3.1. | Устройство зумпфов и траншей поверхностного водоотлива Разработка грунта 2 категории под траншии и зумпфы - 92 м3, Погрузка, вывоз и утилизация грунта на полигон (с талонами) - 92 м3, Укладка дренажной трубы Магнум Black OD 160 SN8 ПЭ - 368 м.п., Устройство зумпфов из трубы Д 1020 мм длиной 1 м - 3 шт., Обсыпка зумпфов и труб щебнем ср. фракцией Гравийный -92 м3, Установка/демонтаж насосов мощностью 10 м3/ч типа ГНОМ 10-10 L=16м - 3 компл. | компл. | 0 | 746668.88 | 628825.72 | 97660.12 | [6 empty] | Разработка грунта 2 категории под траншии и зумпфы - 92 м3, Погрузка, вывоз и утилизация грунта на полигон (с талонами) - 92 м3, Укладка дренажной трубы Магнум Black OD 160 SN8 ПЭ - 368 м.п., Устройство зумпфов из трубы Д 1020 мм длиной 1 м - 3 шт., Обсыпка зумпфов и труб щебнем ср. фракцией Гравийный -92 м3, Установка/демонтаж насосов мощностью 10 м3/ч типа ГНОМ 10-10 L=16м - 3 компл.
|  |  | 3.3.2. | Монтаж/демонтаж сбросного трубопровода Укладка сбросного коллектора из трубы ПЭ (объем ориентировочный и требует корректировки) - 100 м.п., Утепление сбросного трубопровода шлаковатой, с обмоткой рубероидом и проволокой - 100 м.п. | м.п. | 0 | 455 | 481.29 | 66.47 | [6 empty] | Укладка сбросного коллектора из трубы ПЭ (объем ориентировочный и требует корректировки) - 100 м.п., Утепление сбросного трубопровода шлаковатой, с обмоткой рубероидом и проволокой - 100 м.п.
|  |  | 3.3.3. | Эксплуатация насосов ГНОМ 10-10 - 3 шт. | час | 0 | 0 | 141.91 | 10.08 | [6 empty] | Эксплуатация насосов ГНОМ 10-10 - 3 шт.
2.6. | Земляные работы | 2.6. | 3.4. | Земляные работы | м3 | 27337.71 | [7 empty] | 59388321.0217 |  |  | 59388321.0217
|  |  | 3.4.1. | Разработка грунта котлована экскаватором | м3 | 26925.55 | 0 | 338.98 | 24.06
|  |  | 3.4.2. | Разработка грунта вручную | м3 | 412.157 | 0 | 847.44 | 60.17
|  |  | 3.4.3. | Вывоз и утилизацией грунта с представлением талонов | м3 | 27337.7097 | 0 | 1673.69 | 118.84 | [6 empty] | Учтен вывоз и утилизация грунта 4 класса опасности
|  |  | 3.4.4. | Разработка грунта вручную для устройства уширения плиты над -1 этажом с погрузкой вывозом и утилизацией 4 класса опасности | м3 | 0 | 0 | 2521.13 | 179 | [6 empty] | Учтен вывоз и утилизация грунта 4 класса опасности
| Устройство гидроизоляции подземной части |  | 4. | Устройство основания, Гидроизоляции, Теплоизоляции подземной части здания | м2 | 6295.11
3.1. | Устройство подготовки под фундаментную плиту | 3.1. | 4.1. | Подготовка основания под устройство гидроизоляции фундаментной плиты | м2 | 3602.044 | [7 empty] | 8596444.3455 |  |  | 8596444.3455
|  |  | 4.1.1. | Уплотнение грунта основания | м2 | 3602.044 | 0 | 158.89 | 11.29
|  |  | 4.1.2. | Уплотненная выравнивающая песчаная подготовка - 100 мм | м3 | 412.1574 | 1000 | 2647.42 | 258.97
|  |  | 4.1.3. | Бетонная подготовка В15 - 100мм | м3 | 412.157 | 5960.37 | 5987.09 | 3433.35
3.2. | Устройство гидроизоляции фундамента и подземной части здания | 3.2. | 4.2. | Гидроизоляция, виброизоляция и утепление подземной части | м2 | 6295.11 | [7 empty] | 68820704.2714 | Включая заделку отверстий от промежуточных опор распорной системы ограждения котлована, заделку анкеров и т.п. |  | 68820704.2714
|  |  | 4.2.1. | Горизонтальная гидроизоляция фундамента - Тип 1 | м2 | 4022.34
|  |  | 4.2.1.1. | Защитная цементно-песчаная стяжка М100 - 50мм | м2 | 4022.34 | 313.79 | 699.67 | 192.57 | [6 empty] | Защитная цементно-песчаная стяжка М150 - 50 мм
|  |  | 4.2.1.2. | Полиэтиленовая пленка | м2 | 4022.34 | 67.09 | 187.26 | 48.32 | [6 empty] | Полиэтиленовая пленка 200 мкм, учтено 2 слоя
|  |  | 4.2.1.3. | Геотекстильное полотно ТехноНИКОЛЬ | м2 | 4022.34 | 124.2 | 99.17 | 42.44 | [6 empty] | Геотекстильное полотно 500 г/м2
|  |  | 4.2.1.4. | Гидроизоляционная мембрана LOGICROOF T-SL | м2 | 4022.34 | 2974.95 | 1392.49 | 829.81 | [6 empty] | Учтено: Гидроизоляция Технониколь Logicbase V-SL и Logicbase V-ST - 2 мм- 4022,34 м2; Экструдированный пенополистирола Технониколь Carbon Prof - 100 мм- 98,69 м2
|  |  | 4.2.1.5. | Геотекстильное полотно ТехноНИКОЛЬ | м2 | 4022.34 | 124.2 | 99.17 | 42.44 | [6 empty] | Геотекстильное полотно 500 г/м2
|  |  | 4.2.1.6. | Устройство ПВХ гидрошпонки - ТехноНИКОЛЬ НР-220 (разбивка на секции от 150 до 400 м2) | п.м. | 1108.84 | 1535.24 | 1399.13 | 557.53 | [6 empty] | Учтено: Гидрошпонка Технониколь EC-220-3 (или 320-4) - 1113,66 мп; Переход с горизонта на вертикал (галтель из экструзии 100х100 мм + усиление гидроизоляции)- 452,96 мп
|  |  | 4.2.1.7. | Устройство ПВХ Штуцеров инъекционных с трубкой | шт. | 291 | 3008.35 | 2437.82 | 1034.77 | [6 empty] | Учтено: Штуцер инъецирования- 257 шт; Фитинг- 257 шт; Трубка инъекционная- 385,5 мп; Лючок металлический с крышкой- 51 шт;
|  |  | 4.2.2. | Вертикальная гидроизоляция, виброизоляция и утепление в уровне ограждающих стен между ФП, плитами перекрытия и покрытия - Тип 2 | м2 | 2272.77
|  |  | 4.2.2.1. | Выравнивающий штукатурный слой, толщ. ≤ 150 мм | м2 | 1989.18 | 1633.79 | 2249.47 | 1115.93 | [6 empty] | Учтено: Выравнивающая прижимная стенка В20 армированная сеткой 5Вр1 100х100 мм - 150 мм (Бетон В20 W6 F150 П4 Карм. - до 18,67 кг/м3)
|  |  | 4.2.2.2. | Геотекстильное полотно ТехноНИКОЛЬ | м2 | 2272.77 | 124.2 | 145.48 | 51.24 | [6 empty] | Геотекстильное полотно 500 г/м2
|  |  | 4.2.2.3. | Гидроизоляционная мембрана LOGICROOF T-SL | м2 | 2272.77 | 3320.17 | 2186.62 | 1046.3 | [6 empty] | Учтено: Гидроизоляция Технониколь Logicbase V-SLи Logicbase V-ST - 2 мм- 2500,06 м2; Утеплитель Технониколь Carbon Prof - 100 мм- 691,44 м2; Дренажная мембрана Planter GEO- 394,61 м2
|  |  | 4.2.2.4. | Геотекстильное полотно ТехноНИКОЛЬ | м2 | 2272.77 | 124.2 | 145.48 | 51.24 | [6 empty] | Геотекстильное полотно 500 г/м2
|  |  | 4.2.2.5. | Полиэтиленовая пленка | м2 | 1989.18 | 33.82 | 94.41 | 24.37 | [6 empty] | Полиэтиленовая пленка 200 мкм
|  |  | 4.2.2.6. | Устройство ПВХ гидрошпонки - ТехноНИКОЛЬ НР-220 (разбивка на секции от 150 до 400 м2) | п.м. | 1167.67 | 1232.74 | 1629.66 | 543.86 | [6 empty] | Учтено: Гидрошпонка Технониколь EC-220-3 (или 320-4) - 1254 мп; Переход с вертикала на горизонт (Вилатерм + усиление гидроизоляции)- 345,72 мп;
|  |  | 4.2.2.7. | Устройство ПВХ Штуцеров инъекционных с трубкой | шт. | 392 | 2024.94 | 3151.31 | 983.5 | [6 empty] | Учтено: Штуцер инъецирования- 239 шт; Фитинг- 239 шт; Трубка инъекционная- 167,3 мп; Лючок ПВХ с крышкой- 48 шт;
|  |  | 4.2.2.8. | Укладка утеплителя толщиной 100мм экструдированный пенополстирол ТЕХНОНИКОЛЬ | м2 | 0 | 660 | 521.1 | 147.64
|  |  | 4.2.2.9. | Окончание на краевую рейку и ПУ герметик | п.м. | 0 | 33 | 193 | 28.25
|  |  | 4.2.2.10. | Укладка утеплителя толщиной 50мм экструдированный пенополстирол ТЕХНОНИКОЛЬ на консоли | м2 | 12.4 | 547.21 | 540 | 135.9
|  |  | 4.2.2.11. | Укладка усадочного слоя из пенопласта 150 мм на консоли | м2 | 44.5 | 924.3 | 540 | 183.04
|  |  | 4.2.2.12. | Монтаж гидроизоляционной ленты в зоне перехода с ПВХ гидроизоляции на битумную гидроизоляцию | п.м. | 29.3 | 2113.72 | 2500 | 576.72
|  |  | 4.2.2.13. | Монтаж гидроизоляционной ленты для секционирования гидроизоляции по горизонтальной поверхности | п.м. | 8.2 | 2891.76 | 1740 | 578.97
|  |  | 4.2.2.14. | Устройство деформационного шва | п.м. | 23.3 | 695.98 | 1470 | 270.75
|  |  | 4.2.2.15. | Узел пропуска коммуникаций в наружных стенах Ø160мм | шт. | 28 | 6222.53 | 4747.8 | 1371.29
| Устройство гидроизоляции фундамента и подземной части здания |  | 4.3. | Гидроизоляция смотрового колодца и опор под наружное освещение | м2 | 0
|  |  | 4.3.1. | Уплотненное грунтовое основание | м2 | 0 | 0 | 158.9 | 11.28
|  |  | 4.3.2. | Уплотненная выравнивающая песчаная подготовка - 100 мм | м2 | 0 | 1155.18 | 745.01 | 364.83
|  |  | 4.3.3. | Битумный праймер Технониколь №01 | м2 | 0 | 134.38 | 164.97 | 57.47
|  |  | 4.3.4. | Битумный мастика Технониколь №21 | м2 | 0 | 1023.85 | 811.78 | 352.45
| Конструктивные решения |  | 5. | Возведение несущих конструкций здания | м3 | 12521.36 | [9 empty] | Учтены все монолитные конструкции согласно тендерной документации и КРВ/21-КР1 «Конструктивные и объемно-планировочные решения». Учтён класс поверхности монолитных конструкций "А6" в соответствии с СП 70.13330.2012. Коэф. армирования монолитных конструкций принят согласно данных, предоставленных Заказчиком. Армирование монолитных конструкций учтено отдельными стержнями (нахлёст), без сварки перехлёстов и каркасов, муфт и химических анкеров. В расчете стоимости не учтены кабель-каналы и распределительные коробки
| Подземная часть. Конструктивные решения |  | 5.1. | Фундаменты на отм. -6,950 толщ. 850-800мм. | м3 | 3552.96
4.1.1. | Устройство фундаментной плиты | 4.1.1. | 5.1.1. | Бетонирование монолитной ж/б фундаментной плиты толщ.850-600мм. - Бетон - Монолитный бетон В40 W10 F200 | м3 | 3552.96 | 17027.01 | 16901.36 | 12294.4 |  |  |  |  | 116669342.7737 | Карм.= 130,00 кг/м³ | Карм. - 130 кг/м3 | 116669342.7737
| Подземная часть. Конструктивные решения |  | 5.2. | Ж/Б конструкции подземной части | м3 | 3587.22
4.1.3. | Устройство вертикальных монолитных ж/б конструкций подземной части | 4.1.3. | 5.2.1. | Вертикальные конструкции на отм. -6,950 | м3 | 987.83 | [7 empty] | 62156047.7522 |  |  | 62156047.7522
|  |  | 5.2.1.1. | Стены толщ. 200-250мм, в составе:
|  |  | 5.2.1.2. | Устройство ж/б стен толщ. 200мм Монолитный бетон В40 W10 F200 | м3 | 132.68 | 19340.55 | 44294.42 | 24979.88 | [5 empty] | Карм.= 140,00 кг/м³ | Карм. - 140 кг/м3
|  |  | 5.2.1.3. | Устройство ж/б стен толщ. 220мм Монолитный бетон В40 W10 F200 | м3 | 1.21 | 19340.55 | 44294.42 | 24979.88
|  |  | 5.2.1.4. | Устройство ж/б стен толщ. 250мм Монолитный бетон В40 W10 F200 | м3 | 149.75 | 19340.55 | 44294.42 | 24979.88
|  |  | 5.2.1.5. | Стены толщ. 300-325мм, в составе:
|  |  | 5.2.1.6. | Устройство ж/б стен толщ. 300мм бетон В40 W10 F200 | м3 | 346.53 | 19340.55 | 44089.28 | 24864.19 | [5 empty] | Карм.= 140,00 кг/м³ | Карм. - 140 кг/м3
|  |  | 5.2.1.7. | Устройство ж/б стен толщ. 325мм Монолитный бетон В40 W10 F200 | м3 | 233.99 | 19340.55 | 44089.28 | 24864.19
|  |  | 5.2.1.8. | Стены толщ. 350мм, в составе:
|  |  | 5.2.1.9. | Устройство ж/б стен толщ. 350мм Монолитный бетон В40 W10 F200 | м3 | 39.57 | 20366.28 | 43291.97 | 24611.68 | [5 empty] | Карм.= 140,00 кг/м³ | Карм. - 140 кг/м3
|  |  | 5.2.1.10. | Колонны монолитные
|  |  | 5.2.1.11. | Устройство ж/б колонн Монолитныйбетон В40 W10 F200 | м3 | 84.1 | 20178.38 | 44651.59 | 25644.72 | [5 empty] | Карм.= 150,00 кг/м³ | Карм. - 150 кг/м3
4.1.2. | Устройство горизонтальных монолитных ж/б конструкций подземной части | 4.1.2. | 5.2.2. | Плиты перекрытия на отм. -1.200, -0.450 | м3 | 1697.9 | [7 empty] | 80841280.6691 |  |  | 80841280.6691
|  |  | 5.2.2.1. | Устройство ж/б плиты перекрытия, балки и капители толщиной 200-300мм Бетон - Монолитный бетон В40 W10 F200 | м3 | 473.02 | 19013.54 | 30691.25 | 17315.09 | [5 empty] | Карм.= 130,00 кг/м³ | Карм. - 130 кг/м3 - 407,4545 м3
|  |  | 5.2.2.2. | Устройство ж/б плиты перекрытия, балки и капители толщиной 350-550мм Бетон - Монолитный бетон В40 W10 F200 | м3 | 704.97 | 19015.03 | 30691.25 | 17315.09
|  |  | 5.2.2.3. | Устройство ж/б плиты перекрытия, балки и капители толщиной 650-720мм Бетон - Монолитный бетон В40 W10 F2000 | м3 | 512.68 | 19015.03 | 30691.25 | 17315.09
|  |  | 5.2.2.4. | Устройство ж/б плиты перекрытия, балки и капители толщиной 1100-1300мм Бетон - Монолитный бетон В40 W10 F200 | м3 | 7.23 | 19015.03 | 30691.25 | 17315.09
| Устройство горизонтальных монолитных ж/б конструкций подземной части |  | 5.2.3. | Канал для прохода наружных сетей на отм. -3,750 - толщ. 300мм. | м3 | 120.25
|  |  | 5.2.3.1. | Устройство монолитных ж/б плит перекрытия толщ. 300мм и балок - Бетон - Монолитный бетон В40 W10 F200 | м3 | 120.25 | 19084.47 | 30629.86 | 17175.23 | [5 empty] | Карм.= 130,00 кг/м³ | Карм. - 130 кг/м3 - 84,342 м3; Карм. - 130 кг/м3 - 23,076 м3
| Устройство горизонтальных монолитных ж/б конструкций подземной части |  | 5.2.4. | Плиты перекрытия технического пространства на отм. -6.850, -3.150, -3.350, -2.800 | м3 | 119.28
|  |  | 5.2.4.1. | Устройство монолитных ж/б плит перекрытия - Бетон - Монолитный бетон В40 W10 F200 | м3 | 119.28 | 19015.03 | 30691.25 | 17315.09 | [5 empty] | Карм.= 130,00 кг/м³ | Карм. - 130 кг/м3
| Устройство вертикальных монолитных ж/б конструкций подземной части |  | 5.2.6. | Вертикальные конструкции на отм. -0,450 | м3 | 599.05
|  |  | 5.2.6.1. | Стены толщ. 200-220мм, в составе:
|  |  | 5.2.6.2. | Устройство ж/б стен толщ. 200мм Монолитный бетон В40 W10 F200 | м3 | 212.39 | 19329.61 | 43773.35 | 25180.09 | [5 empty] | Карм.= 140,00 кг/м³ | Карм. - 140 кг/м3
|  |  | 5.2.6.3. | Устройство ж/б стен толщ. 220мм Монолитный бетон В40 W10 F200 | м3 | 6.38 | 19329.61 | 43773.35 | 25180.09
|  |  | 5.2.6.4. | Стены толщ. 250мм, в составе:
|  |  | 5.2.6.5. | Устройство ж/б стен толщ. 250мм Монолитный бетон В40 W10 F200 | м3 | 198.98 | 19329.61 | 43773.05 | 25179.92 | [5 empty] | Карм.= 140,00 кг/м³ | Карм. - 140 кг/м3
|  |  | 5.2.6.6. | Стены толщ. 300мм, в составе:
|  |  | 5.2.6.7. | Устройство ж/б стен толщ. 300мм Монолитный бетон В40 W10 F200 | м3 | 131.64 | 19329.61 | 43773.38 | 25180.1 | [5 empty] | Карм.= 140,00 кг/м³ | Карм. - 140 кг/м3
|  |  | 5.2.6.8. | Колонны монолитные
|  |  | 5.2.6.9. | Устройство ж/б колонн Монолитный бетон В40 W10 F200 | м3 | 27.39 | 20171.52 | 44055.88 | 26150.46 | [5 empty] | Карм.= 150,00 кг/м³ | Карм. - 150 кг/м3
|  |  | 5.2.6.10. | Пилоны монолитные
|  |  | 5.2.6.11. | Устройство ж/б пилонов Монолитный бетон В40 W10 F200 | м3 | 22.27 | 20171.52 | 44055.88 | 26150.46 | [5 empty] | Карм.= 150,00 кг/м³ | Карм. - 150 кг/м3
| Устройство горизонтальных монолитных ж/б конструкций подземной части |  | 5.2.7. | Лестничные марши и площадки подземной части | м3 | 20.15
|  |  | 5.2.7.1. | Устройство монолитных ж/б лестниц, - Бетон - Монолитный бетон В25 W8 F200 | м3 | 20.15 | 18997.23 | 76249.2 | 40931.48 | [5 empty] | Карм.= 130,00 кг/м³ | Карм. - 130 кг/м3
| Устройство горизонтальных монолитных ж/б конструкций подземной части |  | 5.2.8. | Рампа, балки под рампой | м3 | 42.76
|  |  | 5.2.8.1. | Устройство монолитных ж/б площадок, толщ. 250-300мм. - Бетон - Монолитный бетон В40 W10 F200 | м3 | 42.76 | 18450.23 | 75130.96 | 41526.12 | [5 empty] | Карм.= 130,00 кг/м³ | Карм. - 130 кг/м3
| Надземная часть. Конструктивные решения |  | 5.3. | Ж/Б конструкции надземной части | м3 | 5381.18
4.2.1. | Устройство горизонтальных монолитных конструкций 1-го этажа | 4.2.1. | 5.3.1. | Плита перекрытия, балки и капители на отм. +5,100, +2,810, +3,400 - толщ. 250…...550мм. | м3 | 588.74 | [7 empty] | 138515213.8257 |  |  | 138515213.8257
|  |  | 5.3.1.1. | Устройство монолитных ж/б плит перекрытия толщ. 200-250мм и балок - Бетон - Монолитный бетон В35 W10 F200 | м3 | 588.74 | 19165.08 | 19863.05 | 11417 | [5 empty] | Карм.= 130,00 кг/м³ | Карм. - 130 кг/м3
4.2.2. | Устройство вертикальных монолитных конструкций 1-го этажа | 4.2.2. | 5.3.2. | Вертикальные конструкции на отм. +5,100 | м3 | 395.44 | [7 empty] | 131997968.8186 |  |  | 131997968.8186
|  |  | 5.3.2.1. | Стены толщ. 200мм, в составе:
|  |  | 5.3.2.2. | Устройство ж/б стен толщ. 200мм Монолитный бетон В35 W10 F200 | м3 | 263.86 | 18439.61 | 33491.94 | 19265.84 | [5 empty] | Карм.= 140,00 кг/м³ | Карм. - 140 кг/м3
|  |  | 5.3.2.3. | Устройство ж/б стен толщ. 220мм Монолитный бетон В35 W10 F200 | м3 | 3.24 | 18439.61 | 33491.94 | 19265.84
|  |  | 5.3.2.4. | Стены толщ. 250мм, в составе:
|  |  | 5.3.2.5. | Устройство ж/б стен толщ. 250мм Монолитный бетон В35 W10 F200 | м3 | 49.31 | 18439.61 | 33754.5 | 19416.87 | [5 empty] | Карм.= 140,00 кг/м³ | Карм. - 140 кг/м3
|  |  | 5.3.2.6. | Стены толщ. 300мм, в составе:
|  |  | 5.3.2.7. | Устройство ж/б стен толщ. 300мм Монолитный бетон В35 W10 F200 | м3 | 60.27 | 18439.61 | 33754.5 | 19416.87
|  |  | 5.3.2.8. | Пилоны монолитные
|  |  | 5.3.2.9. | Устройство ж/б пилонов Монолитный бетон В35 W10 F200 | м3 | 18.76 | 19828.52 | 35648.94 | 21161.58 | [5 empty] | Карм.= 150,00 кг/м³ | Карм. - 150 кг/м3
4.2.3. | Устройство горизонтальных монолитных конструкций надземных этажей (кроме 1-го) | 4.2.3. | 5.3.3. | Плита переркытия, балки и капители на отм. +9,000 - толщ. 220мм. | м3 | 516.43 | [7 empty] | 122248761.8899 |  |  | 122248761.8899
|  |  | 5.3.3.1. | Устройство монолитных ж/б плит перекрытия толщ. 220мм и балок - Бетон - Монолитный бетон В35 W10 F200 | м3 | 516.43 | 18743.7 | 20369.98 | 11641.26 | [5 empty] | Карм.= 130,00 кг/м³ | Карм. - 130 кг/м3
4.2.4. | Устройство вертикальных монолитных конструкций надземных этажей (кроме 1-го) | 4.2.4. | 5.3.4. | Вертикальные конструкции на отм. +9,000 | м3 | 342.32 | [7 empty] | 114494278.2819 |  |  | 114494278.2819
|  |  | 5.3.4.1. | Стены толщ. 200мм, в составе:
|  |  | 5.3.4.2. | Устройство ж/б стен толщ. 200мм Монолитный бетон В35 W10 F200 | м3 | 270.34 | 18439.61 | 33491.85 | 19265.78 | [5 empty] | Карм.= 140,00 кг/м³ | Карм. - 140 кг/м3
|  |  | 5.3.4.3. | Стены толщ. 250мм, в составе:
|  |  | 5.3.4.4. | Устройство ж/б стен толщ. 250мм Монолитный бетон В35 W10 F200 | м3 | 36.09 | 18439.61 | 33753.78 | 19416.45 | [5 empty] | Карм.= 140,00 кг/м³ | Карм. - 140 кг/м3
|  |  | 5.3.4.5. | Стены толщ. 300мм, в составе:
|  |  | 5.3.4.6. | Устройство ж/б стен толщ. 300мм Монолитный бетон В35 W10 F200 | м3 | 6.7 | 18439.61 | 33753.78 | 19416.45
|  |  | 5.3.4.7. | Колонны монолитные
|  |  | 5.3.4.8. | Устройство ж/б колонн Монолитный бетон В35 W10 F200 | м3 | 4.08 | 19828.52 | 35648.94 | 21161.35 | [5 empty] | Карм.= 150,00 кг/м³ | Карм. - 150 кг/м3
|  |  | 5.3.4.9. | Пилоны монолитные
|  |  | 5.3.4.10. | Устройство ж/б пилонов Монолитный бетон В35 W10 F200 | м3 | 25.11 | 19828.52 | 35648.94 | 21161.35 | [5 empty] | Карм.= 150,00 кг/м³ | Карм. - 150 кг/м3
| Устройство горизонтальных монолитных конструкций надземных этажей (кроме 1-го) |  | 5.3.5. | Плита перекрытия, балки и капители на отм. +12,900 - толщ. 220мм. | м3 | 505.76
|  |  | 5.3.5.1. | Устройство монолитных ж/п плит перекрытия толщ. 220мм и балок - Бетон - Монолитный бетон В35 W10 F200 | м3 | 500.41 | 18740.36 | 20372.05 | 11641.88 | [5 empty] | Карм.= 130,00 кг/м³ | Карм. - 130 кг/м3
|  |  | 5.3.5.2. | Устройство монолитных ж/п плит перекрытия толщ. 220мм и балок - Бетон - Монолитный бетон В50 W10 F200 | м3 | 5.35 | 18193.36 | 20372.05 | 11641.88
| Устройство вертикальных монолитных конструкций надземных этажей (кроме 1-го) |  | 5.3.6. | Вертикальные конструкции на отм. +12,900 | м3 | 330.61
|  |  | 5.3.6.1. | Стены толщ. 200мм, в составе:
|  |  | 5.3.6.2. | Устройство ж/б стен толщ. 200мм Монолитный бетон В35 W10 F200 | м3 | 258.46 | 18986.61 | 33491.85 | 19265.78 | [5 empty] | Карм.= 140,00 кг/м³ | Карм. - 140 кг/м3
|  |  | 5.3.6.3. | Стены толщ. 250мм, в составе:
|  |  | 5.3.6.4. | Устройство ж/б стен толщ. 250мм Монолитный бетон В35 W10 F200 | м3 | 36.09 | 18986.61 | 33492.33 | 19264.59 | [5 empty] | Карм.= 140,00 кг/м³ | Карм. - 140 кг/м3
|  |  | 5.3.6.5. | Стены толщ. 300мм, в составе:
|  |  | 5.3.6.6. | Устройство ж/б стен толщ. 300мм Монолитный бетон В35 W10 F200 | м3 | 6.69 | 18986.61 | 33492.33 | 19264.59
|  |  | 5.3.6.7. | Колонны монолитные
|  |  | 5.3.6.8. | Устройство ж/б колонн Монолитный бетон В35 W10 F200 | м3 | 4.08 | 19828.52 | 35648.94 | 21161.35 | [5 empty] | Карм.= 150,00 кг/м³ | Карм. - 150 кг/м3
|  |  | 5.3.6.9. | Пилоны монолитные
|  |  | 5.3.6.10. | Устройство ж/б пилонов Монолитный бетон В35 W10 F200 | м3 | 25.29 | 19828.52 | 35648.94 | 21161.35 | [5 empty] | Карм.= 150,00 кг/м³ | Карм. - 150 кг/м3
| Устройство горизонтальных монолитных конструкций надземных этажей (кроме 1-го) |  | 5.3.7. | Плита перекрытия, балки и капители на отм. +16,800 - толщ. 220мм. | м3 | 493.71
|  |  | 5.3.7.1. | Устройство монолитных ж/б плит перекрытия толщ. 220мм и балок - Бетон - Монолитный бетон В35 W10 F200 | м3 | 488.31 | 18719.59 | 20384.87 | 11645.91 | [5 empty] | Карм.= 130,00 кг/м³ | Карм. - 130 кг/м3
|  |  | 5.3.7.2. | Устройство монолитных ж/б плит перекрытия толщ. 220мм и балок - Бетон - Монолитный бетон В50 W10 F200 | м3 | 5.4 | 19315.59 | 20384.87 | 11645.91
| Устройство вертикальных монолитных конструкций надземных этажей (кроме 1-го) |  | 5.3.8. | Вертикальные конструкции на отм. +16,800 | м3 | 314.7
|  |  | 5.3.8.1. | Стены толщ. 200-220мм, в составе:
|  |  | 5.3.8.2. | Устройство ж/б стен толщ. 200мм Монолитный бетон В35 W10 F200 | м3 | 244.16 | 18986.61 | 33491.85 | 19265.78 | [5 empty] | Карм.= 140,00 кг/м³ | Карм. - 140 кг/м3
|  |  | 5.3.8.3. | Устройство ж/б стен толщ. 220мм Монолитный бетон В35 W10 F200 | м3 | 0.72 | 18986.61 | 33491.85 | 19265.78
|  |  | 5.3.8.4. | Стены толщ. 250мм, в составе:
|  |  | 5.3.8.5. | Устройство ж/б стен толщ. 250мм Монолитный бетон В35 W10 F200 | м3 | 34.98 | 18986.61 | 33491.37 | 19265.51 | [5 empty] | Карм.= 140,00 кг/м³ | Карм. - 140 кг/м3
|  |  | 5.3.8.6. | Стены толщ. 300мм, в составе:
|  |  | 5.3.8.7. | Устройство ж/б стен толщ. 300мм Монолитныйбетон В35 W10 F200 | м3 | 6.57 | 18986.61 | 33491.37 | 19265.51
|  |  | 5.3.8.8. | Колонны монолитные
|  |  | 5.3.8.9. | Устройство ж/б колонн Монолитный бетон В35 W10 F200 | м3 | 4.07 | 19828.52 | 35648.94 | 21161.32 | [5 empty] | Карм.= 150,00 кг/м³ | Карм. - 150 кг/м3
|  |  | 5.3.8.10. | Пилоны монолитные
|  |  | 5.3.8.11. | Устройство ж/б пилонов Монолитный бетон В35 W10 F200 | м3 | 24.2 | 19828.52 | 35648.94 | 21161.32 | [5 empty] | Карм.= 150,00 кг/м³ | Карм. - 150 кг/м3
| Устройство горизонтальных монолитных конструкций надземных этажей (кроме 1-го) |  | 5.3.9. | Плита перекрытия, балки и капители на отм. +20,700, +20,800 - толщ. 250-350мм. | м3 | 564.84
|  |  | 5.3.9.1. | Устройство монолитных ж/б плит перекрытия толщ. 250мм и балок - Бетон - Монолитный бетон В35 W10 F200 | м3 | 564.84 | 18795.7 | 20566.5 | 11829.3 | [5 empty] | Карм.= 130,00 кг/м³ | Карм. - 130 кг/м3
| Устройство вертикальных монолитных конструкций надземных этажей (кроме 1-го) |  | 5.3.10. | Вертикальные конструкции на отм. +20,700,+20,800 | м3 | 344.64
|  |  | 5.3.10.1. | Стены толщ. 200мм, в составе:
|  |  | 5.3.10.2. | Устройство ж/б стен толщ. 200мм Монолитный бетон В35 W10 F200 | м3 | 283.13 | 18986.61 | 33491.87 | 19265.79 | [5 empty] | Карм.= 140,00 кг/м³ | Карм. - 140 кг/м3
|  |  | 5.3.10.3. | Стены толщ. 250мм, в составе:
|  |  | 5.3.10.4. | Устройство ж/б стен толщ. 250мм Монолитный бетон В35 W10 F200 | м3 | 35.34 | 18986.61 | 33492.43 | 19266.12 | [5 empty] | Карм.= 140,00 кг/м³ | Карм. - 140 кг/м3
|  |  | 5.3.10.5. | Стены толщ. 300мм, в составе:
|  |  | 5.3.10.6. | Устройство ж/б стен толщ. 300мм Монолитный бетон В35 W10 F200 | м3 | 7.99 | 18986.61 | 33492.43 | 19266.12
|  |  | 5.3.10.7. | Колонны монолитные
|  |  | 5.3.10.8. | Устройство ж/б колонн Монолитный бетон В35 W10 F200 | м3 | 2.35 | 19828.52 | 35648.94 | 21161.09 | [5 empty] | Карм.= 150,00 кг/м³ | Карм. - 150 кг/м3
|  |  | 5.3.10.9. | Пилоны монолитные
|  |  | 5.3.10.10. | Устройство ж/б пилонов Монолитный бетон В35 W10 F200 | м3 | 15.83 | 19828.52 | 35648.94 | 21161.09 | [5 empty] | Карм.= 150,00 кг/м³ | Карм. - 150 кг/м3
| Устройство горизонтальных монолитных конструкций надземных этажей (кроме 1-го) |  | 5.3.11. | Плита перекрытия, балки и капители на отм. +25,000, +25,800 толщ. 250…350мм. | м3 | 221.5
|  |  | 5.3.11.1. | Устройство монолитных ж/б плит перекрытия толщ. 250…350мм и балок - Бетон - Монолитный бетон В35 W10 F200 | м3 | 221.5 | 18115.74 | 22307.56 | 12735.4 | [5 empty] | Карм.= 130,00 кг/м³ | Карм. - 130 кг/м3
| Устройство вертикальных монолитных конструкций надземных этажей (кроме 1-го) |  | 5.3.12. | Вертикальные конструкции на отм. +25,000 | м3 | 132.77
|  |  | 5.3.12.1. | Стены толщ. 200мм, в составе:
|  |  | 5.3.12.2. | Устройство ж/б стен толщ. 200мм Монолитный бетон В35 W10 F200 | м3 | 101.76 | 18986.61 | 33491.63 | 19265.65 | [5 empty] | Карм.= 140,00 кг/м³ | Карм. - 140 кг/м3
|  |  | 5.3.12.3. | Стены толщ. 250мм, в составе:
|  |  | 5.3.12.4. | Устройство ж/б стен толщ. 250мм Монолитный бетон В35 W10 F200 | м3 | 22.77 | 18986.61 | 33492.58 | 19266.2 | [5 empty] | Карм.= 140,00 кг/м³ | Карм. - 140 кг/м3
|  |  | 5.3.12.5. | Стены толщ. 300мм, в составе:
|  |  | 5.3.12.6. | Устройство ж/б стен толщ. 300мм Монолитный бетон В30 W6 F150 | м3 | 2.68 | 18986.61 | 33492.58 | 19266.2
|  |  | 5.3.12.7. | Колонны монолитные
|  |  | 5.3.12.8. | Устройство ж/б колонн Монолитный бетон В35 W10 F200 | м3 | 0.95 | 19828.52 | 35650.51 | 21163.62 | [5 empty] | Карм.= 150,00 кг/м³ | Карм. - 150 кг/м3
|  |  | 5.3.12.9. | Пилоны монолитные
|  |  | 5.3.12.10. | Устройство ж/б пилонов Монолитный бетон В35 W10 F200 | м3 | 4.61 | 19828.52 | 35650.51 | 21163.62 | [5 empty] | Карм.= 150,00 кг/м³ | Карм. - 150 кг/м3
| Устройство горизонтальных монолитных конструкций надземных этажей (кроме 1-го) |  | 5.3.13. | Плита покрытия на отм. +25.240, +29.450 толщ. 300мм | м3 | 499.24
|  |  | 5.3.13.1. | Устройство монолитных ж/б плит перекрытия толщ. 300мм и балок - Бетон - Монолитный бетон В40 W10 F200 | м3 | 499.24 | 18107.23 | 28543.65 | 16292.35 | [5 empty] | Карм.= 130,00 кг/м³ | Карм. - 130 кг/м3
| Устройство вертикальных монолитных конструкций надземных этажей (кроме 1-го) |  | 5.3.14. | Вертикальные конструкции на отм. +25.240, +29.450 (парапет) | м3 | 50.86
|  |  | 5.3.14.1. | Стены толщ. 200мм, в составе: | м3 | 50.86
|  |  | 5.3.14.1.1. | Устройство ж/б стен толщ. 200мм Монолитный бетон В40 W10 F200 | м3 | 50.86 | 18986.61 | 28618.23 | 16462.29 | [5 empty] | Карм.= 140,00 кг/м³ | Карм. - 140 кг/м3
| Устройство горизонтальных монолитных конструкций надземных этажей (кроме 1-го) |  | 5.3.15. | Лестничные марши и площадки надземной части | м3 | 79.62
|  |  | 5.3.15.1. | Устройство монолитных ж/б лестниц - Бетон - Монолитный бетон В25 W10 F200 | м3 | 79.62 | 18107.23 | 28543.65 | 16292.35 | [5 empty] | Карм.= 130,00 кг/м³ | Карм. - 130 кг/м3
|  |  | 5.3.15.2. | Устройство монолитных ж/б входных групп, крылец - Бетон - Монолитный бетон В35 W10 F200 | м3 | 0 | 18654.23 | 28543.65 | 16292.35
| Общестроительные работы (без отделки) |  | 6. | Общестроительные работы - перегородки и стены | м2 | 613.83
|  |  | 6.1. | Перегородки и стены из газобетона | м2 | 613.83 | [8 empty] | Включая металлоконструкции усиления и Включая устройство инженерных шахт
5.1. | Устройство перегородок и стен подземной части (каменная кладка, ГКЛ) | 5.1. | 6.1.1. | Подземная часть | м2 | 613.83 | [7 empty] | 4471628.777 |  |  | 4471628.777
|  |  | 6.1.1.1. | Кладка из кирпича с армированием металлической сеткой ГОСТ 530-2012 (Кирпич КР-р-по 250х120х65/1НФ/100/2,0/25/ГОСТ 530-2012, раствор кладочный, цементно-песчаный, М50, кладочная сетка 4Вр1 ячейкой 100х100 ГОСТ Р 57265-2016, укладка через 5 рядов) - толщиной 120 мм | м2 | 216.16 | 1700.96 | 3289.14 | 541.73 | [6 empty] | Кирпич полнотелый марки М150; Сухая смесь М 150; Сетка кладочная 50х50х3 оцинкованная; Минеральная вата (средней плотности) смоченная в цем. молочке (Кавити Баттс 100 мм); Уголок 200х200х10 L=150 мм, с шагом 750 мм -примыкание к перекрытию
|  |  | 6.1.1.2. | Кладка из кирпича с армированием металлической сеткой ГОСТ 530-2012 (Кирпич КР-р-по 250х120х65/1НФ/100/2,0/25/ГОСТ 530-2012, раствор кладочный, цементно-песчаный, М50, кладочная сетка 4Вр1 ячейкой 100х100 ГОСТ Р 57265-2016, укладка через 5 рядов) - толщиной 250 мм | м2 | 397.67 | 3384.71 | 2498.63 | 638.69 | [6 empty] | Кирпич полнотелый марки М150; Сухая смесь М 150; Сетка кладочная 50х50х3 оцинкованная; Минеральная вата (средней плотности) смоченная в цем. молочке (Кавити Баттс 100 мм); Уголок 200х200х10 L=150 мм, с шагом 750 мм -примыкание к перекрытию
|  |  | 6.1.1.3. | Устройство перегородки из пеноблока 100мм: 1 газобетонный блок Bonolit D500, 600х250х150 мм 2 смесь для тонкошовной кладки Bonolit Premium 3 армирование кладки каждые 3 ряда сеткой 4С (3Вр-I-50/3Dh-I-50) 250 по ГОСТ 23279-2012 * Перегородку закрепить в верхнем сечении к монолитному перекрытию при помощи стальных уголков 200х200х100мм с шагом 750мм, с заполнением стыка минеральной ватой и запениванием | м2 | 0 | 1489.51 | 2011.33 | 380.05 | [6 empty] | Блок газобетонный D600 100х250х625 Bonolit; Клей для тонкошовной кладки Bonolit Premium; Сетка кладочная 50х50х3 оцинкованная; Минеральная вата (средней плотности) смоченная в цем. молочке (Кавити Баттс 100 мм); Уголок 200х200х10 L=150 мм, с шагом 750 мм -примыкание к перекрытию
|  |  | 6.1.1.4. | ВС_Утеплитель, t=100мм, ГВЛ | м2 | 0 | 737.79 | 301.99 | 112.88 | [6 empty] | Rockwool АКУСТИК БАТТС t=100мм
|  |  | 6.1.1.5. | Зашивка ГКЛВ | м2 | 0 | 942.43 | 1638.84 | 280.23 | [6 empty] | 1 Лист ГКЛВ КНАУФ 12,5мм*2 слоя, шпаклевка стыков КНАУФ-Фуген, армирование бумажной лентой, 25мм 2 Профиль алюминиевый КНАУФ ПН /ПС 50мм
|  |  | 6.1.1.6. | Устройство металлических креплений кладочных стен, (перемычек, стоек и тд из прокатной стали) -расход М/К 7 кг на 1 м3 | т. | 2.48 | 92144.17 | 149566.82 | 26240.14 | [6 empty] | Вертикальное примыкание к монолитным стеным - Арматура d6. Перемычки металлические - Уголок 75х75х5 и Сталь полосовая 40х5
| Устройство перегородок и стен надземной части (каменная кладка, ГКЛ) |  | 6.1.2. | Надземная часть | м2 | 0
|  |  | 6.1.2.1. | Внутренные Стены |  | 0 | 0 | 0
|  |  | 6.1.2.2. | Устройство перегородки из пеноблока 100мм: 1 газобетонный блок Bonolit D500, 600х250х150 мм 2 смесь для тонкошовной кладки Bonolit Premium 3 армирование кладки каждые 3 ряда сеткой 4С (3Вр-I-50/3Dh-I-50) 250 по ГОСТ 23279-2012 * Перегородку закрепить в верхнем сечении к монолитному перекрытию при помощи стальных уголков 200х200х100мм с шагом 750мм, с заполнением стыка минеральной ватой и запениванием | м2 | 0 | 1093.85 | 1769.14 | 310.81 | [6 empty] | Блок газобетонный D600 100х300х600 Bonolit; Клей для тонкошовной кладки Bonolit Premium; Сетка кладочная 50х50х3 оцинкованная; Минеральная вата (средней плотности) смоченная в цем. молочке (Кавити Баттс 100 мм); Уголок 50х50х5 L=200 мм, с шагом 750 мм -примыкание к перекрытию
|  |  | 6.1.2.3. | Устройство перегородки из пеноблока 200мм: 1 газобетонный блок Bonolit D500, 600х250х150 мм 2 смесь для тонкошовной кладки Bonolit Premium 3 армирование кладки каждые 3 ряда сеткой 4С (3Вр-I-50/3Dh-I-50) 250 по ГОСТ 23279-2012 * Перегородку закрепить в верхнем сечении к монолитному перекрытию при помощи стальных уголков 200х200х100мм с шагом 750мм, с заполнением стыка минеральной ватой и запениванием | м2 | 0 | 2183.57 | 1711.16 | 422.82 | [6 empty] | Блок газобетонный D500 600*200*300 Bonolit; Клей для тонкошовной кладки Bonolit Premium; Сетка кладочная 50х50х3 оцинкованная; Минеральная вата (средней плотности) смоченная в цем. молочке (Кавити Баттс 100 мм); Уголок 50х50х5 L=200 мм, с шагом 750 мм -примыкание к перекрытию
|  |  | 6.1.2.4. | Устройство перегородки из пеноблока 80мм: 1 газобетонный блок Bonolit D500, 600х250х150 мм 2 смесь для тонкошовной кладки Bonolit Premium 3 армирование кладки каждые 3 ряда сеткой 4С (3Вр-I-50/3Dh-I-50) 250 по ГОСТ 23279-2012 * Перегородку закрепить в верхнем сечении к монолитному перекрытию при помощи стальных уголков 200х200х100мм с шагом 750мм, с заполнением стыка минеральной ватой и запениванием | м2 | 0 | 1133.41 | 1929.07 | 332.47 | [6 empty] | Блок газобетонный D500 600*250*75 Bonolit; Клей для тонкошовной кладки Bonolit Premium; Сетка кладочная 50х50х3 оцинкованная; Минеральная вата (средней плотности) смоченная в цем. молочке (Кавити Баттс 100 мм); Уголок 50х50х5 L=200 мм, с шагом 750 мм -примыкание к перекрытию
|  |  | 6.1.2.5. | Кладка из кирпича с армированием металлической сеткой ГОСТ 530-2012 (Кирпич КР-р-по 250х120х65/1НФ/100/2,0/25/ГОСТ 530-2012, раствор кладочный, цементно-песчаный, М50, кладочная сетка 4Вр1 ячейкой 100х100 ГОСТ Р 57265-2016, укладка через 5 рядов) - толщиной 120 мм | м2 | 0 | 1585.93 | 3187.12 | 518.17 | [6 empty] | (в т.ч. сендвич перегородки 1157,28м2) объем предоставлен в Две нити (в развернутом виде) из Кирпич полнотелый марки М150; Сухая смесь М 150; Сетка кладочная 50х50х3 оцинкованная; Минеральная вата (средней плотности) смоченная в цем. молочке (Кавити Баттс 100 мм); Уголок 200х200х10 L=150 мм, с шагом 750 мм -примыкание к перекрытию
|  |  | 6.1.2.6. | Устройство утеплителя минераловатного - (Звукоизоляция), t=50мм. | м2 | 0 | 254.9 | 454.13 | 76.98 | [6 empty] | Утеплитель Rockwool Акустик БАТТС 1000х600х50мм -между кирпичными перегородками;
|  |  | 6.1.2.7. | Кладка из кирпича с армированием металлической сеткой ГОСТ 530-2012 (Кирпич КР-р-по 250х120х65/1НФ/100/2,0/25/ГОСТ 530-2012, раствор кладочный, цементно-песчаный, М50, кладочная сетка 4Вр1 ячейкой 100х100 ГОСТ Р 57265-2016, укладка через 5 рядов) - толщиной 250 мм | м2 | 0 | 3144.73 | 2177.92 | 577.82 | [6 empty] | Кирпич полнотелый марки М150; Сухая смесь М 150; Сетка кладочная 50х50х3 оцинкованная; Минеральная вата (средней плотности) смоченная в цем. молочке (Кавити Баттс 100 мм); Уголок 200х200х10 L=150 мм, с шагом 750 мм -примыкание к перекрытию
|  |  | 6.1.2.8. | Устройство межкомнатных перегородки из ПГП 100мм: 1 Пазогребневая плита (ПГП) полнотелая KNAUF влагостойкая 667х500х100 мм 2 клей для ПГП Knauf Перлфикс гипсовый | м2 | 0 | 1443.51 | 2006.36 | 374.52 | [6 empty] | Плита пазогребневая Кнауф полнотелая 667х500х100 мм; Клей гипсовый монтажный Кнауф Перлфикс; Полоса перфор.оц. 30*1,5; Полоса перфор.оц. 30*1,5 L=250 мм, с шагом 667 мм -примыкание к перекрытию
|  |  | 6.1.2.9. | Обшивка Шахт ГКЛВ 75мм | м2 | 0 | 942.43 | 1638.84 | 280.23 | [6 empty] | ГКЛВ 12,5мм в 2 слоя на каркасе 50мм. Зашивка шахт в квартирах в расчете стоимости не учтена, не входит в объемГП
|  |  | 6.1.2.10. | Устройсвто утеплителя 100 мм вокруг лифотвых шахт в осях 3-5 | м2 | 0 | 737.79 | 511.84 | 135.66 | [6 empty] | Rockwool АКУСТИК БАТТС t=100мм
|  |  | 6.1.2.11. | Устройство металлических креплений кладочных стен, (перемычек, стоек и тд из прокатной стали) -расход М/К 7 кг на 1 м3 | т. | 0 | 92144.17 | 149566.82 | 26240.14 | [6 empty] | Вертикальное примыкание к монолитным стеным - Арматура d6. Перемычки металлические - Уголок 75х75х5 и Сталь полосовая 40х5
|  |  | 6.1.2.12. | Наружные Стены |  | 0 | 0 | 0
|  |  | 6.1.2.13. | Кладка из кирпича с армированием металлической сеткой ГОСТ 530-2012 (Кирпич КР-р-по 250х120х65/1НФ/100/2,0/25/ГОСТ 530-2012, раствор кладочный, цементно-песчаный, М50, кладочная сетка 4Вр1 ячейкой 100х100 ГОСТ Р 57265-2016, укладка через 5 рядов) - толщиной 120 мм | м2 | 0 | 984.27 | 2115.12 | 336.47 | [6 empty] | Кирпич полнотелый марки М150; Сухая смесь М 150; Сетка кладочная 50х50х3 оцинкованная
|  |  | 6.1.2.14. | Кладка из кирпича с армированием металлической сеткой ГОСТ 530-2012 (Кирпич КР-р-по 250х120х65/1НФ/100/2,0/25/ГОСТ 530-2012, раствор кладочный, цементно-песчаный, М50, кладочная сетка 4Вр1 ячейкой 100х100 ГОСТ Р 57265-2016, укладка через 5 рядов) - толщиной 250 мм | м2 | 0 | 3972.57 | 2916.53 | 747.88 | [6 empty] | Кирпич полнотелый марки М150; Сухая смесь М 150; Сетка кладочная 50х50х3 оцинкованная; Минеральная вата (средней плотности) смоченная в цем. Молочке (Кавити Баттс 100мм); Противопожарный акриловый герметик INVAMAT 606
|  |  | 6.1.2.15. | Устройство металлических креплений кладочных стен, (перемычек, стоек и тд из прокатной стали) -расход М/К 7 кг на 1 м3 | т. | 0 | 153760.76 | 181512.4 | 36397.26
|  |  | 6.1.2.16. | Устройство перегородок из ПГП KNAUF 100мм в 1 ряд для обмера БТИ трассировка | м2 | 0 | 729.48 | 904.29 | 177.36 | [6 empty] | Плита пазогребневая Кнауф полнотелая 667х500х100 мм; Клей гипсовый монтажный Кнауф Перлфикс; Полоса перфор.оц. 30*1,5 (учтена трассировка в помещениях БКТ; трассировка в квартирах в расчете стоимости не учтена)
|  |  | 6.1.2.17. | Устройство перегородок из влагостойких ПГПВ KNAUF 100мм в 1 ряд для обмера БТИ трассировка | м2 | 0 | 830.69 | 915.23 | 189.54 | [6 empty] | Плита пазогребневая Кнауф влагостойкая полнотелая 667х500х100 мм; Клей гипсовый монтажный Кнауф Перлфикс; Полоса перфор.оц. 30*1,5 (учтена трассировка в помещениях БКТ; трассировка в квартирах в расчете стоимости не учтена)
| Устройство светопрозрачных перегородок |  | 6.2. | Перегородки и стены светопрозрачные | м2 | 0 | [9 empty] | Нефиксированная цена в договоре. Финальная стоимость будет определена по факту проведения совместных закупочных процедур с Заказчиком
|  |  | 6.2.1. | Двери в составе перегородки (Витражная_Двойная_Остекленная) 2000х3480мм *двухкамерные стеклопакеты с мягким селективным покрытием кол-во (6 шт) с заполнением стеклопакета аргоном в алюминиевых профилях с формулой 8 mm inplus Energy NT pos.2 – 14 mm Argon 90% - 6 mm Planibel Clear – 14 mm Argon 90% - 66.2 Stratophone 2x Planibel Clear | шт. | 0 | 3207482.48 | 974411.16 | 453986.37 | [5 empty] | С учетом дверного проемов. | Витражные конструкции FWS 50 с интегрируемыми дверными конструкциями ADS 75.SI. Покраска по RAL. Заполнение: 8 mm inplus Energy NT pos.2 – 14 mm Argon 90% - 6 mm Planibel Clear – 14 mm Argon 90% - 66.2 Stratophone 2x Planibel Clear Кол-во витража 235,8 м2 в ее составе 41,76 м2 двери
|  |  | 6.2.2. | Двери в составе перегородки (Витражная_Двойная_Остекленная) 1600х3480мм *двухкамерные стеклопакеты с мягким селективным покрытием кол-во (3 шт) с заполнением стеклопакета аргоном в алюминиевых профилях с формулой 8 mm inplus Energy NT pos.2 – 14 mm Argon 90% - 6 mm Planibel Clear – 14 mm Argon 90% - 66.2 Stratophone 2x Planibel Clear | шт. | 0 | 2266962.69 | 625145.49 | 313967.26 | [6 empty] | Витражные конструкции FWS 50 с интегрируемыми дверными конструкциями ADS 75.SI. Покраска по RAL. Заполнение: 8 mm inplus Energy NT pos.2 – 14 mm Argon 90% - 6 mm Planibel Clear – 14 mm Argon 90% - 66.2 Stratophone 2x Planibel Clear Кол-во витража 57,72 м2 в ее составе 22,27 м2 двери
|  |  | 6.2.3. | Двери в составе перегородки (Витражная_Двойная_Остекленная) 1700х3480мм *двухкамерные стеклопакеты с мягким селективным покрытием кол-во (1 шт) с заполнением стеклопакета аргоном в алюминиевых профилях с формулой 8 mm inplus Energy NT pos.2 – 14 mm Argon 90% - 6 mm Planibel Clear – 14 mm Argon 90% - 66.2 Stratophone 2x Planibel Clear | шт. | 0 | 2415131.56 | 716568.57 | 339977.37 | [6 empty] | Витражные конструкции FWS 50 с интегрируемыми дверными конструкциями ADS 75.SI. Покраска по RAL. Заполнение: 8 mm inplus Energy NT pos.2 – 14 mm Argon 90% - 6 mm Planibel Clear – 14 mm Argon 90% - 66.2 Stratophone 2x Planibel Clear Кол-во витража 27,29 м2 в ее составе 5,92 м2 двери
|  |  | 6.2.4. | Двери в составе перегородки (Витражная_Двойная_Остекленная) 1900х3480мм *двухкамерные стеклопакеты с мягким селективным покрытием кол-во (1 шт) с заполнением стеклопакета аргоном в алюминиевых профилях с формулой 8 mm inplus Energy NT pos.2 – 14 mm Argon 90% - 6 mm Planibel Clear – 14 mm Argon 90% - 66.2 Stratophone 2x Planibel Clear | шт. | 0 | 2406206.11 | 695709.93 | 336744 | [6 empty] | Витражные конструкции FWS 50 с интегрируемыми дверными конструкциями ADS 75.SI. Покраска по RAL. Заполнение: 8 mm inplus Energy NT pos.2 – 14 mm Argon 90% - 6 mm Planibel Clear – 14 mm Argon 90% - 66.2 Stratophone 2x Planibel Clear Кол-во витража 24,76 м2 в ее составе 6,61 м2 двери
| Кровля |  | 8. | Устройство кровли | м2 | 355.25
| Устройство кровли зданий |  | 8.1. | Покрытие кровли над отапливаемыми помещениями квартир последнего этажа ТИП 4 по данным КР1 | м2 | 0 | [9 empty] | Учтена площадь балконов и террас
|  |  | 8.1.1. | Тротуарная плитка - 40мм | м2 | 0 | 967.03 | 2945.63 | 751.23 | [6 empty] | Керамогранитная плитка
|  |  | 8.1.2. | Сухая цементно-песчаная смесь - 50мм | м2 | 0 | 487.41 | 731.97 | 234.12 | [6 empty] | Учтено: Геотекстильное полотно 300 г/м2- 836,31 м2; Сухая цеметно-песчаная смесь - 50 мм- 836,31 м2;
|  |  | 8.1.3. | Гидроизоляция битумно-полимерная (Техноэласт ЭПП) - 2 слоя (с учетом усиления гидроизоляции шириной 300 мм) | м2 | 0 | 921.72 | 882.2 | 346.35 | [6 empty] | Учтено: Гидроизоляция Техноэласт ЭПП - 1 слой- 836,31 м2, в 2 слоя;
|  |  | 8.1.4. | Огрунтовка битумным праймером в 1 слой | м2 | 0 | 54.58 | 95.5 | 28.82 | [6 empty] | Битумный праймер Технониколь №01
|  |  | 8.1.5. | Стяжка цементно-песчаная армированная М100 - 50мм армированная сеткой 100х100х5мм | м2 | 0 | 642.81 | 647.52 | 247.74 | [6 empty] | Цементно-песчаная стяжка М150 армированная сеткой 5Вр1 100х100 мм - 50 мм
|  |  | 8.1.6. | Уклонообразующий слой из бетона В10 - 50 - 150мм | м2 | 0 | 803.13 | 684.38 | 285.59 | [6 empty] | Уклонообразующий слой из керамзитового гравия - 50-150 мм
|  |  | 8.1.7. | Укладка раделительного слоя из п/э пленки -1 слой | м2 | 0 | 33.83 | 94.41 | 24.62 | [6 empty] | Полиэтиленовая пленка 200 мкм
|  |  | 8.1.8. | Устройство плит теплоизоляционных из каменной ваты - 200 мм | м2 | 0 | 2970.39 | 387.92 | 644.79 | [6 empty] | Утеплитель минераловатный Rockwool Руф Баттс В Оптима - 200 мм (100+100 мм)
|  |  | 8.1.9. | Устройство битумной пароизоляции рулонной - 3 мм | м2 | 0 | 460.86 | 441.1 | 173.17 | [6 empty] | Пароизоляция Техноэласт ЭПП - 1 слой
|  |  | 8.1.10. | Огрунтовка битумным праймером - 1 слой | м2 | 0 | 54.58 | 95.5 | 28.82 | [6 empty] | Битумный праймер Технониколь №01
|  |  | 8.1.11. | Выравнивающая стяжка - 30мм (с учетом галтели - ЦП М150 100х100 мм) | м2 | 0 | 307.89 | 384.63 | 132.96 | [6 empty] | Выравнивающая стяжка - 30мм
| Устройство кровли зданий |  | 8.2. | Покрытие кровли над отапливаемым помещением, лестничными клетками и лифтовыми шахтами ТИП 5 по данным КР1 | м2 | 0
|  |  | 8.2.1. | Тротуарная плитка - 40мм | м2 | 0 | 967.03 | 2945.63 | 751.23 | [6 empty] | Бетонная тротуарная плитка
|  |  | 8.2.2. | Сухая цементно-песчаная смесь - 50мм | м2 | 0 | 373.51 | 633.34 | 193.32 | [6 empty] | Сухая цеметно-песчаная смесь - 50 мм
|  |  | 8.2.3. | Укладка Геотекстильного полотна ТехноНИКОЛЬ в 1 слой | м2 | 0 | 113.9 | 98.63 | 40.8 | [6 empty] | Геотекстильное полотно 300 г/м2
|  |  | 8.2.4. | Гидроизоляция битумно-полимерная (Техноэласт ЭПП) - 2 слоя (с учетом усиления гидроизоляции шириной 300 мм) | м2 | 0 | 921.72 | 882.2 | 346.35 | [6 empty] | Учтено: Гидроизоляция Техноэласт ЭПП - 1 слой- 1661,59 м2, в 2 слоя;
|  |  | 8.2.5. | Огрунтовка битумным праймером в 1 слой | м2 | 0 | 54.58 | 95.5 | 28.82 | [6 empty] | Битумный праймер Технониколь №01
|  |  | 8.2.6. | Стяжка цементно-песчаная армированная М100 - 50мм армированная сеткой 100х100х5мм | м2 | 0 | 642.81 | 647.52 | 247.74 | [6 empty] | Цементно-песчаная стяжка М150 армированная сеткой 5Вр1 100х100 мм - 50 мм
|  |  | 8.2.7. | Уклонообразующий слой из бетона В10 - 50 - 150мм | м2 | 0 | 803.13 | 684.38 | 285.59 | [6 empty] | Уклонообразующий слой из керамзитового гравия - 50-150 мм
|  |  | 8.2.8. | Укладка раделительного слоя из п/э пленки -1 слой | м2 | 0 | 33.82 | 94.41 | 24.63 | [6 empty] | Полиэтиленовая пленка 200 мкм
|  |  | 8.2.9. | Устройство плит теплоизоляционных из каменной ваты - 200 мм | м2 | 0 | 2970.39 | 387.92 | 644.79 | [6 empty] | Утеплитель минераловатный Rockwool Руф Баттс В Оптима - 200 мм (100+100 мм)
|  |  | 8.2.10. | Устройство битумной пароизоляции рулонной - 3 мм | м2 | 0 | 460.86 | 441.1 | 173.17 | [6 empty] | Пароизоляция Техноэласт ЭПП - 1 слой
|  |  | 8.2.11. | Огрунтовка битумным праймером - 1 слой | м2 | 0 | 54.58 | 95.5 | 28.82 | [6 empty] | Битумный праймер Технониколь №01
|  |  | 8.2.12. | Выравнивающая стяжка - 30мм (с учетом галтели - ЦП М150 100х100 мм) | м2 | 0 | 307.89 | 384.63 | 132.96 | [6 empty] | Выравнивающая стяжка - 30мм
7.1. | Устройство кровли подземной части/стилобата (пирог кровли под финишное покрытие благоустройства) | 7.1. | 8.3. | Кровля над подземной автостоянкой - ТИП 6 | м2 | 355.25 | [7 empty] | 447267.9674 | Здесь указаны все подстилающие слои до верхнего слоя благоустройства, финишные покрытия благоустройства - в разделе благоустройства. |  | 447267.9674
|  |  | 8.3.1. | Цементно-песчаная стяжка М100 - 40 мм (с учетом галтели - ЦП М150 100х100 мм) | м2 | 0 | 301.67 | 699.04 | 192.13 | [6 empty] | Цементно-песчаная стяжка М100 - 40 мм
|  |  | 8.3.2. | Гидроизоляция битумно-полимерная (Техноэласт ЭПП) - 2 слоя (с учетом усиления гидроизоляции шириной 300 мм) | м2 | 0 | 921.72 | 882.2 | 346.35 | [6 empty] | Гидроизоляция Техноэласт ЭПП - 1 слой, в 2 слоя
|  |  | 8.3.3. | Огрунтовка битумным праймером - 1 слой | м2 | 0 | 54.58 | 95.5 | 28.82 | [6 empty] | Битумный праймер Технониколь №01
|  |  | 8.3.4. | Цементно-песчаная стяжка М100, армированная сеткой 100х100х5 -50 мм (с учетом галтели - ЦП М150 100х100 мм) | м2 | 0 | 642.81 | 832.78 | 283.31 | [6 empty] | Цементно-песчаная стяжка М150 армированная сеткой 5Вр1 100х100 мм - 50 мм
|  |  | 8.3.5. | Разуклонка из бетона B10 - 50 - 150 мм | м2 | 0 | 943.35 | 691.76 | 313.93 | [6 empty] | Разуклонка из бетона В10 армированная сеткой 5Вр1 100х100 мм - 50-150 мм
|  |  | 8.3.6. | Полиэтиленовая пленка - 1 слой | м2 | 0 | 33.82 | 94.41 | 24.63 | [6 empty] | Полиэтиленовая пленка 200 мкм
|  |  | 8.3.7. | Утеплитель Экструдированный ППС (45 кг/м3) Пеноплекс - 200 мм | м2 | 0 | 3089.64 | 440.51 | 677.78 | [6 empty] | Утеплитель Пеноплэкс 45 кг/м3 - 200 мм (100+100 мм)
|  |  | 8.3.8. | Битумный пароизоляционный слой - 3 мм | м2 | 355.25 | 460.86 | 441.1 | 173.17 | [6 empty] | Пароизоляция Техноэласт ЭПП - 1 слой
|  |  | 8.3.9. | Огрунтовка битумным праймером - 1 слой | м2 | 355.25 | 54.58 | 95.5 | 28.82 | [6 empty] | Битумный праймер Технониколь №01
| Прочее (кровля) |  | 8.4. | Устройство зонтов над шахтами на кровле | м2 | 0
|  |  | 8.4.1. | Изготовление и монтаж металических зонтов над шахтами на кровле | м2 | 0 | 1643.08 | 981.21 | 503.86 | [6 empty] | Накрывные элементы из оцинкованной стали 0,55 мм
| Прочее (кровля) |  | 8.5. | Устройство выходов на кровлю | компл. | 0
|  |  | 8.5.1. | Изготовление и монтаж дверь/Люк 1000х1000мм. Люк на кровлю металлический EI30 | шт. | 0 | 168935.58 | 38996.61 | 39922.98 | [6 empty] | Люк выхода на кровлю противопожарный 1200х1200 мм
| Прочее (кровля) |  | 8.6. | Выводы каналов на кровле | компл. | 0
|  |  | 8.6.1. | Выводы каналов на кровле с учетом конструктива и отделки | компл | 0 | 0 | 0 | 0 | [6 empty] | Учтено в разделе кладка и фасады
|  |  | 8.6.2. | Примыкания | мп | 0 | 0 | 0 | 0 | [6 empty] | Учтено в разделе кровля
| Устройство лестниц, ограждения и проч. |  | 8.7. | Ограждения кровли | компл. | 0
| Устройство лестниц, ограждения и проч. |  | 8.7.1. | Стеклянное ограждения (устанавливается вдоль парапетных фартуков с внутренней стороны кровли) | м.п.
|  |  | 8.7.1.1. | Изготовление и монтаж ограждения из закалённого стекла на кровле выс: 1200мм | м.п. | 0 | 31595.81 | 7878.16 | 6010.43 | [6 empty] | Триплекс 10+10, высота 1200мм, стекло закаленное, прозрачное, торцы полированные. Профиль зажимной 102мм, покраска по RAL, крепеж, стальные кронштейны для крепления профиля. Ограждения без поручня. Крепление сверху на парапет.
| Устройство кровли зданий |  | 8.8. | Устройство фундаментов под инженерное оборудование с виброизоляцией на кровле технического этажа | м3 | 0
|  |  | 8.8.1. | Устройство фундементов под инженерное оборудование с виброизоляцией на кровле технического этажа | м2 | 0 | 8127.14 | 4158.04 | 1333.68 | [6 empty] | Фундаменты под оборудование составляют 70% от общей площади техпомещений (ед.расценка дана за 100 м2 согласно договоренностям с Заказчиком, объем будет скорректирован согласно РД) Учтено: Устройство "плавающего пола" в помещениях с повышенной вибрацией; Виброизоляционный материал Vibrafoam SD 26 / 12,5mm; Пленка 200 мкм; Ж/б В25 плита 80мм армированная сеткой 5Вр1 100х100 мм; Обмазочная гидроизоляция за 2 раза
| Устройство кровли зданий |  | 8.9. | Покрытие кровли над отапливаемыми помещениями квартир последнего этажа ТИП 4 по данным КР1 - примыкания | м2 | 0 | [9 empty] | Подлежит корректировке после разработки РД. В стадии "П" отсутствует узел заведения примыкания
|  |  | 8.9.1. | Цементно-песчаная галтель М150 100х100 мм | мп | 0 | 37.44 | 233.55 | 52.03
|  |  | 8.9.2. | Усиление гидроизоляции шириной 300 мм | мп | 0 | 191.62 | 287.98 | 92.09
|  |  | 8.9.3. | Битумный праймер Технониколь №01 | м2 | 0 | 54.58 | 95.5 | 28.82
|  |  | 8.9.4. | Пароизоляция Техноэласт ЭПП - 1 слой | м2 | 0 | 460.86 | 649.52 | 213.19
|  |  | 8.9.5. | Утеплитель минераловатный Rockwool Руф Баттс В Оптима - 200 мм (100+100 мм) | м2 | 0 | 2970.39 | 387.92 | 644.79
|  |  | 8.9.6. | Лист АЦЛ - 10 мм | м2 | 0 | 1841.73 | 1000.09 | 545.63
|  |  | 8.9.7. | Цементно-песчаная галтель М150 100х100 мм | мп | 0 | 37.44 | 233.55 | 52.03
|  |  | 8.9.8. | Усиление гидроизоляции шириной 300 мм | мп | 0 | 191.62 | 287.98 | 92.09
|  |  | 8.9.9. | Битумный праймер Технониколь №01 | м2 | 0 | 54.58 | 95.5 | 28.82
|  |  | 8.9.10. | Гидроизоляция Техноэласт ЭПП - 1 слой | м2 | 0 | 460.86 | 649.52 | 213.19
|  |  | 8.9.11. | Гидроизоляция Техноэласт ЭПП - 1 слой | м2 | 0 | 460.86 | 649.52 | 213.19
|  |  | 8.9.12. | Краевая рейка с герметизацией шва | мп | 0 | 1073.31 | 982.81 | 394.77
|  |  | 8.9.13. | Воронка обогреваемая типа HL | шт | 0 | 26327.13 | 5658.27 | 6141.19
|  |  | 8.9.14. | Лоток водоприемный с решеткой ACO (или аналог) | мп | 0 | 8287.13 | 2882.94 | 2144.65
| Устройство кровли зданий |  | 8.10. | Покрытие кровли над отапливаемым помещением, лестничными клетками и лифтовыми шахтами ТИП 5 по данным КР1 - примыкания | м2 | 0 | [9 empty] | Подлежит корректировке после разработки РД. В стадии "П" отсутствует узел заведения примыкания
|  |  | 8.10.1. | Цементно-песчаная галтель М150 100х100 мм | мп | 0 | 37.44 | 233.55 | 52.03
|  |  | 8.10.2. | Усиление гидроизоляции шириной 300 мм | мп | 0 | 191.62 | 287.98 | 92.09
|  |  | 8.10.3. | Битумный праймер Технониколь №01 | м2 | 0 | 54.58 | 95.5 | 28.82
|  |  | 8.10.4. | Пароизоляция Техноэласт ЭПП - 1 слой | м2 | 0 | 460.86 | 649.52 | 213.19
|  |  | 8.10.5. | Утеплитель минераловатный Rockwool Руф Баттс В Оптима - 200 мм (100+100 мм) | м2 | 0 | 2970.39 | 387.92 | 644.79
|  |  | 8.10.6. | Лист АЦЛ - 10 мм | м2 | 0 | 1841.73 | 1000.09 | 545.63
|  |  | 8.10.7. | Цементно-песчаная галтель М150 100х100 мм | мп | 0 | 37.44 | 233.55 | 52.03
|  |  | 8.10.8. | Усиление гидроизоляции шириной 300 мм | мп | 0 | 191.62 | 287.98 | 92.09
|  |  | 8.10.9. | Битумный праймер Технониколь №01 | м2 | 0 | 54.58 | 95.5 | 28.82
|  |  | 8.10.10. | Гидроизоляция Техноэласт ЭПП - 1 слой | м2 | 0 | 460.86 | 649.52 | 213.19
|  |  | 8.10.11. | Гидроизоляция Техноэласт ЭПП - 1 слой | м2 | 0 | 460.86 | 649.52 | 213.19
|  |  | 8.10.12. | Краевая рейка с герметизацией шва | мп | 0 | 1073.31 | 982.81 | 394.77
|  |  | 8.10.13. | Воронка обогреваемая типа HL | шт | 0 | 26327.13 | 5658.27 | 6141.19
| Устройство кровли подземной части/стилобата (пирог кровли под финишное покрытие благоустройства) |  | 8.11. | Кровля над подземной автостоянкой - ТИП 6 - примыкания | м2 | 0 | [9 empty] | Подлежит корректировке после разработки РД. В стадии "П" отсутствует узел заведения примыкания
|  |  | 8.11.1. | Цементно-песчаная галтель М150 100х100 мм | мп | 0 | 37.44 | 233.55 | 52.03
|  |  | 8.11.2. | Усиление гидроизоляции шириной 300 мм | мп | 0 | 191.62 | 287.98 | 92.09
|  |  | 8.11.3. | Битумный праймер Технониколь №01 | м2 | 0 | 54.58 | 95.5 | 28.82
|  |  | 8.11.4. | Пароизоляция Техноэласт ЭПП - 1 слой | м2 | 0 | 460.86 | 649.52 | 213.19
|  |  | 8.11.5. | Утеплитель Пеноплэкс 45 кг/м3 - 200 мм (100+100 мм) | м2 | 0 | 3089.64 | 579.45 | 704.47
|  |  | 8.11.6. | Лист АЦЛ - 10 мм | м2 | 0 | 1841.73 | 1000.09 | 545.63
|  |  | 8.11.7. | Цементно-песчаная галтель М150 100х100 мм | мп | 0 | 37.44 | 233.55 | 52.03
|  |  | 8.11.8. | Усиление гидроизоляции шириной 300 мм | мп | 0 | 191.62 | 287.98 | 92.09
|  |  | 8.11.9. | Битумный праймер Технониколь №01 | м2 | 0 | 50.27 | 95.28 | 27.94
|  |  | 8.11.10. | Гидроизоляция Техноэласт ЭПП - 1 слой | м2 | 0 | 460.86 | 649.52 | 213.19
|  |  | 8.11.11. | Гидроизоляция Техноэласт ЭПП - 1 слой | м2 | 0 | 460.86 | 649.52 | 213.19
|  |  | 8.11.12. | Геофильтр TEGOLA 12 KN | м2 | 0 | 329.91 | 248.94 | 111.14
|  |  | 8.11.13. | Краевая рейка с герметизацией шва | мп | 0 | 1073.31 | 982.81 | 394.77
|  |  | 8.11.14. | Воронка обогреваемая типа HL | шт | 0 | 26327.13 | 5658.27 | 6141.19
| Отделочные работы (паркинг, надземная часть МОП) |  | 12. | Отделка паркинга, технических помещений, МОП, двери, ворота и шлагбаумы в соответствии с дизайн-проектом | м2 | 122.88 | [9 empty] | В расчете стоимости учтены номинированные Заказчиком цены типов отделки включая заполнение проемов. Нефиксированная цена в договоре. Финальная стоимость будет определена по факту проведения совместных закупочных процедур с Заказчиком
| Отделка подземной части (в т.ч. меблировка) |  | 12.1. | Отделка подземной части (в соответствии с дизайн-проектом) | м2 | 122.88 | [8 empty] | Помещения арендаторов (офисы, ритейл) отделываются силами арендаторов
8.1.1. | Отделка паркинг и рампы | 8.1.1. | 12.1.1. | Подземный паркинг и рампы | м2 | 122.88 | [7 empty] | 2467385.3479 |  |  | 2467385.3479
|  |  | 12.1.1.1. | Полы в зоне проезда и хранения автомобилей: Тротуарная брусчатка (100…200мм), металлические лотки без зазора, бетонные полы с уклоном 1% к лоткам t=80-180мм, гидроизоляция Техноэласт ЭПП или аналог с заводом на стены 50мм | м2 | 122.88 | 0 | 20000 | 0 | [6 empty] | Паркинг. Нефиксированная цена в договоре. Финальная стоимость будет определена по факту проведения совместных закупочных процедур с Заказчиком
|  |  | 12.1.1.2. | Напольное покрытие рампы выполнить из материалов предназначенных для данного типа помещений Топпинг, наливные полы по бетонной армированной стяжке 195мм | м2 | 0 | 0 | 0 | 0
|  |  | 12.1.1.3. | Стены - бетон: Шлифовка неровностей, обеспыливание. | м2 | 0 | 0 | 0 | 0
|  |  | 12.1.1.4. | Стены - колонны: Шлифовка неровностей, обеспыливание. | м2 | 0 | 0 | 0 | 0
|  |  | 12.1.1.5. | Стены - блоки: Штукатурка и окраска, цвет согласовать с Заказчиком | м2 | 0 | 0 | 0 | 0
|  |  | 12.1.1.6. | Потолок: Шлифовка, обеспыливание | м2 | 0 | 0 | 0 | 0
|  |  | 12.1.1.7. | Навигация на стенах, полу по отдельному дизайн проекту, (предоставляется заказчиком) | компл. | 0 | 0 | 0 | 0
| Отделка эвакуационные лестничные клетки и коридоры подземная часть |  | 12.1.2. | Эвакуационные лестничные клетки и коридоры | м2 | 0
|  |  | 12.1.2.1. | Пол отметка -6,750: Керамогранитная плитка на клею 20мм по стяжке толщ. 180мм | м2 | 0 | 0 | 0 | 0
|  |  | 12.1.2.2. | Пол площадки Керамогранитная плитка на клею 20мм по железобетону | м2 | 0 | 0 | 0 | 0
|  |  | 12.1.2.3. | Пол ступени и подступеньки Керамогранитная плитка на клею 20мм по железобетону | м2 | 0 | 0 | 0 | 0
|  |  | 12.1.2.4. | Стены - бетон А3: Окраска высококачественной фасадной краской, цвет согласовать с Заказчиком | м2 | 0 | 0 | 0 | 0
|  |  | 12.1.2.5. | Потолок - бетон А3: Окраска высококачественной фасадной краской, цвет согласовать с Заказчиком | м2 | 0 | 0 | 0 | 0
|  |  | 12.1.2.6. | Поручни. Согласовать с Заказчиком. | п.м. | 0 | 0 | 0 | 0
| Лифтовые холлы и коридоры, тамбур-шлюзы для посетителей подземной части |  | 12.1.3. | Лифтовые холлы и коридоры для посетителей подземной части | м2 | 0
|  |  | 12.1.3.1. | Полы: Натуральный камень на клею - 40 мм, цементно-песчаная стяжка 100-140мм | м2 | 0 | 0 | 0 | 0
|  |  | 12.1.3.2. | Стены: Натуральный камень/металлические панели. Уточняется дизайн-проектом на стадии РД. | м2 | 0 | 0 | 0 | 0
|  |  | 12.1.3.3. | Потолок: Окраска высококачественной фасадной краской (уточняется дизайн-проектом на стадии РД). Цвет согласовать с Заказчиком | м2 | 0 | 0 | 0 | 0
|  |  | 12.1.3.4. | Светильники | компл. | 0 | 0 | 0 | 0
| Технические и инженерные помещения подземной части |  | 12.1.4. | Технические и инженерные помещения подземной части | м2 | 0
|  |  | 12.1.4.1. | Полы: Керамогранитная плитка на клею 20мм, цементно-песчаная стяжка. Гидроизоляция Техноэласт ЭПП или аналог (только в помещениях с мокрыми процессами) | м2 | 0 | 0 | 0 | 0
|  |  | 12.1.4.2. | Стены: Окраска высококачественной фасадной краской, цвет согласовать с Заказчиком | м2 | 0 | 0 | 0 | 0
|  |  | 12.1.4.3. | Потолок: Окраска высококачественной фасадной краской, цвет согласовать с Заказчиком | м2 | 0 | 0 | 0 | 0
| Отделка прочие помещения подземная часть |  | 12.1.5. | Кладовые | м2 | 0
|  |  | 12.1.5.1. | Пол: Полимерное покрытие по стяжке 195мм | м2 | 0 | 0 | 0 | 0
|  |  | 12.1.5.2. | Стены: обеспыливание без штукатурки, цвет согласовать с Заказчиком | м2 | 0 | 0 | 0 | 0
|  |  | 12.1.5.3. | Потолок: Обеспыливающая грунтовка | м2 | 0 | 0 | 0 | 0
| Отделка прочие помещения подземная часть |  | 12.1.6. | Помещения персонала | м2 | 0
|  |  | 12.1.6.1. | Полы: Керамогранитная плитка на клею 20мм, цементно-песчаная стяжка. Утепление по расчёту. | м2 | 0 | 0 | 0 | 0
|  |  | 12.1.6.2. | Стены: Окраска высококачественной фасадной краской, цвет согласовать с Заказчиком | м2 | 0 | 0 | 0 | 0
|  |  | 12.1.6.3. | Потолок: Окраска высококачественной фасадной краской, цвет согласовать с Заказчиком | м2 | 0 | 0 | 0 | 0
| Отделка надземной части (в т.ч. меблировка) |  | 12.2. | Отделка надземной части (в соответствии с дизайн-проектом) | м2 | 0 | [8 empty] | Помещения арендаторов (офисы, ритейл) отделываются силами арендаторов
| Отделка лобби/гранд-лобби |  | 12.2.1. | Лобби и лифтовой холл 1-го этажа (уточняется на этапе РД) | м2 | 0
|  |  | 12.2.1.1. | Пол лобби: Натуральный камень/Керамогранит | м2 | 0 | 0 | 330000 | 0 | [6 empty] | Левое/правое лобби. Нефиксированная цена в договоре. Финальная стоимость будет определена по факту проведения совместных закупочных процедур с Заказчиком
|  |  | 12.2.1.2. | Пол лифтового холла: Натуральный камень/Керамогранит | м2 | 0 | 0 | 300000 | 0 | [6 empty] | Центральное лобби. Нефиксированная цена в договоре. Финальная стоимость будет определена по факту проведения совместных закупочных процедур с Заказчиком
|  |  | 12.2.1.3. | Натуральный камень/Керамогранит на клею Гидроизоляция с заводом на стены 100мм Помещения ПУИ, мойки лап, вакумного мусороудаление | м2 | 0 | 0 | 0 | 0
|  |  | 12.2.1.4. | Стены лобби: Натуральный камень/декоративные металлические панели/архитектурная покраска | м2 | 0 | 0 | 0 | 0
|  |  | 12.2.1.5. | Натуральный камень/Керамогранит на клею Помещения ПУИ, мойки лап, вакумного мусороудаление | м2 | 0 | 0 | 0 | 0
|  |  | 12.2.1.6. | Стены лифтового холла: Натуральный камень/декоративные металлические панели/архитектурная покраска | м2 | 0 | 0 | 0 | 0
|  |  | 12.2.1.7. | Потолок: декоративные металлические панели/архитектурная покраска | м2 | 0 | 0 | 0 | 0
|  |  | 12.2.1.8. | Светильники | компл. | 0 | 0 | 0 | 0
|  |  | 12.2.1.9. | Отделка лифтовых порталов | шт. | 0 | 0 | 0 | 0
|  |  | 12.2.1.10. | Стойка ресепшен: В соответствии с дизайн-проектом на стадии РД | шт. | 0 | 0 | 0 | 0
|  |  | 12.2.1.11. | Потолок: Окраска высококачественной фасадной краской, согласовать с Заказчиком. Уточняется на РД согласно отдельного дизайн-проекта Помещения ПУИ, мойки лап, вакумного мусороудаление | м2 | 0 | 0 | 0 | 0
|  |  | 12.2.1.12. | Отдельно стоящая мебель: стулья, скамейки | компл. | 0 | 0 | 0 | 0
| Лифтовые холлы и коридоры, тамбур-шлюзы для посетителей надземной части |  | 12.2.2. | Лобби и лифтовой холл типового этажа (уточняется на этапе РД) | м2 | 0
|  |  | 12.2.2.1. | Пол: Натуральный камень/Керамогранит | м2 | 0 | 0 | 175000 | 0 | [6 empty] | МОП подземный паркинг, 1 этажа, типового этажа. Нефиксированная цена в договоре. Финальная стоимость будет определена по факту проведения совместных закупочных процедур с Заказчиком
|  |  | 12.2.2.2. | Стены (вариант с EW6): Натуральный камень/декоративные металлические панели/архитектурная покраска | м2 | 0 | 0 | 0 | 0
|  |  | 12.2.2.3. | Потолок: декоративные металлические панели/архитектурная покраска | м2 | 0 | 0 | 0 | 0
|  |  | 12.2.2.4. | Светильники | компл. | 0 | 0 | 0 | 0
|  |  | 12.2.2.5. | Отделка лифтовых порталов | шт. | 0 | 0 | 0 | 0
| Отделка эвакуационные лестничные клетки и коридоры надземная часть |  | 12.2.3. | Эвакуационные лестничные клетки и коридоры | м2 | 0
|  |  | 12.2.3.1. | Пол (Площадки 1 эт): Натуральный камень/Керамогранит на клею по ЖБ основанию. | м2 | 0 | 0 | 50000 | 0 | [6 empty] | Подземная часть и надземная. Нефиксированная цена в договоре. Финальная стоимость будет определена по факту проведения совместных закупочных процедур с Заказчиком
|  |  | 12.2.3.2. | Пол (Площадки): Натуральный камень/Керамогранит на клею по ЖБ основанию. | м2 | 0 | 0 | 0 | 0
|  |  | 12.2.3.3. | Пол (ступени и проступи): Натуральный камень/Керамогранит на клею по ЖБ основанию. | м2 | 0 | 0 | 0 | 0
|  |  | 12.2.3.4. | Стены - бетон А3: Натуральный камень/декоративные металлические панели/архитектурная покраска | м2 | 0 | 0 | 0 | 0
|  |  | 12.2.3.5. | Потолок - бетон А3: Окраска высококачественной фасадной краской, цвет согласовать с Заказчиком | м2 | 0 | 0 | 0 | 0
|  |  | 12.2.3.6. | Поручни. Согласовать с Заказчиком. | п.м. | 0 | 0 | 0 | 0
|  |  | 12.2.3.7. | Светильники | компл. | 0 | 0 | 0 | 0
| Технические и инженерные помещения надземной части |  | 12.2.4. | Технические и инженерные помещения надземной части | м2 | 0
|  |  | 12.2.4.1. | Полы: Керамогранитная плитка на клею 20мм, цементно-песчаная стяжка. Гидроизоляция Техноэласт ЭПП или аналог (только в помещениях с мокрыми процессами) | м2 | 0 | 0 | 20000 | 0 | [6 empty] | Подземная часть и надземная. Нефиксированная цена в договоре. Финальная стоимость будет определена по факту проведения совместных закупочных процедур с Заказчиком
|  |  | 12.2.4.2. | Стены: Окраска высококачественной фасадной краской, согласовать с Заказчиком | м2 | 0 | 0 | 0 | 0
|  |  | 12.2.4.3. | Потолок: Окраска высококачественной фасадной краской, согласовать с Заказчиком | м2 | 0 | 0 | 0 | 0
|  |  | 12.2.4.4. | Светильники | компл. | 0 | 0 | 0 | 0
| Отделка коммерческих помещений надземной части |  | 12.2.5. | Помещения управляющей компании | м2 | 0
|  |  | 12.2.5.1. | Полы: Керамогранитная плитка на клею 20мм, цементно-песчаная стяжка. Утепление по расчёту. Уточняется на РД согласно отдельного дизайн-проекта. | м2 | 0 | 0 | 40000 | 0 | [6 empty] | Нефиксированная цена в договоре. Финальная стоимость будет определена по факту проведения совместных закупочных процедур с Заказчиком
|  |  | 12.2.5.2. | Гидроизоляция | м2 | 0 | 0 | 0 | 0
|  |  | 12.2.5.3. | Стены: Окраска высококачественной фасадной краской, согласовать с Заказчиком. Уточняется на РД согласно отдельного дизайн-проекта. | м2 | 0 | 0 | 0 | 0
|  |  | 12.2.5.4. | Плинтус керамогранит на клею 100мм | м.п. | 0 | 0 | 0 | 0
|  |  | 12.2.5.5. | Потолок: Окраска высококачественной фасадной краской, согласовать с Заказчиком. Уточняется на РД согласно отдельного дизайн-проекта | м2 | 0 | 0 | 0 | 0
|  |  | 12.2.5.6. | Светильники | компл. | 0 | 0 | 0 | 0
| Отделка коммерческих помещений надземной части |  | 12.2.6. | Помещения арендуемые SHELL&CORE | м2 | 0 | [9 empty] | В расчете стоимости не учтено (не входит в объем ГП)
|  |  | 12.2.6.1. | Пол-потолок | м2 | 0 | 0 | 0 | 0
|  |  | 12.2.6.2. | Пол-гидроизол | м2 | 0 | 0 | 0 | 0
|  |  | 12.2.6.3. | Стены | м2 | 0 | 0 | 0 | 0
|  |  | 12.3. | Дополнительные работы | компл. | 0 | [9 empty] | В расчете стоимости не учтено (не входит в объем ГП)
|  |  | 12.3.1. | Ниша под шторы | м.п. | 0 | 0 | 0 | 0
|  |  | 12.3.2. | Откосы | м.п. | 0 | 0 | 0 | 0
|  |  | 12.3.3. | Защита и укрытие финишных напольных покрытий материалами из сендвича "текстиль/ватин + оргалит с последующей проклейкой стыков малярным скотчем", для исключения повреждения паркетной доски, ламината и прочих мягких напольных покрытий | м2 | 0 | 0 | 0 | 0
| Прочее Отделка (в т.ч. Навигация) |  | 12.4. | Визуальная навигация интерьеров - таблички, иконки, номера, подписи, указатели, в т.ч. устройство подсветки при необходимости | компл. | 0 | [8 empty] | Квартиры | В расчете стоимости не учтено (не входит в объем ГП)
|  |  | 12.4.1. | Внутренняя навигация в паркинге, МОП и лестничных клетках подземной части | компл. | 0 | 0 | 0 | 0
|  |  | 12.4.2. | Внутренняя навигация в МОП и лестничных клетках надземной части | компл. | 0 | 0 | 0 | 0
16. | Разработка рабочей документации | 16. | 13. | Разработка Документации (ПД и РД) (Проектирование) | м2 | 18830.72 | [7 empty] | 129846952.5384 |  |  | 129846952.5384
|  |  | 13.1. | Разработка/Корректировка проектной документации (ПД) | м2 | 18830.72 | [9 empty] | Любые изменения связанные с корректировкой стадии "П" производит Заказчик. За наличие проектных ошибок Генподрядчик ответственности не несет
|  |  | 13.1.1. | Пояснительная записка | компл. | 0 | [9 empty] | В расчете стоимости не учтено (не входит в объем ГП)
|  |  | 13.1.1.1. | Пояснительная записка | компл. | 1 | 0 | 0 | 0
|  |  | 13.1.2. | Схема планировочной организации земельного участка | компл. | 0 | [9 empty] | В расчете стоимости не учтено (не входит в объем ГП)
|  |  | 13.1.2.1. | Схема планировочной организации земельного участка | компл. | 0 | 0 | 0 | 0
|  |  | 13.1.3. | Проект организации строительства | компл. | 0 | [9 empty] | В расчете стоимости не учтено (не входит в объем ГП)
|  |  | 13.1.3.1. | Проект организации строительства (ПОС) | компл. | 0 | 0 | 0 | 0
|  |  | 13.1.4. | Архитектурные решения | компл. | 0 | [9 empty] | В расчете стоимости не учтено (не входит в объем ГП)
|  |  | 13.1.4.1. | Создание архитектурной 3D модели в формате rvt | компл. | 0 | 0 | 0 | 0
|  |  | 13.1.4.2. | Архитектурное освещение фасада - концепция | компл. | 0 | 0 | 0 | 0
|  |  | 13.1.5. | Конструктивные и объемно-планировочные решения | компл. | 0 | [9 empty] | В расчете стоимости не учтено (не входит в объем ГП)
|  |  | 13.1.5.1. | Расчетные тома и конструктивные модели; | компл. | 0 | 0 | 0 | 0
|  |  | 13.1.5.2. | Расчет здания на прогрессирующее обрушение; | компл. | 0 | 0 | 0 | 0
|  |  | 13.1.5.3. | Создание 3D модели в формате rvt | компл. | 0 | 0 | 0 | 0
|  |  | 13.1.6. | Сведения об инженерном оборудовании, о сетях инженерно-технического обеспечения, перечень инженерно-технических мероприятий, содержание технологических решений | компл. | 0 | [9 empty] | В расчете стоимости не учтено (не входит в объем ГП)
|  |  | 13.1.6.1. | Система водоснабжения | компл. | 0 | [9 empty] | В расчете стоимости не учтено (не входит в объем ГП)
|  |  | 13.1.6.1.1. | Системы внутреннего водоснабжения; | компл. | 0 | 0 | 0 | 0
|  |  | 13.1.6.1.2. | Автоматическое и водяное пожаротушение | компл. | 0 | 0 | 0 | 0
|  |  | 13.1.6.2. | Система водоотведения | компл. | 0 | [9 empty] | В расчете стоимости не учтено (не входит в объем ГП)
|  |  | 13.1.6.2.1. | Системы внутреннего водоотведения | компл. | 0 | 0 | 0 | 0
|  |  | 13.1.6.3. | Система отопления, вентиляции и кондиционирования | компл. | 0 | [9 empty] | В расчете стоимости не учтено (не входит в объем ГП)
|  |  | 13.1.6.3.1. | Отопление, вентиляция и кондиционирование воздуха; | компл. | 0 | 0 | 0 | 0
|  |  | 13.1.6.3.2. | Противодымная вентиляция. | компл. | 0 | 0 | 0 | 0
|  |  | 13.1.6.3.3. | Индивидуальный тепловой пункт | компл. | 0 | 0 | 0 | 0
|  |  | 13.1.6.3.4. | Тепловой ввод. | компл. | 0 | 0 | 0 | 0
|  |  | 13.1.6.4. | Система электроснабжения | компл. | 0 | [9 empty] | В расчете стоимости не учтено (не входит в объем ГП)
|  |  | 13.1.6.4.1. | Силовое электрооборудование. | компл. | 0 | 0 | 0 | 0
|  |  | 13.1.6.4.2. | Электроосвещение. | компл. | 0 | 0 | 0 | 0
|  |  | 13.1.6.4.3. | Молниезащита и заземление | компл. | 0 | 0 | 0 | 0
|  |  | 13.1.6.5. | Сети связи | компл. | 0 | 0 | 0 | 0 | [6 empty] | В расчете стоимости не учтено (не входит в объем ГП)
|  |  | 13.1.6.6. | Внутренние сети связи (СКС - Структурированная кабельная сеть; ЛВС - Локально-вычислительная сеть; ТФЛ – Телефонизация; ПВ - Проводное радиовещание; ЭЧ – Электрочасофикация; СКПТ - Система коллективного приема телевидения; ССМГН – Система связи и сигнализации для маломобильных групп населения); | компл. | 0
|  |  | 13.1.6.6.1. | Системы безопасности (Система охранно-тревожной сигнализации; Система контроля и управления доступом; Система охранного телевидения; Система охраны входов) | компл. | 0 | 0 | 0 | 0
|  |  | 13.1.6.6.2. | Система пожарной сигнализации и система оповещения и управления эвакуацией; | компл. | 0 | 0 | 0 | 0
|  |  | 13.1.6.6.3. | Автоматизация и диспетчеризация инженерных систем здания: ОВиК,ЭОМ, ИТП, ХЦ, ВТ, ВК, Загазованность автостоянки, Система контроля и учёта потребления энергоресурсов | компл. | 0 | 0 | 0 | 0
|  |  | 13.1.6.7. | Технологические решения | компл. | 0 | [9 empty] | В расчете стоимости не учтено (не входит в объем ГП)
|  |  | 13.1.6.7.1. | Технологические решения подземной автостоянки | компл. | 0 | 0 | 0 | 0
|  |  | 13.1.6.7.2. | Технологические решения вертикального транспорта | компл. | 0 | 0 | 0 | 0
|  |  | 13.1.6.7.3. | Технологические решения мусораудаления | компл. | 0 | 0 | 0 | 0
|  |  | 13.1.6.7.4. | Мероприятия по противодействию террористическим актам | компл. | 0 | 0 | 0 | 0
|  |  | 13.1.6.7.5. | Технологические решения БКТ и диспетчерской | компл. | 0 | 0 | 0 | 0
|  |  | 13.1.6.8. | Мероприятия по обеспечению пожарной безопасности | компл. | 0 | [9 empty] | В расчете стоимости не учтено (не входит в объем ГП)
|  |  | 13.1.6.8.1. | Мероприятия по обеспечению пожарной безопасности | компл. | 0 | 0 | 0 | 0
|  |  | 13.1.6.8.2. | Расчет индивидуального пожарного риска | компл. | 0 | 0 | 0 | 0
|  |  | 13.1.6.8.3. | Отчет о предварительном планировании действий пожарно-спасательных подразделений по тушению пожара и проведению аварийно-спасательных работ | компл. | 0 | 0 | 0 | 0
|  |  | 13.1.6.8.4. | Разработка специальных технических условий (СТУ) на проектирование и строительство в части обеспечения пожарной безопасности; | компл. | 0 | 0 | 0 | 0
|  |  | 13.1.6.9. | Мероприятия по обеспечению доступа инвалидов | компл. | 0 | [9 empty] | В расчете стоимости не учтено (не входит в объем ГП)
|  |  | 13.1.6.9.1. | Мероприятия по обеспечению доступа инвалидов | компл. | 0 | 0 | 0 | 0
|  |  | 13.1.6.10. | Требования к обеспечению безопасной эксплуатации объектов капитального строительства | компл. | 0 | [9 empty] | В расчете стоимости не учтено (не входит в объем ГП)
|  |  | 13.1.6.10.1. | Требования к обеспечению безопасной эксплуатации объектов капитального строительства | компл. | 0 | 0 | 0 | 0
|  |  | 13.1.6.11. | Мероприятия по обеспечению соблюдения требований энергетической эффективности и требований оснащенности зданий, строений и сооружений приборами учета используемых энергетических ресурсов | компл. | 0 | [9 empty] | В расчете стоимости не учтено (не входит в объем ГП)
|  |  | 13.1.6.11.1. | Мероприятия по обеспечению соблюдения требований энергетической эффективности и требований оснащенности зданий, строений и сооружений приборами учета используемых энергетических ресурсов | компл. | 0 | 0 | 0 | 0
|  |  | 13.1.6.12. | Иная документация в случаях, предусмотренных федеральными законами | компл. | 0 | [9 empty] | В расчете стоимости не учтено (не входит в объем ГП)
|  |  | 13.1.6.12.1. | Разработка иных разделов проектной документации | компл. | 0 | 0 | 0 | 0
|  |  | 13.1.6.13. | Проведение государственной экспертизы | компл. | 0 | [9 empty] | В расчете стоимости не учтено (не входит в объем ГП)
|  |  | 13.1.6.13.1. | Подготовка и сдача проекта в Мосгосэкспертизу в соответствии с ГрК РФ и Постановлением Правительства РФ №87 («Корректировка Проекта») | компл. | 0 | 0 | 0 | 0
|  |  | 13.1.6.13.2. | Сопровождение проекта в Мосгосэкспертизе, подготовка ответов на замечания, корректировка проекта по замечаниям и так далее | компл. | 0 | 0 | 0 | 0
|  |  | 13.1.6.13.3. | Получение положительного заключения Мосгосэкспертизы | компл. | 0 | 0 | 0 | 0
|  |  | 13.1.6.14. | Архитектурно-градостроительные решения | компл. | 0 | [9 empty] | В расчете стоимости не учтено (не входит в объем ГП)
|  |  | 13.1.6.14.1. | Архитектурно-градостроительные решения | компл. | 0 | 0 | 0 | 0
|  |  | 13.1.6.15. | Согласование документации со всеми заинтересованными организации в том числе МГГТ, РСО | компл. | 0 | [9 empty] | В расчете стоимости не учтено (не входит в объем ГП)
|  |  | 13.1.6.15.1. | Согласование документации со всеми заинтересованными организации в том числе МГГТ, РСО | компл. | 0 | 0 | 0 | 0
|  |  | 13.2. | Разработка рабочей документации (РД) | м2 | 18830.72 | [9 empty] | Стоимость ориентировочная, будет уточнена после согласования поручаемого объема работ В расчете стоимости не учтено: - выполнение инженерных изысканий, обследований зданий и сетей, попадающих в зону влияния; - проекты по выносу/демонтажу/перекладке существующих инженерных сетей, а также относящихся к ним сооружений (РТП, ТП, КНС и т.п.); - проекты по внеплощадочным наружным инженерным сетям; - разработка специальных технических условий (общестроительные, пожарные) и их согласование; - расчет пожарных рисков и расстановка пожарной техники; - проектирование специальных сооружений, как например, центральных котельных, убежищ гражданской обороны, ТЭЦ, трансформаторных подстанций, очистных сооружений и т д.; - разработка СМИС, СУКС, СМИК, ДЭС, КБ (Мероприятия по комплексной безопасности и антитеррористической защищенности по Техническим условиям, требующим проектирования специальных сооружений ГО и ЧС); - получение исходно-разрешительной документации, в т.ч. технических условий - исследования вибрационного воздействия; - сопровождение и согласование проекта в ДКН; - сметы на строительство объектов капитального строительства; - проект организации по сносу и демонтажу; - архитектурные решения интерьеров жилых помещений, архитектурные решения интерьеров МОП (лобби, вестибюли, входные группы, лифтовые холлы, пути эвакуации, паркинг), ландшафтного дизайна и благоустройства; - освещение фасадов, ландшафтное освещение - строительное водопонижение, виброизоляция подземной части здания - технологические решения (технология мойки фасадов) - затраты на обследование сооружений Метрополитена, оценку влияния на сооружения Метрополитена и получение согласования Метрополитена
|  |  | 13.2.1. | Генеральный план | компл. | 1
|  |  | 13.2.1.1. | Пакет рабочей документации по генеральному плану; | компл. | 0.8 | 0 | 2100000 | 262500 | [6 empty] | Не учтено: Ландшафтное освещение
|  |  | 13.2.1.2. | Детализированные чертежи и схемы; | компл. | 0 | 0 | 0 | 0 | [6 empty] | Учтено в п. 1.2.1.1
|  |  | 13.2.1.3. | Спецификации оборудования; | компл. | 0 | 0 | 0 | 0 | [6 empty] | Учтено в п. 1.2.1.1
|  |  | 13.2.1.4. | Спецификации с эксплуатационными характеристиками. | компл. | 0 | 0 | 0 | 0 | [6 empty] | Учтено в п. 1.2.1.1
|  |  | 13.2.1.5. | Иная необходимая документация для строительства | компл. | 1 | 0 | 430000 | 53750 | [6 empty] | Строительный генеральный план на подготовительный и основной периоды
|  |  | 13.2.2. | Архитектурные решения | компл. | 1
|  |  | 13.2.2.1. | Пакет рабочей документации по генеральному плану; | компл. | 1 | 0 | 24500000 | 3062500
|  |  | 13.2.2.2. | Детализированные чертежи и схемы; | компл. | 0 | 0 | 0 | 0 | [6 empty] | Учтено в п. 1.2.2.1
|  |  | 13.2.2.3. | Спецификации оборудования; | компл. | 0 | 0 | 0 | 0 | [6 empty] | Учтено в п. 1.2.2.1
|  |  | 13.2.2.4. | Иная необходимая документация для строительства | компл. | 1 | 0 | 3500000 | 437500 | [6 empty] | Технологические решения. Подземный паркинг; Технологические решения. Вертикальный транспорт; Технологические решения общественных помещений; Технологические решения. Мусороудаление (автоматическая система вакуумного удаления отходов (АСВУО)), зарядные устройства для электромобилей
|  |  | 13.2.2.5. | Разработка трехмерной BIM модели (цифровая информационная модель здания); | компл. | 0 | 0 | 0 | 0 | [6 empty] | Учтено в п. 1.2.2.1
|  |  | 13.2.3. | Конструктивные решения | компл. | 1
|  |  | 13.2.3.1. | Комплект чертежей на стадии «Рабочая документация» марок КМ и КЖ: | компл. | 0.9365 | 0 | 29560000 | 3695000 | [6 empty] | Не учтено: Строительное водопонижение, Виброизоляция подземной части здания. Узлы ввода инженерных коммуникаций
|  |  | 13.2.3.2. | Иная необходимая документация для строительства | компл. | 1 | 0 | 10000000 | 1250000 | [6 empty] | Конструктивные решения по усилению зданий окружающей застройки (подземная и надземная части) (концептуальный проект и стадия РД) - 10 зданий, попадающих в зону влияния
|  |  | 13.2.3.3. | Разработка трехмерной BIM модели (цифровая информационная модель здания) | компл. | 0 | 0 | 0 | 0 | [6 empty] | Учтено в п. 1.2.3.1
|  |  | 13.2.4. | Внуренние инженерные системы | компл. | 1
|  |  | 13.2.4.1. | Водоснабжение и водоотведение | компл. | 1 | 0 | 10140000 | 1267500 | [6 empty] | Внутренние системы холодного и горячего водоснабжения, водомерный узел, система водоочистки; Внутренний противопожарный водопровод (ВПВ); Насосные установки (повысительные и циркуляционно-повысительные НУ системы ГВС, НУ системы хозпитьевого водопровода); Хозяйственно-бытовая и производственная канализация (в том числе жироуловители); Дренажная канализация (от кондиционирования); Ливневая канализация (в том числе напорная); Производственная канализация (в т.ч. для коммерческих помещений)
|  |  | 13.2.4.2. | Автоматическая установка пожаротушения | компл. | 1 | 0 | 1420000 | 177500
|  |  | 13.2.4.3. | Отопление, вентиляция и кондиционирование | компл. | 1 | 0 | 8000000 | 1000000 | [6 empty] | Теплоснабжение, отопление, воздушно-тепловые завесы; Вентиляция подземной автостоянки; Общеобменная вентиляция (в том числе тепло- холодоснабжение); Холодоснабжение, кондиционирование
|  |  | 13.2.4.4. | Противодымная вентиляция | компл. | 1 | 0 | 1900000 | 237500
|  |  | 13.2.4.5. | ЦТП (тепломеханическая часть, электрическая часть, автоматизация, узел учета тепла) | компл. | 0 | 0 | 2000000 | 250000
|  |  | 13.2.4.6. | Структурированная кабельная сеть | компл. | 0 | 0 | 0 | 0 | [6 empty] | Учтено в п. 1.2.4.8
|  |  | 13.2.4.7. | Электроснабжение, электроосвещение, молниезащита, сети 0,4кВ, ГРЩ, фасадное освещение, освещение адресных коробов | компл. | 0.94 | 0 | 10200000 | 1275000 | [6 empty] | ВРУ 0,4 кВ, ГРЩ 0,4 кВ, этажные электрические щиты (общественные, коммерческие, жилые и технические помещения), щиты механизации, включая присоединение к ТП; Установка приборов учета коммерческого и технического учета в том числе для коммерческих, жилых, общественных и технических помещений с интеграцией в систему АСКУЭ ; Система канализации и распределения электрической энергии, прокладка шинопроводов, кабелей, лотков, закладных элементов, труб щитов и аналогичные элементы, включая огнезащиту ; Источники бесперебойного питания (ИБП), устанавливаемые локально в разделах систем, для которых они предназначены ; Освещение (технических помещений); для всех типов помещений при необходимости аварийное, эвакуационное и ремонтное освещение (12В); Разводка до МОП с отделкой по дизайн-проекту, коммерческих помещений и квартир. Система уравнивания потенциалов, заземления и молниезащиты; Электроснабжение технологического оборудования систем (вентиляции, холодоснабжение, отопления, ЦТП, водоснабжения, канализации, лифты, пожаротушение, сетей связи и проч.); Оконечные устройства для помещений не требующих дизайн-проекта; Световой адресный короб, световые указатели выходов, подсветка пожарных шкафов, подсветка навигационных указателей;Обогрев кровли, водостоков, скатов, козырьков, крылец (и аналогичные системы защиты); Зарядные устройства для электромобилей Охранно-Защитная Дератизационная Система (ОЗДС) Не учтено: Освещение фасадов и участка благоустройства
|  |  | 13.2.4.8. | Система связи | компл. | 0.9969 | 0 | 3000000 | 375000 | [6 empty] | Структурированная кабельная система систем связи (СКС СС); Система радиофикации и оповещения о ГО и ЧС; Система усиления сотовой связи; Система кабеленесущих конструкций (СКК); Беспроводная локальная вычислительная сеть WI-FI и мультимедиа; Структурированная кабельная система систем безопасности (СКС СБ)
|  |  | 13.2.4.9. | Локально-вычислительная сеть | компл. | 0 | 0 | 0 | 0 | [6 empty] | Учтено в п. 1.2.4.8
|  |  | 13.2.4.10. | Телефонизация | компл. | 1 | 0 | 250000 | 31250 | [6 empty] | Телефонная связь диспетчерской с объектами критической инфраструктуры: ГРЩ, ВРУ, ЦТП, насосная станция пожаротушения, серверные, помещения охраны, помещения управляющей компании и аналогичные)
|  |  | 13.2.4.11. | Проводное радиовещание | компл. | 0 | 0 | 0 | 0 | [6 empty] | Учтено в п. 1.2.4.8
|  |  | 13.2.4.12. | Электрочасофикация | компл. | 0 | 0 | 0 | 0 | [6 empty] | Не предусматривается проектом
|  |  | 13.2.4.13. | Система коллективного приема телевидения | компл. | 0 | 0 | 0 | 0 | [6 empty] | Учтено в п. 1.2.4.8
|  |  | 13.2.4.14. | Система связи и сигнализации для маломобильных групп населения | компл. | 1 | 0 | 500000 | 62500 | [6 empty] | Система тревожной сигнализации для санузлов МГН (СТС МГН)
|  |  | 13.2.4.15. | Система охранно-тревожной сигнализации | компл. | 1 | 0 | 500000 | 62500 | [6 empty] | Система охранно-тревожной сигнализации (СОТС)
|  |  | 13.2.4.16. | Система контроля и управления доступом | компл. | 1 | 0 | 500000 | 62500 | [6 empty] | Система контроля и управления доступом (СКУД)
|  |  | 13.2.4.17. | Система охранного телевидения | компл. | 1 | 0 | 250000 | 31250 | [6 empty] | Система охранного телевидения (СОТ)
|  |  | 13.2.4.18. | Система охраны входов | компл. | 1 | 0 | 500000 | 62500 | [6 empty] | Система охраны входов (СОВ)
|  |  | 13.2.4.19. | Система пожарной сигнализации и система оповещения и управления эвакуацией | компл. | 1 | 0 | 2000000 | 250000 | [6 empty] | Система пожарной сигнализации и автоматики (АСПС АСПА); Система оповещения и управления эвакуацией людей при пожаре (СОУЭ); Автоматизация систем пожарной безопасности; Система порошкового/газового пожаротушения
|  |  | 13.2.4.20. | Автоматизация и диспетчеризация инженерных систем здания | компл. | 0.6 | 0 | 2250000 | 281250 | [6 empty] | Автоматизированная система диспетчерского контроля и управления (АСДКиУ); Автоматическая система диспетчеризации вертикального транспорта (АСДК ВТ); Автоматизированная система коммерческого учета энергоресурсов (АСКУЭ); Автоматизированная система технического учета энергоресурсов (АСТУЭ); Система контроля СО2; Система контроля СО2; Единая цифровая среда здания (разрабатывается в объеме стандарта элитного умного ЖК)
|  |  | 13.2.4.21. | Разработка трехмерной BIM модели (цифровая информационная модель здания) | компл. | 0 | 0 | 0 | 0 | [6 empty] | Учтено в п. 1.2.4.1
|  |  | 13.2.5. | Согласование документации со всеми заинтересованными организации в том числе МГГТ, РСО | компл. | 0
|  |  | 13.2.5.1. | Согласование документации со всеми заинтересованными организации в том числе МГГТ, РСО | компл. | 0 | 0 | 10000000 | 1250000 | [6 empty] | Согласование рабочей документации в организациях: ПАО «МОЭК», ООО «ЦТП МОЭК», ПАО «Россети Московский регион МКС, Энергоучет, ГУП «Мосводосток», АО «Мосводоканал», АО «Мосэнергосбыт» Энергоучет, Энергонадзор, Горэнергосбыт, Ростехнадзор, РСЧС, операторы связи, радиофикации и телевидения, ОПС ГБУ «Мосгоргеотрест»
|  |  | 13.2.6. | Рабочая документация по дизайн-проекту | компл. | 0 | [9 empty] | Не учтено
|  |  | 13.2.6.1. | Рабочая документация по дизайн-проекту | компл. | 0 | 0 | 0 | 0 | [6 empty] | Не учтено: Архитектурные решения интерьеров жилых помещений, Архитектурные решения интерьеров МОП (лобби, вестибюли, входные группы, лифтовые холлы, пути эвакуации, паркинг), Навигация наружная и внутренняя, Архитектурная подсветка фасадов. Решения по обслуживанию фасадов.
|  |  | 13.3. | Авторский надзор | м2 | 18830.72
|  |  | 13.3.1. | Авторский надзор | компл. | 1 | 0 | 7280000 | 910000 | [6 empty] | В месяц 4 выезда двух специалистов
|  |  |  | РАБОТЫ ДО 11.12.2025 (ОТДЕЛБНЫЕ СМЕТЫ) | м2 | 18830.72
16. | Разработка рабочей документации | 16. | 14. | Разработка Документации (ПД и РД) (Проектирование) - Доп | м2 | 18830.72 | [7 empty] | 49145450.4837 | Приложение Д |  | 49145450.4837
|  |  | 14.1. | Дополнительные работы по разработке и корректировке рабочей документации №1 | компл | 1 | [8 empty] | Приложение Д
|  |  | 14.1.1. | Дополнительные работы по разработке и корректировке рабочей документации №1 | компл. | 1
|  |  | 14.1.1.1. | Печать 2 (Двух) экземпляров Рабочей документации при сдаче Работ по соответствующему Этапу/Подэтапу Договора, а также при приемке Дополнительных работ по Этапам 2, 3 и 4 Договора, | компл. | 2.8 | 0 | 100000 | 12500
|  |  | 14.1.1.2. | Выполнение научно-технического отчета и разработка рабочей документации виброизоляции проектируемого здания от воздействия метрополитена с целью обеспечения требований действующих санитарных норм | компл. | 1 | 0 | 2000000 | 250000
|  |  | 14.1.1.3. | Корректировка комплектов рабочей документации: КЖ 0.1 «Ограждение котлована» изм.1; КЖ 0.2 «Распорная система» изм.1 в части объединения стенок двух котлованов | компл. | 2 | 0 | 814800 | 101850
|  |  | 14.1.2. | Дополнительные работы, включающие в себя: | компл. | 1
|  |  | 14.1.2.1. | Корректировка комплектов рабочей документации: КЖ0.1 «Ограждение котлована» изм.2 в части оптимизации подземной части на 1,5 метра | компл. | 1 | 0 | 198917 | 24864.62
|  |  | 14.1.2.2. | Корректировка комплектов рабочей документации: КЖ0.2 «Распорная система» изм.2 в части оптимизации подземной части на 1,5 метра | компл. | 1 | 0 | 198917 | 24864.62
|  |  | 14.1.2.3. | Корректировка комплектов рабочей документации: КЖ «Фундаментная плита» в части оптимизации подземной части на 1,5 метра | компл. | 1 | 0 | 198917 | 24864.62
|  |  | 14.1.2.4. | Корректировка комплектов рабочей документации: КЖ «Гидроизоляция» в части оптимизации подземной части на 1,5 метра | компл. | 1 | 0 | 142083 | 17760.38
|  |  | 14.1.2.5. | Корректировка комплектов рабочей документации: Строительный генеральный план в части оптимизации подземной части на 1,5 метра | компл. | 1 | 0 | 62166.01 | 7770.75
|  |  | 14.1.2.6. | Корректировка комплектов рабочей документации: АР0 «Архитектурные решения подземной части» в части оптимизации подземной части на 1,5 метра | компл. | 1 | 0 | 1705000 | 213125
|  |  | 14.1.2.7. | Проектирование образцов выполнения фасадов и разработка ЗД модели | компл. | 1 | 0 | 550000 | 68750
|  |  | 14.2. | Дополнительные работы по Разработке/Корректировке рабочей документации (РД) №2 | компл | 1 | [8 empty] | Приложение Д
|  |  | 14.2.1. | Разработка рабочей документации (РД) | компл. | 1
|  |  | 14.2.1.1. | Разработка комплектов РД марки КМ и КЖ по конструкциям для мокапа | компл. | 1
|  |  | 14.2.1.1.1. | МИ.2023.032-Р-МОКАП.КМ "Конструкции металлические" | компл. | 1 | 0 | 370260 | 46282.5
|  |  | 14.2.1.1.2. | МИ.2023.032-Р-МОКАП.КЖ "Конструкции железобетонные.Фундамент" | компл. | 1 | 0 | 362260 | 45282.5
|  |  | 14.2.2. | Корректировка рабочей документации (РД) | компл. | 1
|  |  | 14.2.2.1. | Корректировка РД в рамках изменений типа гидроизоляции и корректировка СГП | компл. | 1
|  |  | 14.2.2.1.1. | МИ.2023.032-Р-КЖ1.1 "Фундаментная плита"; МИ.2023.032-Р-КЖ1.0 "Гидроизоляция" | компл. | 1 | 0 | 200829 | 25103.63
|  |  | 14.2.2.1.2. | МИ.2023.032-Р-СГП "Строительный генеральный план" | компл. | 1 | 0 | 35440 | 4430
|  |  | 14.2.3. | Разработка/Корректировка РД в рамках реализации виброизоляционных решений | компл. | 1
|  |  | 14.2.3.1. | Корректировка раздела РД МИ.2023.032-Р-КЖ1.0.1 «Система виброзащиты здания на основе вибродемпфирующих матов PURASYS Vibrafoam®»; Разработка раздела РД МИ.2023.032-Р-КЖ1.0.2 «Система виброзащиты здания на основе вибродемпфирующих матов Getzner Werkstoffe Gmbh Sylomer®» | компл. | 1 |  | 1788000 | 223500
|  |  | 14.3. | Дополнительные работы по корректировке разделов Рабочей документации №3 | компл | 1 | [8 empty] | Приложение Д
|  |  | 14.3.1. | Этап 2. Архитектурные решения | компл. | 1
|  |  | 14.3.1.1. | Подэтап 2.1. | компл. | 1
|  |  | 14.3.1.1.1. | АР-0. (Подземный Паркинг): | компл. | 1
|  |  | 14.3.1.1.1.1. | АР-0.1 (Маркировочные, кладочные планы, планы полов, планы потолков) | компл. | 1 |  | 900000 | 112500
|  |  | 14.3.1.1.1.2. | АР- 0.2 (Ведомости заполнения проемов) | компл. | 1 |  | 900000 | 112500
|  |  | 14.3.1.1.1.3. | АР- 0.3 (Разрезы, сечения, узлы) | компл. | 1 |  | 900000 | 112500
|  |  | 14.3.1.1.1.4. | АР – 0.4 (Ведомость отделки подземной части) | компл. | 1 |  | 900000 | 112500
|  |  | 14.3.2. | Этап 3. Конструктивные и объемно-планировочные решения | компл. | 1
|  |  | 14.3.2.1. | Подэтап 3.2 | компл. | 1
|  |  | 14.3.2.1.1. | КЖ-1 (Конструкции ниже отм.0,000): | компл. | 1
|  |  | 14.3.2.1.1.1. | КЖ1.0 (Гидроизоляция, подбетонка) | компл. | 1 |  | 700000 | 87500
|  |  | 14.3.2.1.1.2. | КЖ1.1 (Фундаментная плита) | компл. | 1 |  | 700000 | 87500
|  |  | 14.3.2.1.1.3. | КЖ1.2 (Вертикальные конструкции ниже отм.0,000) | компл. | 1 |  | 700000 | 87500
|  |  | 14.3.2.1.1.4. | КЖ1.3 (Перекрытие на отм.-1,200) | компл. | 1 |  | 700000 | 87500
|  |  | 14.3.2.1.1.5. | КЖ1.4 (Перекрытие на отм.-0,450) | компл. | 1 |  | 700000 | 87500
|  |  | 14.3.2.1.1.6. | КЖ1.5 (Лестницы ниже отм.0,000) | компл. | 1 |  | 700000 | 87500
|  |  | 14.3.2.2. | Подэтап 3.3 | компл. | 1
|  |  | 14.3.2.2.1. | КЖ-2, КЖ-3 (Конструкции выше отм.0,000) | компл. | 1
|  |  | 14.3.2.2.1.1. | КЖ2.1 (Вертикальные конструкции 1эт.) | компл. | 1 |  | 800000 | 100000
|  |  | 14.3.2.2.1.2. | КЖ2.2 (Вертикальные конструкции 2-5эт.) | компл. | 1 |  | 800000 | 100000
|  |  | 14.3.3. | Этап 4. Сведения об инженерном оборудовании, о сетях инженерно-технического обеспечения, перечень инженерно-технических мероприятий, включая: | компл. | 1
|  |  | 14.3.3.1. | Подэтап 4.1 | компл. | 1
|  |  | 14.3.3.1.1. | Подэтап 4.1.1 ЭОМ, в составе: | компл. | 1
|  |  | 14.3.3.1.1.1. | ЭОМ | компл. | 1 |  | 3152000 | 394000
|  |  | 14.3.3.2. | Подэтап 4.2 | компл. | 1
|  |  | 14.3.3.2.1. | Система водоснабжения | компл. | 1
|  |  | 14.3.3.2.1.1. | Внутренние системы холодного и горячего водоснабжения, водомерный узел, система водоочистки | компл. | 1 |  | 490000 | 61250
|  |  | 14.3.3.2.1.2. | Внутренний противопожарный водопровод (ВПВ) | компл. | 1 |  | 490000 | 61250
|  |  | 14.3.3.2.1.3. | Автоматическая установка водяного пожаротушения (АУПТ) | компл. | 1 |  | 490000 | 61250
|  |  | 14.3.3.2.1.4. | Насосные установки (повысительные и циркуляционно-повысительные НУ системы ГВС, НУ системы хозпитьевого водопровода) | компл. | 1 |  | 490000 | 61250
|  |  | 14.3.3.3. | Подэтап 4.3 | компл. | 1
|  |  | 14.3.3.3.1. | Система водоотведения | компл. | 1
|  |  | 14.3.3.3.1.1. | Хозяйственно-бытовая и производственная канализация (в том числе жироуловители) | компл. | 1 |  | 600000 | 75000
|  |  | 14.3.3.3.1.2. | Дренажная канализация (от кондиционирования) | компл. | 1 |  | 600000 | 75000
|  |  | 14.3.3.3.1.3. | Ливневая канализация (в том числе напорная) | компл. | 1 |  | 600000 | 75000
|  |  | 14.3.3.3.1.4. | Производственная канализация (в т.ч. для коммерческих помещений) | компл. | 1 |  | 600000 | 75000
|  |  | 14.3.3.4. | Подэтап 4.4 | компл. | 1
|  |  | 14.3.3.4.1. | ОВиК | компл. | 1
|  |  | 14.3.3.4.1.1. | Теплоснабжение, отопление, воздушно-тепловые завесы | компл. | 1 |  | 850000 | 106250
|  |  | 14.3.3.4.1.2. | Вентиляция подземной автостоянки | компл. | 1 |  | 850000 | 106250
|  |  | 14.3.3.4.1.3. | Общеобменная вентиляция (в том числе тепло- холодоснабжение) | компл. | 1 |  | 850000 | 106250
|  |  | 14.3.3.4.1.4. | Противодымная вентиляция | компл. | 1 |  | 850000 | 106250
|  |  | 14.3.3.4.1.5. | Холодоснабжение, кондиционирование | компл. | 1 |  | 850000 | 106250
|  |  | 14.3.3.5. | Подэтап 4.5. Слаботочные системы | компл. | 1
|  |  | 14.3.3.5.1. | Системы безопасности | компл. | 1
|  |  | 14.3.3.5.1.1. | Структурированная кабельная система систем безопасности (СКС СБ) | компл. | 1 |  | 150000 | 18750
|  |  | 14.3.3.5.1.2. | Система охраны входов (СОВ) | компл. | 1 |  | 150000 | 18750
|  |  | 14.3.3.5.1.3. | Система контроля и управления доступом (СКУД) | компл. | 1 |  | 150000 | 18750
|  |  | 14.3.3.5.1.4. | Система охранно-тревожной сигнализации (СОТС) | компл. | 1 |  | 150000 | 18750
|  |  | 14.3.3.5.1.5. | Система тревожной сигнализации для санузлов МГН (СТС МГН) | компл. | 1 |  | 150000 | 18750
|  |  | 14.3.3.5.1.6. | Система охранного телевидения (СОТ) | компл. | 1 |  | 150000 | 18750
|  |  | 14.3.3.5.1.7. | Система контроля СО2 | компл. | 1 |  | 150000 | 18750
|  |  | 14.3.3.5.2. | Системы противопожарной защиты | компл. | 1
|  |  | 14.3.3.5.2.1. | Система пожарной сигнализации и автоматики (АСПС АСПА) | компл. | 1 |  | 170000 | 21250
|  |  | 14.3.3.5.2.2. | Система оповещения и управления эвакуацией людей при пожаре (СОУЭ) | компл. | 1 |  | 170000 | 21250
|  |  | 14.3.3.5.2.3. | Автоматизация систем пожарной безопасности | компл. | 1 |  | 170000 | 21250
|  |  | 14.3.3.5.2.4. | Система порошкового/газового пожаротушения | компл. | 1 |  | 170000 | 21250
|  |  | 14.3.3.5.3. | Системы автоматизации и диспетчеризации | компл. | 1
|  |  | 14.3.3.5.3.1. | Автоматизированная система диспетчерского контроля и управления (АСДКиУ) | компл. | 1 |  | 90000 | 11250
|  |  | 14.3.3.5.3.2. | Автоматическая система диспетчеризации вертикального транспорта (АСДК ВТ) | компл. | 1 |  | 90000 | 11250
|  |  | 14.3.3.5.3.3. | Автоматизированная система коммерческого учета энергоресурсов (АСКУЭ) | компл. | 1 |  | 90000 | 11250
|  |  | 14.3.3.5.3.4. | Автоматизированная система технического учета энергоресурсов (АСТУЭ) | компл. | 1 |  | 90000 | 11250
|  |  | 14.3.3.5.4. | Иное: | компл. | 1
|  |  | 14.3.3.5.4.1. | Охранно-Защитная Дератизационная Система (ОЗДС) | компл. | 1 |  | 120000 | 15000
|  |  | 14.3.3.5.4.2. | Телефонная связь диспетчерской с объектами критической инфраструктуры: ГРЩ, ВРУ, ЦТП, насосная станция пожаротушения, серверные, помещения охраны, помещения управляющей компании и аналогичные) | компл. | 1 |  | 120000 | 15000
|  |  | 14.3.4. | Этап 5. Технологические решения | компл. | 1
|  |  | 14.3.4.1. | Технологические решения. Подземный паркинг | компл. | 1 |  | 445000 | 55625
|  |  | 14.3.4.2. | Технологические решения. Вертикальный транспорт | компл. | 1 |  | 445000 | 55625
|  |  | 14.3.4.3. | Технологические решения общественных помещений | компл. | 1 |  | 445000 | 55625
| Подготовительные работы, содержание площадки |  | 15. | Устройство шурфов и раскопок для археологических обследований | компл | 1 | [8 empty] | Приложение Г
|  |  | 15.1. | Устройство участков под шурфы (3шт) | м2 | 193
|  |  | 15.1.1. | Разработка грунта вручную (шурфление) | м3 | 5 | 0 | 847.44 | 60.16
|  |  | 15.1.2. | Разработка грунта в отвал экскаваторами с ковшом вместимостью 0,25 м3 группа грунтов 1-3 | м3 | 138.97 | 0 | 338.98 | 24.06
|  |  | 15.1.3. | Изготовление и крепление стенок котлована защитными деревян.щитами и брусом | м2 | 193 | 496.2 | 1218.84 | 0
|  |  | 15.1.4. | Перемещение грунта на 30м | м3 | 143.97 | 0 | 280 | 20
|  |  | 15.1.5. | Перемещение грунта на 30м (для обратной засыпки участков) | м3 | 143.97 | 0 | 280 | 20
|  |  | 15.1.6. | Обратная засыпка шурфов механизированным способом с уплотнением | м3 | 143.97 | 0 | 146.53 | 6.24
|  |  | 15.2. | Устройство раскопа №1 | м3 | 570
|  |  | 15.2.1. | Разработка грунта вручную | м3 | 16 | 0 | 847.44 | 60.16
|  |  | 15.2.2. | Разработка грунта в отвал экскаваторами с ковшом вместимостью 0,25 м3 группа грунтов 1-3 | м3 | 554 | 0 | 338.98 | 24.06
|  |  | 15.2.3. | Перемещение грунта на 30м | м3 | 570 | 0 | 280 | 20
|  |  | 15.2.4. | Изготовление металл. лестниц для спуска в раскопы(труба 40х20х3мм) | тн | 0.05 | 92372 | 104000 | 0
|  |  | 15.2.5. | Устройство распорной системы из швеллера 20П | тн | 5.08 | 123825 | 51147.38 | 9334.22
|  |  | 15.2.6. | Демонтаж 2 труб Ø 530*4 l-16м | тн | 1.66 | 0 | 11106.74 | 0
|  |  | 15.2.7. | Устройство забирки из доскок 150*50 (16 м3) | м2 | 318 | 1508.82 | 1264 | 236
|  |  | 15.2.8. | Монтаж обвязочного пояса из из профильной трубы 40*40*3мм (для усиления забирки) | тн | 0.05 | 115115 | 52968.98 | 9438.73
|  |  | 15.2.9. | Устройство металлоконструкций каркаса из трубы 60х60х3 для устройства кровельного покрытия (М=60м*5,25кг) | тн | 0.32 | 58491 | 107192.68 | 22807.32
|  |  | 15.2.10. | Монтаж ограждения раскопа типа "Таммет" | п.м. | 78 | 1750 | 550 | 0
|  |  | 15.2.11. | Обшивка стен и кровли "тепляка" тентом полиэтил.утепленным 4х6 с люверсами | м2 | 240 | 163.46 | 141.94 | 0
|  |  | 15.2.12. | Монтаж щита механизации ЩМ-63 | шт. | 1 | 18920 | 5000 | 0
|  |  | 15.2.13. | Прокладка кабеля силового АВВГ 5х10 мм от ВРУ до ЩМ-63 | п.м. | 50 | 180.34 | 239.62 | 0
|  |  | 15.2.14. | Прокладка кабеля силового АВВГ КГтп5х6мм для питания тепловой пушки | п.м. | 10 | 193.6 | 239.62 | 0
|  |  | 15.2.15. | Тепловая пушка SFH-15000, 400 В, 3 месяца | шт. | 2 | 1731.67 | 897 | 0
|  |  | 15.2.16. | Прокладка кабеля силового АВВГ3х12,5мм для освещения | п.м. | 15 | 40.6 | 239.62 | 0
|  |  | 15.2.17. | Трубы гофрированные поливинилхлоридные наружным диаметром 32 мм | п.м. | 75 | 49.78 | 100 | 0
|  |  | 15.2.18. | Устройство освещения в "тепляке" прожектор мощностью 100 Вт | шт. | 2 | 1051 | 2500 | 0
|  |  | 15.3. | Демонтажные работы по раскопу №1 | м3 | 1141
|  |  | 15.3.1. | Демонтаж обшивки "тепляка" тента | м2 | 240 | 0 | 34.36 | 0
|  |  | 15.3.2. | Демонтаж забирки из досок | м2 | 318 | 0 | 1011 | 189
|  |  | 15.3.3. | Демонтаж распорной системы | тн | 5.08 | 0 | 11106.74 | 0
|  |  | 15.3.4. | Демонтаж ограждения раскопа типа "Таммет" и перемещение в зону складирования | п.м. | 78 | 0 | 250 | 0
|  |  | 15.3.5. | Перемещение грунта на 30м (для обратной засыпки) | м3 | 570 | 0 | 280 | 20
|  |  | 15.3.6. | Обратная засыпка раскопов механизированным способом с уплотнением | м3 | 571 | 0 | 146.53 | 6.24
|  |  | 15.4. | Устройство раскопа №2 | м3 | 2624
|  |  | 15.4.1. | Разработка грунта в отвал экскаваторами с ковшом вместимостью 0,25 м3 группа грунтов 1-3 | м3 | 1312 | 0 | 338.98 | 24.06
|  |  | 15.4.2. | Перемещение грунта на 30м | м3 | 1312 | 0 | 280 | 20
|  |  | 15.4.3. | Изготовление металл. лестниц для спуска в раскопы(труба 40х20х3мм) | тн | 0.01 | 92372 | 104000 | 0
|  |  | 15.4.4. | Устройство распорной системы из швеллера 20П | тн | 7.34 | 136350.26 | 51147.38 | 9334.22
|  |  | 15.4.5. | Устройство переопираний, распределительных балок при увеличении площади раскопа из швеллера 20П | тн | 0.83 | 136350.26 | 51147.38 | 9334.22
|  |  | 15.4.6. | Устройство забирки из доскок 150*50 (24 м3) | м2 | 480 | 1508.82 | 1264 | 236
|  |  | 15.4.7. | Монтаж обвязочного пояса из из профильной трубы 40*40*3мм (для усиления забирки) | тн | 0.05 | 115115 | 52968.98 | 9438.73
|  |  | 15.4.8. | Обшивка стен и кровли "тепляка" тентом полиэтил.утепленным 4х6 с люверсами | м2 | 336 | 163.5 | 141.9 | 0
|  |  | 15.4.9. | Монтаж ограждения раскопа типа "Таммет" | п.м. | 98 | 1750 | 550 | 0
|  |  | 15.4.10. | Монтаж щита механизации ЩМ-63 | шт. | 1 | 18920 | 5000 | 0
|  |  | 15.4.11. | Прокладка кабеля силового АВВГ 5х10 мм от ВРУ до ЩМ-63 | п.м. | 50 | 180.34 | 239.62 | 0
|  |  | 15.4.12. | Прокладка кабеля силового АВВГ КГтп5х6мм для питания тепловой пушки | п.м. | 10 | 193.6 | 239.6 | 0
|  |  | 15.4.13. | Тепловая пушка SFH-15000, 400 В, 3 месяца | шт. | 2 | 1731.68 | 897 | 0
|  |  | 15.4.14. | Прокладка кабеля силового АВВГ3х12,5мм для освещения | п.м. | 15 | 40.6 | 239.62 | 0
|  |  | 15.4.15. | Трубы гофрированные поливинилхлоридные наружным диаметром 32 мм | п.м. | 75 | 49.78 | 100 | 0
|  |  | 15.4.16. | Устройство освещения в "тепляке" прожектор мощностью 100 Вт | шт. | 2 | 1051 | 2500 | 0
|  |  | 15.5. | Демонтажные работы по раскопу №2 | м3 | 1882
|  |  | 15.5.1. | Демонтаж обшивки "тепляка" тента | м2 | 336 | 0 | 34.36 | 0
|  |  | 15.5.2. | Демонтаж забирки из досок | м2 | 480 | 0 | 1011 | 189
|  |  | 15.5.3. | Демонтаж распорной системы | тн | 7.34 | 0 | 9627.74 | 1479
|  |  | 15.5.4. | Демонтаж ограждения раскопа типа "Таммет" и перемещение в зону складирования | п.м. | 98 | 0 | 250 | 0
|  |  | 15.5.5. | Перемещение грунта на 30м (для обратной засыпки) | м3 | 570 | 0 | 280 | 20
|  |  | 15.5.6. | Обратная засыпка раскопов механизированным способом с уплотнением | м3 | 1312 | 0 | 146.53 | 6.24
|  |  | 15.6. | Услуги | месяц | 30
|  |  | 15.6.1. | Аренда туалетов (2 шт. с обслуживанием 1 раз в неделю) | месяц | 10 | 0 | 16698 | 0
|  |  | 15.6.2. | Аренда бытовых помещений 2 шт. | месяц | 5 | 0 | 55200 | 0
|  |  | 15.6.3. | Аренда бытовых помещений 8 шт. | месяц | 5 | 0 | 272000 | 0
|  |  | 15.6.4. | Обеспечение электроэнергией | месяц | 10 | 0 | 24336 | 0
| Устройство гидроизоляции подземной части |  | 16. | Виброизоляция | компл | 1 | [8 empty] | Приложение Г
3.3. | Виброизоляция | 3.3. | 16.1. | Vibrafoam | м2 | 972 | [7 empty] | 666393214.8344 |  |  | 666393214.8344
|  |  | 16.1.1. | Эластомер Vibrafoam SD 40 / 25mm | м2 | 416 | 15131 | 1732.62 | 2107.95
|  |  | 16.1.2. | Эластомер Vibrafoam SD 65 / 25mm | м2 | 184 | 18362 | 1732.62 | 2511.83
|  |  | 16.1.3. | Эластомер Vibrafoam SD 110 / 25mm | м2 | 272 | 19972 | 1732.62 | 2713.08
|  |  | 16.1.4. | Эластомер Vibrafoam SD 170 / 25mm | м2 | 88 | 22947 | 1732.62 | 3084.95
|  |  | 16.1.5. | Эластомер Vibrafoam SD 260 / 25mm | м2 | 12 | 26188 | 1732.62 | 3490.08
| Виброизоляция |  | 16.2. | Sylomer | м2 | 19464.71
|  |  | 16.2.1. | SYLOMER SR 11, эластомер виброизолирующий, п/у, лист 1200х1500 мм,толщина 25 мм, желтый | м2 | 2943 | 10579.23 | 1735.97 | 1539.4
|  |  | 16.2.2. | SYLOMER SR 11, эластомер виброизолирующий, п/у, лист 1200х1500 мм,толщина 12,5 мм, желтый (10 000 см2) | м2 | 333 | 5405.39 | 1735.97 | 892.67
|  |  | 16.2.3. | SYLOMER SR 18, эластомер виброизолирующий, п/у, лист 1200х1500 мм,толщина 25 мм, оранжевый | м2 | 1063.03 | 11927.75 | 1735.97 | 1707.97
|  |  | 16.2.4. | SYLOMER SR 28, эластомер виброизолирующий, п/у, лист 1200х1500 мм,толщина 25 мм, синий | м2 | 1397.31 | 13898.21 | 1735.97 | 1954.27
|  |  | 16.2.5. | SYLOMER SR 42, эластомер виброизолирующий, п/у, лист 1200х1500 мм,толщина 25 мм, розовый | м2 | 1968.57 | 16283.91 | 1735.97 | 2252.49
|  |  | 16.2.6. | SYLOMER SR 55, эластомер виброизолирующий, п/у, лист 1200х1500 мм,толщина 25 мм, зеленый | м2 | 2079 | 19498.99 | 1735.97 | 2654.37
|  |  | 16.2.7. | SYLOMER SR 110, эластомер виброизолирующий, п/у, лист 1200х1500 мм,толщина 25 мм, коричневый | м2 | 2119 | 25618.53 | 1735.97 | 3419.31
|  |  | 16.2.8. | SYLOMER SR 220, эластомер виброизолирующий, п/у, лист 1200х1500 мм,толщина 25 мм, красный | м2 | 6314.4 | 31115.4 | 1735.97 | 4106.42
|  |  | 16.2.9. | SYLOMER SR 220, эластомер виброизолирующий, п/у, лист 1200х1500 мм,толщина 12,5 мм, красный | м2 | 937.8 | 16180.01 | 1735.97 | 2239.5
|  |  | 16.2.10. | SYLOMER SR 330, эластомер виброизолирующий, п/у, лист 1200х1500 мм,толщина 25 мм, чёрный | м2 | 198 | 37338.48 | 1735.97 | 4884.31
|  |  | 16.2.11. | SYLOMER SR 450, эластомер виброизолирующий, п/у, лист 1200х1500 мм,толщина 25 мм, серый | м2 | 111.6 | 41279.77 | 1735.97 | 5376.97
| Котлован |  | 17. | Демонтаж Буросекущихся свай | компл | 1 | [8 empty] | Приложение Е
2.99. | Прочее (котлован) | 2.99. | 17.1. | Демонтаж буросекущихся свай | м3 | 133.24 | [7 empty] | 4344458.5056 |  |  | 4344458.5056
|  |  | 17.1.1. | Демонтаж Буросекущихся свай | м3 | 42.57 |  | 60003.51 | 7500.44
|  |  | 17.1.2. | Вывоз и утилизация железобетона | м3 | 42.57 |  | 6600 | 825
|  |  | 17.1.3. | Разработка грунта вручную | м3 | 24.05 |  | 2500 | 312.5
|  |  | 17.1.4. | Вывоз с погрузкой в челюстной контейнер и утилизацией грунта | м3 | 24.05 |  | 6600 | 825
| Подготовительные работы, содержание площадки |  | 18. | Устройство временных котельных с прокладкой теплотрассы | компл | 1 | [8 empty] | Приложение 2В
1.2. | Мобилизация площадки (в т.ч. Снос и демонтаж) | 1.2. | 18.1. | Подготовка площадок под установку, установка котельных и ДГУ | м2 | 179 | [7 empty] | 14382481.0263 |  |  | 14382481.0263
|  |  | 18.1.1. | Механизированная очистка экскаваторами площадок размещения от кирпичного и бетонного боя | м2 | 72 | 0 | 1626.98 | 203.37
|  |  | 18.1.2. | Очистка участка от мусора вручную | м2 | 72 | 0 | 29.34 | 3.67
|  |  | 18.1.3. | Установка деревянных лаг для выравнивания поверхности площадок | м2 | 35 | 703 | 470.16 | 146.64
|  |  | 18.1.4. | Погрузка, разгрузка и перемещение котельных на площадке | маш./час | 8 | 0 | 5819 | 727.38
|  |  | 18.1.5. | Транспортные услуги Арендодателя (доставка и вывоз) | услуга | 1 | 0 | 352000 | 44000
|  |  | 18.1.6. | Аренда Котельного оборудования (примечание)* 2шт | месяц | 6 | 0 | 727333.33 | 90916.67
|  |  | 18.1.7. | Стоимость ДТ на отопительный период | месяц | 6 | 976000 | 0 | 122000
|  |  | 18.1.8. | Пусконаладочные работы по котельным | компл | 1 | 0 | 80000 | 10000
|  |  | 18.1.9. | Аренда ДГУ 360 кВт | месяц | 2.8 | 0 | 276000 | 34500
|  |  | 18.1.10. | Стоимость ДТ для ДГУ 360 кВт | месяц | 2.2 | 646453.33 | 0 | 80806.67
| Мобилизация площадки (в т.ч. Снос и демонтаж) |  | 18.2. | Прокладка теплотрассы к котельным | п.м. | 200
|  |  | 18.2.1. | Демонтаж трубопроводов отопления диаметром труб 70 мм | п.м. | 10 | 142.44 | 685.47 | 103.49
|  |  | 18.2.2. | Надземная прокладка трубопроводов теплотрассы, диаметром труб 70 мм | п.м. | 90 | 1044.83 | 870.12 | 239.37
|  |  | 18.2.3. | Пробивка отбойным молотком сквозных отверстий | отвестие | 2 | 625.33 | 2710.73 | 417.01
|  |  | 18.2.4. | Утепление теплотрассы трубы металл. Ф76 мм ENERGOFLEX SUPER 76/13-2 с креплением армированным скотчем TPL | п.м. | 100 | 225.35 | 284.55 | 63.74
| Мобилизация площадки (в т.ч. Снос и демонтаж) |  | 18.3. | Прокладка и утепление трассы холодного водоснабжения к Крестовоздвиженский пер., 4с1 | п.м. | 240
|  |  | 18.3.1. | Врезка в водомерном узле и подвале | шт. | 2 | 3377.78 | 8843.7 | 1527.68
|  |  | 18.3.2. | Открытая прокладка трубопроводов трубы ПНД 40мм | п.м. | 80 | 80.18 | 205.74 | 35.74
|  |  | 18.3.3. | Утепление трубы ПНД. Ф40 мм ENERGOFLEX SUPER 42/20-2 с креплением армированным скотчем TPL | п.м. | 80 | 156.28 | 253.14 | 51.18
|  |  | 18.3.4. | Прокладка по трубе водопровода саморегулируемого греющего кабеля | п.м. | 80 | 133.28 | 248.7 | 47.75
|  |  | 18.3.5. | ПНР и подключение в щите саморегулируемого греющего кабеля | испытание | 1 | 0 | 5010.7 | 626.34
| Мобилизация площадки (в т.ч. Снос и демонтаж) |  | 18.4. | Организация электроснабжния котельных | п.м. | 210
|  |  | 18.4.1. | Монтаж щитов механизации ЩМ-63 | шт. | 2 | 25498.67 | 13532.84 | 4878.94
|  |  | 18.4.2. | Прокладка кабеля КГтп от ДЭС до щитов механизации №1 и №2 | п.м. | 70 | 398.76 | 369.42 | 96.02
|  |  | 18.4.3. | Устройство временных опор | шт. | 2 | 54044.44 | 24915.27 | 9869.96
|  |  | 18.4.4. | Прокладка кабеля АВВГ силового от щитов механизации №1 и №2 до котельных и подключение | п.м. | 70 | 172.09 | 266.35 | 54.8
|  |  | 18.4.5. | Трубы гофрированные поливинилхлоридные наружным диаметром 32 мм | п.м. | 70 | 44.25 | 189.4 | 29.21
|  |  | 18.4.6. | Подключение к котельной (ввод, подключение кабеляи автоматов) | шт. | 2 | 218.67 | 55552.57 | 6971.4
|  |  | 18.4.7. | ПНР электроснабжения котельных | испытание | 1 | 0 | 5010.7 | 626.34
| Котлован |  | 19. | Усиление окружающей застройки | компл | 1 | [8 empty] | Приложение 2Б
| Прочее (котлован) |  | 19.1. | Усиление окружающей застройки г. Москва, ул. Знаменка д. 12/2 стр. 4 | компл | 1 | [8 empty] | Приложение 2Б
|  |  | 19.1.1. | Цементация тела фундамента и контакта "фундамент-грунт" | компл | 1
|  |  | 19.1.1.1. | Цементация тела фундамента и контакта "фундамент-грунт" | компл | 1
|  |  | 19.1.1.1.1. | Бурение скважин в теле кирпичной стены под углом 40⁰ к стене | шт | 93 |  | 13200 | 1650
|  |  | 19.1.1.1.2. | Цементация кладки стены | м3 | 29.31 |  | 23000 | 2875
|  |  | 19.1.1.1.3. | Бурение скважин в кирпичной кладке под углом 10⁰ к стене, не доходя до подошвы фундамента 400мм | шт | 93 |  | 42075 | 5259.38
|  |  | 19.1.1.1.4. | Цементация фундамента | м3 | 62.47 |  | 23000 | 2875
|  |  | 19.1.1.1.5. | Бурение скважин под углом 10⁰ к стене для цементации пятна "фундамент-грунт" | шт | 0 |  | 50875 | 6359.38
|  |  | 19.1.1.1.6. | Инъектирование цементного раствора до "отказа" | м3 | 0 |  | 23000 | 2875
|  |  | 19.1.1.2. | Материалы | компл | 1
|  |  | 19.1.1.2.1. | Р-р для цементации | м3 | 91.78 | 5700 |  | 712.5
|  |  | 19.1.2. | Устройство анкерных свай | компл | 1
|  |  | 19.1.2.1. | Устройство анкерных свай , в том числе: | шт/п.м. | 46
|  |  | 19.1.2.1.1. | - бурение по грунту | п.м. | 674.2 |  | 6000 | 750
|  |  | 19.1.2.1.2. | - бурение по фундаменту | п.м. | 184 |  | 10500 | 1312.5
|  |  | 19.1.2.1.3. | - погрузка и вывоз пульпы | т | 0 |  | 1650 | 206.25
|  |  | 19.1.2.2. | Материалы для устройства свай | компл | 1
|  |  | 19.1.2.2.1. | Расход стали | т | 10.44 | 195000 | 38000 | 29125
|  |  | 19.1.2.2.2. | Бетон В25 W4 F100 мелкозернистый группы Б на безусадочном цементе | м3 | 88.82 | 7200 | 14000 | 2650
|  |  | 19.1.3. | Устройство отсечного экрана | компл | 1
|  |  | 19.1.3.1. | Устройство отсечного экрана, в том числе: | шт | 77
|  |  | 19.1.3.1.1. | - бурение по грунту | п.м. | 1185.8 |  | 6000 | 750
|  |  | 19.1.3.1.2. | - инъектирование цементного раствора | м3 | 580.27 |  | 23000 | 2875
|  |  | 19.1.3.1.3. | - погрузка и вывоз пульпы | м3 | 595.75 |  | 1650 | 206.25
|  |  | 19.1.3.2. | Спецификация материалов для устройства отсечного экрана | компл | 1
|  |  | 19.1.3.2.1. | Инъекционный раствор В/Ц-4.0, плотность 1,15т/м3, в составе: |  | 0 |  |  | 0
|  |  | 19.1.3.2.2. | Микроцемент | т | 0 | 123000 |  | 15375
|  |  | 19.1.3.2.3. | Вода | м3 | 0 | 100 |  | 12.5
|  |  | 19.1.3.2.4. | Добавка-пластификатор | т | 0 | 222000 |  | 27750
|  |  | 19.1.3.2.5. | Инъекционный раствор В/Ц-0,8, плотность 1,59т/м3, в составе: |  | 0 |  |  | 0
|  |  | 19.1.3.2.6. | портландцемент | т | 519.73 | 8000 |  | 1000
|  |  | 19.1.3.2.7. | Вода | м3 | 415.78 | 100 |  | 12.5
|  |  | 19.1.3.2.8. | Обойменный цементно-бентонитовый раствор В/Ц - 2,3, плотность 1,25т/м3, в составе:
|  |  | 19.1.3.2.9. | портландцемент | т | 0 | 8000 |  | 1000
|  |  | 19.1.3.2.10. | бентонит | т | 0 | 16000 |  | 2000
|  |  | 19.1.3.2.11. | вода | м3 | 0 | 100 |  | 12.5
|  |  | 19.1.3.2.12. | Инъектор труба пластиковая 42х4 | п.м. | 0 | 1500 |  | 187.5
|  |  | 19.1.4. | Устройство ж.б. обвязочного пояса (ростверка) | компл | 1
|  |  | 19.1.4.1. | Устройство ж.б. обвязачного пояса | компл | 1
|  |  | 19.1.4.1.1. | - демонтаж брусчатки | м2 | 0 |  | 1200 | 150
|  |  | 19.1.4.1.2. | - разработка приямка вдоль наружных стен ручным способом | м3 | 0 |  | 2200 | 275
|  |  | 19.1.4.1.3. | - демонтаж участка фундамента | м3 | 0 |  | 3500 | 437.5
|  |  | 19.1.4.1.4. | - армирование обвязочного пояса | т | 0 |  | 50000 | 6250
|  |  | 19.1.4.1.5. | - бетонирование обвязочного пояса | м3 | 0 |  | 11000 | 1375
|  |  | 19.1.4.1.6. | - вывоз и утилизация грунта | т | 0 |  | 1650 | 206.25
|  |  | 19.1.4.1.7. | - вывоз и утилизация кирпичного, бутового боя | т | 0 |  | 1650 | 206.25
|  |  | 19.1.4.2. | Спецификация элементов ж.б. обвязочного пояса | компл | 1
|  |  | 19.1.4.2.1. | Расход стали | т | 0 | 67000 |  | 8375
|  |  | 19.1.4.2.2. | Бетон | м3 | 0 | 7200 |  | 900
|  |  | 19.1.4.2.3. | Хим.анкер HIT-HY (или аналог) | шт | 0 | 6500 |  | 812.5
| Прочее (котлован) |  | 19.2. | Усиление окружающей застройки г. Москва, ул. Крестовоздвиженский пер. 2 стр. 1 | компл | 1 | [8 empty] | Приложение 2Б
|  |  | 19.2.1. | Цементация тела фундамента и контакта "фундамент-грунт" | компл | 1
|  |  | 19.2.1.1. | Цементация тела фундамента и контакта "фундамент-грунт" | компл | 1
|  |  | 19.2.1.1.1. | Бурение скважин в теле кирпичной стены под углом 40⁰ к стене | шт | 113 |  | 13200 | 1650
|  |  | 19.2.1.1.2. | Цементация кладки стены | м3 | 20.73 |  | 23000 | 2875
|  |  | 19.2.1.1.3. | Бурение скважин в кирпичной кладке под углом 10⁰ к стене, не доходя до подошвы фундамента 400мм | шт | 90 |  | 42075 | 5259.38
|  |  | 19.2.1.1.4. | Цементация фундамента | м3 | 35.18 |  | 23000 | 2875
|  |  | 19.2.1.1.5. | Бурение скважин под углом 10⁰ к стене для цементации пятна "фундамент-грунт" | шт | 81 |  | 50875 | 6359.38
|  |  | 19.2.1.1.6. | Инъектирование цементного раствора до "отказа" | м3 | 9.74 |  | 23000 | 2875
|  |  | 19.2.1.2. | Материалы | компл | 1
|  |  | 19.2.1.2.1. | Р-р для цементации | м3 | 65.65 | 5700 |  | 712.5
|  |  | 19.2.2. | Устройство анкерных свай | компл | 1
|  |  | 19.2.2.1. | Устройство анкерных свай , в том числе: | шт/п.м. | 62
|  |  | 19.2.2.1.1. | - бурение по грунту | п.м. | 820.9 |  | 6000 | 750
|  |  | 19.2.2.1.2. | - бурение по фундаменту | п.м. | 191.1 |  | 10500 | 1312.5
|  |  | 19.2.2.1.3. | - погрузка и вывоз пульпы | т | 0 |  | 1650 | 206.25
|  |  | 19.2.2.2. | Материалы для устройства свай | компл | 1
|  |  | 19.2.2.2.1. | Расход стали | т | 10.62 | 195000 | 38000 | 29125
|  |  | 19.2.2.2.2. | Бетон В25 W4 F100 мелкозернистый группы Б на безусадочном цементе | м3 | 49.49 | 7200 | 14000 | 2650
|  |  | 19.2.3. | Устройство отсечного экрана | компл | 1
|  |  | 19.2.3.1. | Устройство отсечного экрана, в том числе: | шт | 60
|  |  | 19.2.3.1.1. | - бурение по грунту | п.м. | 924 |  | 6000 | 750
|  |  | 19.2.3.1.2. | - инъектирование цементного раствора | м3 | 436.94 |  | 23000 | 2875
|  |  | 19.2.3.1.3. | - погрузка и вывоз пульпы | м3 | 557.06 |  | 1650 | 206.25
|  |  | 19.2.3.2. | Спецификация материалов для устройства отсечного экрана | компл | 0
|  |  | 19.2.3.2.1. | Инъекционный раствор В/Ц-4.0, плотность 1,15т/м3, в составе : |  | 0
|  |  | 19.2.3.2.2. | Микроцемент | т | 4.71 | 123000 |  | 15375
|  |  | 19.2.3.2.3. | Вода | м3 | 18.84 | 100 |  | 12.5
|  |  | 19.2.3.2.4. | Добавка-пластификатор | т | 0.02 | 222000 |  | 27750
|  |  | 19.2.3.2.5. | Инъекционный раствор В/Ц-0,8, плотность 1,59т/м3, в составе: |  | 0
|  |  | 19.2.3.2.6. | портландцемент | т | 405 | 8000 |  | 1000
|  |  | 19.2.3.2.7. | Вода | м3 | 398.86 | 100 |  | 12.5
|  |  | 19.2.3.2.8. | Обойменный цементно-бентонитовый раствор В/Ц - 2,3, плотность 1,25т/м3, в составе: |  | 0
|  |  | 19.2.3.2.9. | портландцемент | т | 7.2 | 8000 |  | 1000
|  |  | 19.2.3.2.10. | бентонит | т | 3.26 | 16000 |  | 2000
|  |  | 19.2.3.2.11. | вода | м3 | 16.38 | 100 |  | 12.5
|  |  | 19.2.3.2.12. | Инъектор труба пластиковая 42х4 | п.м. | 46.5 | 1500 |  | 187.5
|  |  | 19.2.4. | Устройство ж.б. обвязочного пояса (ростверка) | компл | 1
|  |  | 19.2.4.1. | Устройство ж.б. обвязачного пояса | п.м. | 21.22
|  |  | 19.2.4.1.1. | - демонтаж тротуарной плитки | м2 | 22.9 |  | 1200 | 150
|  |  | 19.2.4.1.2. | - демонтаж асфальтобетонного покрытия | м2 | 149.32 |  | 900 | 112.5
|  |  | 19.2.4.1.3. | - разработка приямка вдоль наружных стен вручную | м3 | 85.94 |  | 2200 | 275
|  |  | 19.2.4.1.4. | - демонтаж участка фундамента | м3 | 9.07 |  | 3500 | 437.5
|  |  | 19.2.4.1.5. | - армирование обвязочного пояса | т | 1.95 |  | 50000 | 6250
|  |  | 19.2.4.1.6. | - бетонирование обвязочного пояса | м3 | 27.74 |  | 11000 | 1375
|  |  | 19.2.4.1.7. | - вывоз и утилизация грунта | т | 193.27 |  | 1650 | 206.25
|  |  | 19.2.4.1.8. | - вывоз и утилизация кирпичного, бутового боя | т | 6.07 |  | 1650 | 206.25
|  |  | 19.2.4.1.9. | - вывоз и утилизация боя асфальтобетона | т | 102.4 |  | 1650 | 206.25
|  |  | 19.2.4.2. | Спецификация элементов ж.б. обвязочного пояса | компл | 1
|  |  | 19.2.4.2.1. | Расход стали | т | 1.95 | 67000 |  | 8375
|  |  | 19.2.4.2.2. | Бетон В25 W4 F100 | м3 | 28.09 | 7200 |  | 900
|  |  | 19.2.4.2.3. | Хим.анкер HIT-HY (или аналог) | шт | 316 | 6500 |  | 812.5
| Прочее (котлован) |  | 19.3. | Усиление окружающей застройки г. Москва, ул. Староваганьковский пер. 19 стр. 7 | компл | 1 | [8 empty] | Приложение 2Б
|  |  | 19.3.1. | Цементация тела фундамента и контакта "фундамент-грунт" | компл | 1
|  |  | 19.3.1.1. | Цементация тела фундамента и контакта "фундамент-грунт" | компл | 1
|  |  | 19.3.1.1.1. | Бурение скважин в теле кирпичной стены под углом 40⁰ к стене | шт | 50 |  | 13200 | 1650
|  |  | 19.3.1.1.2. | Цементация кладки стены | м3 | 4.67 |  | 23000 | 2875
|  |  | 19.3.1.1.3. | Бурение скважин в кирпичной кладке под углом 10⁰ к стене, не доходя до подошвы фундамента 400мм | шт | 53 |  | 42075 | 5259.38
|  |  | 19.3.1.1.4. | Цементация фундамента | м3 | 10.56 |  | 23000 | 2875
|  |  | 19.3.1.1.5. | Бурение скважин под углом 10⁰ к стене для цементации пятна "фундамент-грунт" | шт | 54 |  | 50875 | 6359.38
|  |  | 19.3.1.1.6. | Инъектирование цементного раствора до "отказа" | м3 | 3.3 |  | 23000 | 2875
|  |  | 19.3.1.2. | Материалы | компл | 1
|  |  | 19.3.1.2.1. | Р-р для цементации | м3 | 18.53 | 5700 |  | 712.5
|  |  | 19.3.2. | Устройство анкерных свай | компл | 1
|  |  | 19.3.2.1. | Устройство анкерных свай , в том числе: | шт/п.м. | 22
|  |  | 19.3.2.1.1. | - бурение по грунту | п.м. | 353.4 |  | 6000 | 750
|  |  | 19.3.2.1.2. | - бурение по фундаменту | п.м. | 20.6 |  | 10500 | 1312.5
|  |  | 19.3.2.1.3. | - погрузка и вывоз пульпы | т | 31.03 |  | 1650 | 206.25
|  |  | 19.3.2.2. | Материалы для устройства свай | компл | 1
|  |  | 19.3.2.2.1. | Расход стали | т | 4.64 | 195000 | 38000 | 29125
|  |  | 19.3.2.2.2. | Бетон В25 W4 F100 мелкозернистый группы Б на безусадочном цементе | м3 | 18.48 | 7200 | 14000 | 2650
|  |  | 19.3.3. | Устройство ж.б. обвязочного пояса (ростверка) | компл | 1
|  |  | 19.3.3.1. | Устройство ж.б. обвязачного пояса | п.м. | 31.1
|  |  | 19.3.3.1.1. | - демонтаж брусчатки | м2 | 19.81 |  | 1200 | 150
|  |  | 19.3.3.1.2. | - разработка приямка вдоль наружных стен ручным способом | м3 | 35.45 |  | 2200 | 275
|  |  | 19.3.3.1.3. | - демонтаж участка фундамента | м3 | 3.74 |  | 3500 | 437.5
|  |  | 19.3.3.1.4. | демонтаж участка кипричной стены | м3 | 1.94 |  | 3500 | 437.5
|  |  | 19.3.3.1.5. | - армирование обвязочного пояса | т | 1.55 |  | 50000 | 6250
|  |  | 19.3.3.1.6. | - бетонирование обвязочного пояса | м3 | 28.7 |  | 11000 | 1375
|  |  | 19.3.3.1.7. | Укладка ц/п раствора марки М150 | м3 | 0.01 |  | 23000 | 2875
|  |  | 19.3.3.1.8. | - вывоз и утилизация грунта | т | 42.54 |  | 1650 | 206.25
|  |  | 19.3.3.1.9. | - вывоз и утилизация кирпичного, бутового боя | т | 5.98 |  | 1650 | 206.25
|  |  | 19.3.3.2. | Спецификация элементов ж.б. обвязочного пояса | компл | 1
|  |  | 19.3.3.2.1. | Расход стали | т | 1.55 | 67000 |  | 8375
|  |  | 19.3.3.2.2. | Бетон | м3 | 28.7 | 7200 |  | 900
|  |  | 19.3.3.2.3. | Цементно песчанный расторв М150 | м3 | 0.01 | 5700 |  | 712.5
|  |  | 19.3.3.2.4. | Хим.анкер HIT-HY (или аналог) | шт | 150 | 6500 |  | 812.5
| Прочее (котлован) |  | 19.5. | Усиление окружающей застройки г. Москва, ул. Староваганьковский пер. 19 стр. 2, стр. 3 | компл | 1 | [8 empty] | Приложение 2Б
|  |  | 19.5.1. | Цементация тела фундамента и контакта "фундамент-грунт" | компл | 1
|  |  | 19.5.1.1. | Цементация тела фундамента и контакта "фундамент-грунт" | компл | 1
|  |  | 19.5.1.1.1. | Бурение скважин в теле кирпичной стены под углом 40⁰ к стене | шт | 93 |  | 13200 | 1650
|  |  | 19.5.1.1.2. | Цементация кладки стены | м3 | 10.84 |  | 23000 | 2875
|  |  | 19.5.1.1.3. | Бурение скважин в кирпичной кладке под углом 10⁰ к стене, не доходя до подошвы фундамента 400мм | шт | 104 |  | 42075 | 5259.38
|  |  | 19.5.1.1.4. | Цементация фундамента | м3 | 25.85 |  | 23000 | 2875
|  |  | 19.5.1.1.5. | Бурение скважин под углом 10⁰ к стене для цементации пятна "фундамент-грунт" | шт | 104 |  | 50875 | 6359.38
|  |  | 19.5.1.1.6. | Инъектирование цементного раствора до "отказа" | м3 | 7.94 |  | 23000 | 2875
|  |  | 19.5.1.2. | Материалы | компл | 1
|  |  | 19.5.1.2.1. | Р-р для цементации | м3 | 44.63 | 5700 |  | 712.5
|  |  | 19.5.2. | Устройство анкерных свай (без учета усиления фундамента L=6,0 м, со стороны зд. Староваганькоский пер., д.17, стр. 8. Без учета усиления выступающей части конструкции зд. Староваганьковский пер., д19, стр.2, L=3,0 м - необходимо, если конструкция явл. несущей) | компл | 1
|  |  | 19.5.2.1. | Устройство анкерных свай , в том числе: | шт/п.м. | 28
|  |  | 19.5.2.1.1. | - бурение по грунту | п.м. | 397.6 |  | 6000 | 750
|  |  | 19.5.2.1.2. | - бурение по фундаменту | п.м. | 92.6 |  | 10500 | 1312.5
|  |  | 19.5.2.1.3. | - погрузка и вывоз пульпы | т | 57.61 |  | 1650 | 206.25
|  |  | 19.5.2.2. | Материалы для устройства свай | м3 | 24.1
|  |  | 19.5.2.2.1. | Расход стали | т | 6.11 | 195000 | 38000 | 29125
|  |  | 19.5.2.2.2. | Бетон В25 W4 F100 мелкозернистый группы Б на безусадочном цементе | м3 | 24.1 | 7200 | 14000 | 2650
|  |  | 19.5.3. | Устройство ж.б. обвязочного пояса (ростверка) (без учета усиления фундамента L=6,0 м, со стороны зд. Староваганькоский пер., д.17, стр. 8. Без учета усиления выступающей части конструкции зд. Староваганьковский пер., д19, стр.2, L=3,0 м - необходимо, если конструкция явл. несущей) | компл | 1
|  |  | 19.5.3.1. | Устройство ж.б. обвязачного пояса | п.м. | 21.2
|  |  | 19.5.3.1.1. | - демонтаж брусчатки | м2 | 0 |  | 1200 | 150
|  |  | 19.5.3.1.2. | - разработка приямка вдоль наружных стен ручным способом | м3 | 0 |  | 2200 | 275
|  |  | 19.5.3.1.3. | - демонтаж участка фундамента | м3 | 8.6 |  | 3500 | 437.5
|  |  | 19.5.3.1.4. | - армирование обвязочного пояса | т | 2.05 |  | 50000 | 6250
|  |  | 19.5.3.1.5. | - бетонирование обвязочного пояса | м3 | 29.91 |  | 11000 | 1375
|  |  | 19.5.3.1.6. | - вывоз и утилизация грунта | т | 0 |  | 1650 | 206.25
|  |  | 19.5.3.1.7. | - вывоз и утилизация кирпичного, бутового боя | т | 13.76 |  | 1650 | 206.25
|  |  | 19.5.3.2. | Спецификация элементов ж.б. обвязочного пояса | компл | 1
|  |  | 19.5.3.2.1. | Расход стали | т | 2.05 | 67000 |  | 8375
|  |  | 19.5.3.2.2. | Бетон | м3 | 29.91 | 7200 |  | 900
|  |  | 19.5.3.2.3. | Хим.анкер HIT-HY (или аналог) | шт | 406 | 6500 |  | 812.5
|  |  |  | РАБОТЫ ПОСЛЕ 11.12.2025 |  | 18830.72
| Подготовительные работы, содержание площадки |  | 1. | Подготовительные работы и содержание площадки (включая содержание прилегающей территории, аренда оборудования и механизмов и т.п.) | м2 | 18830.72 | [8 empty] | АНТТЕК (по протоколу ОУ) | Стоимость содержания строительной площадки рассчитана при условии одновременного строительства двух объектов (Крестовоздвиженский и Староваганьковский). В случае не заключения в течении 60 календарных дней с даты начала строительства объекта "Крестовоздвиженский" генподрядного договора с ООО "СВАРГО" на строительство объекта "Староваганьковский" стороны обязуются оформить дополнительное соглашение на увеличение стоимости раздела 2 на 98 168 000,00 руб. В расчете стоимости не учтено устройство временного ограждения строительной площадки по стандартам MR - Заказчик выполняет ограждение самостоятельно (расчетом стоимости учтены содержание и ремонт данного ограждения).
1.1. | Обеспечение финансовых условий контракта | 1.1. | 1.1. | Обеспечение финансовых условий контракта | м2 | 18830.72 | [7 empty] | 3326075.7 |  |  | 3326075.7
|  |  | 1.1.1. | Страхование всех рисков | мес | 5 |  | 315101.9085 | [6 empty] | уменьшен срок с 12 мес до 5 мес
|  |  | 1.1.2. | Согласования ИГАСН. ОАТИ ФМС | мес | 5 |  | 350113.2328 | [6 empty] | уменьшен срок с 12 мес до 5 мес
1.2. | Мобилизация площадки (в т.ч. Снос и демонтаж) | 1.2. | 1.2. | Мобилизация и демобилизация подрядчика, подготовка стройплощадки | м2 | 18830.72 | [7 empty] | 158320601.84 |  |  | 158320601.84
|  |  | 1.2.1. | Мобилизация (в т.ч. устройство бытового городка (перемещение в процессе производства работ), склад, информационные щиты и средства ОТ/ТБ и т.д.) | компл | 1 | 13253099.5031 | 5541490.1767
|  |  | 1.2.2. | Демоболизация | компл |  |  | 1071346.4929 | [6 empty] | Исключено
|  |  | 1.2.3. | Система пропуска Face Id | компл | 1 |  | 4665819.83 | 583227.4788 | [5 empty] | Добавлено, не согласовано по сметам
|  |  | 1.2.3. | Содержание площадки, генподрядные функции | м2 | 18830.72
|  |  | 1.2.3.1. | Временное отопление помещений для выполнения отделочных работ в зимний период, до момента подлкючения ТС по постоянной схеме | компл | 1 | 0 | 0
|  |  | 1.2.3.2. | ИТР и вспомогательный персонал | мес | 5 | 0 | 22597990.436 | [6 empty] | уменьшен срок с 12 мес до 5 мес
|  |  | 1.2.3.3. | Строительная техника и оборудования | мес | 5 | 0 | 2626306.7367 | [6 empty] | уменьшен срок с 12 мес до 5 мес
|  |  | 1.2.3.4. | Вывоз строительного мусора | мес | 5 | 0 | 0 | [6 empty] | уменьшен срок с 12 мес до 5 мес
|  |  | 1.2.3.5. | Ручные инструменты и малая механизация | мес | 5 | 0 | 217597.0634 | [6 empty] | уменьшен срок с 12 мес до 5 мес
|  |  | 1.2.3.6. | Охрана труда (Частное охранное предприятие/организация) | мес | 5 | 0 | 532172.119 | [6 empty] | уменьшен срок с 12 мес до 5 мес
|  |  | 1.2.3.7. | Коммунальные расходы | мес | 5 | 0 | 659354.8248 | [6 empty] | уменьшен срок с 12 мес до 5 мес
|  |  | 1.2.3.8. | Эксплуатационные расходы | мес | 5 | 106784.5365 | 115187.2503 | [6 empty] | уменьшен срок с 12 мес до 5 мес
| Подготовительные работы, содержание площадки |  | 2. | Демонтажные Работы | м2 | 0
| Мобилизация площадки (в т.ч. Снос и демонтаж) |  | 2.1. | Демонтаж подземной части | м3 | 0 | 0 | 3008.41 | 213.6 | [6 empty] | Учтена механизированная разработка подземной части здания (бой, стены); Погрузка, вывоз и утилизация боя на полигоне
| Котлован |  | 3. | Устройство котлована | компл. | 1
2.4. | Устройство ограждающих конструкций котлована | 2.4. | 3.1. | Ограждение котлована - СВГ | м3 | 0 | [7 empty] | 3573933.7547 |  |  | 3573933.7547
|  |  | 3.1.1. | Устройство форшахты/1-го этапа (1-17 / А-П) | м3
|  |  | 3.1.1.1. | Разработка траншеи под форшахту | м3 | 0 | 0 | 1425.0312 | 60.6848 | [6 empty] | Учтено: Разработка грунта для устройства форшахты - 320,72 м3; Погрузка, вывоз и утилизация грунта на полигоне - 148,75 м3
|  |  | 3.1.1.2. | Устроство форшахты, Бетон - B15 W6 F150 | м3 | 0 | 7594.1543 | 15014.2757 | 996.3842 | [5 empty] | Карм.= 28,70 кг/м³ | Учтено: Карм. - 28 кг/м3
|  |  | 3.1.1.3. | Брус -100х100 | м3 | 0 | 0 | 0 | 0 | [6 empty] | Учтено стоимостью подраздела
|  |  | 3.1.1.4. | Обработка засыпка песком | м3 | 0 | 0 | 148.9722 | 6.344 | [6 empty] | Учтено: Обратная засыпка пазух форшахты местным грунтом
|  |  | 3.1.1.5. | Демонтаж форшахты | м3 | 0 | 0 | 3873.3475 | 164.944 | [6 empty] | Учтено: Демонтаж форшаты ; Погрузка, вывоз и утилизация боя на полигоне
|  |  | 3.1.1.6. | Выборка фундаментов и стр.боя по оси БСС (стена Н=4,4м, бой Н=2,4м) | м3 | 0 | 0 | 5958.9985 | 253.7498
|  |  | 3.1.1.7. | Погрузка, вывоз и утилизация боя на полигоне | м3 | 0 | 0 | 2905.003 | 123.708
|  |  | 3.1.1.8. | Обратная засыпка ц.п.смесью с уплотнением (на 1м3 песка 50кг цемента М500) | м3 | 0 | 1487.3833 | 2553.6125 | 178.6588
|  |  | 3.1.1.9. | Устройство технологической дороги | м2 |  | 1159 | 2044.964 | 141.5708 | [5 empty] | Исключено
|  |  | 3.1.1.10. | Демонтаж, погрузка, вывоз и утилизация технологический дороги | м2 |  | 0 | 625.6973 | 26.6468 | [5 empty] | Исключено
|  |  | 3.1.2. | Устройство форшахты/2-го этапа (15-25 / Д-М) | м3
|  |  | 3.1.2.1. | Разработка траншеи под форшахту | м3 | 0 | 0 | 1422.3065 | 60.5628 | [6 empty] | Учтено: Разработка грунта для устройства форшахты - 200,64 м3; Погрузка, вывоз и утилизация грунта на полигоне - 92,75 м3
|  |  | 3.1.2.2. | Устроство форшахты, Бетон - B15 W6 F150 | м3 | 0 | 7594.1543 | 15014.2757 | 996.3842 | [5 empty] | Карм.= 28,70 кг/м³ | Учтено: Карм. - 28 кг/м3
|  |  | 3.1.2.3. | Брус - 100х100 | м3 | 0 | 0 | 0 | 0 | [6 empty] | Учтено стоимостью подраздела
|  |  | 3.1.2.4. | Обработка засыпка песком | м3 | 3e-05 | 0 | 148.9722 | 6.344 | [6 empty] | Учтено: Обратная засыпка пазух форшахты местным грунтом
|  |  | 3.1.2.5. | Демонтаж форшахты | м3 | 0 | 0 | 3873.3475 | 164.944 | [6 empty] | Учтено: Демонтаж форшаты ; Погрузка, вывоз и утилизация боя на полигоне
|  |  | 3.1.2.6. | Устройство технологической дороги | м2 |  | 1159 | 2044.964 | 141.5708 | [5 empty] | Исключено
|  |  | 3.1.2.7. | Демонтаж, погрузка, вывоз и утилизация технологический дороги | м2 |  | 0 | 625.6973 | 26.6468 | [5 empty] | Исключено
|  |  | 3.1.3. | Устройство Свай / 1-го этапа (1-17 / А-П) | м3 | 52.12
|  |  | 3.1.3.1. | Выборка фундаментов и стр.боя по оси БСС (стена Н=4,4м, бой Н=2,4м) | м3 |  | 0 | 4715.4118 | 334.7985
|  |  | 3.1.3.2. | Погрузка, вывоз и утилизация боя на полигоне | м3 |  | 0 | 2298.7647 | 163.2157
|  |  | 3.1.3.3. | Обратная засыпка ц.п.смесью с уплотнением (на 1м3 песка 50кг цемента М500) | м3 |  | 1487.3833 | 1618.94 | 231.5255
|  |  | 3.1.3.4. | Обратный выкуп металла | тн |  | -16902.0833 | 0 | 0 | [5 empty] | Исключено
|  |  | 3.1.3.5. | Устройство бурения лидерных скважин для свай (с использованием обсадной трубы d880мм) | п.м. |  | 0 | 23694.8705 | 1009.0112
|  |  | 3.1.3.6. | Вывоз грунта на полигон | м3 |  | 0 | 2905.003 | 123.708 | [6 empty] | Учтено: Погрузка, вывоз и утилизация грунта на полигоне
|  |  | 3.1.3.7. | Устройство БСС-1н (Зона №1)- d 880 мм - длина 13,8 м - Бетона класса B25 W8. -неармированная свая | шт. |  | 57223.5408 | 76225.2442 | 5936.2048
|  |  | 3.1.3.8. | Устройство БСС-1а (Зона №1)- d 880 мм - длина 13,8 м - Бетона класса B25 W8. -армированная свая Ø32А500С (продольная рабочая арматура) - 12 шт. и Ø8А240 (поперечное армирование) | шт. |  | 181241.5632 | 239601.7475 | 18723.828 | [5 empty] | Карм.= 133,54 кг/м³ | Карм. - 235,7 кг/м3
|  |  | 3.1.3.9. | Устройство БСС-2н (Зона №2)- d 880 мм - длина 13,3 м - Бетона класса B25 W8. -неармированная свая | шт. |  | 55150.222 | 73463.459 | 5721.129
|  |  | 3.1.3.10. | Устройство БСС-2а (Зона №2)- d 880 мм - длина 13,3 м - Бетона класса B25 W8. -армированная свая Ø32А500С (продольная рабочая арматура) - 12 шт. и Ø8А240 (поперечное армирование) | шт. |  | 174674.842 | 230920.5223 | 18045.4267 | [5 empty] | Карм.= 133,54 кг/м³ | Карм. - 235,7 кг/м3
|  |  | 3.1.3.11. | Устройство БСС-3н (Зона №3)- d 880 мм - длина 14,90 м - Бетона класса B25 W8. -неармированная свая | шт. |  | 61784.8362 | 82301.1695 | 6409.3717
|  |  | 3.1.3.12. | Устройство БСС-3а (Зона №3)- d 880 мм - длина 14,90 м - Бетона класса B25 W8. -армированная свая Ø32А500С (продольная рабочая арматура) - 12 шт. и Ø8А240 (поперечное армирование) | шт. |  | 195688.3558 | 258700.4408 | 20216.3048 | [5 empty] | Карм.= 133,54 кг/м³ | Карм. - 235,7 кг/м3
|  |  | 3.1.3.13. | Бурение диаметром Ф750 мм под обсадной трубой | м.п. |  | 0 | 14030 | 1753.75
|  |  | 3.1.3.14. | вывоз и утилизация грунта | м3 |  | 0 | 1220 | 152.5
|  |  | 3.1.3.15. | Погружение трубы Ф530х8 | м.п. |  | 7196.78 | 3558.3333 | 490.1858
|  |  | 3.1.3.16. | бетонирование бетоном В15 | м3 |  | 7116.6667 | 7116.6667 | 889.5833
|  |  | 3.1.3.17. | Демонтаж (срезка) труб - d 530х8мм | шт. |  | 0 | 26851.9865 | 1906.4838 | [6 empty] | Учтено: Срубка труб шпунта Ф530х8мм (включая уголок 50х5мм) - 49,13 тн
|  |  | 3.1.3.18. | Срубка стены в грунте с погрузкой, вывозом и утилизацией боя | м3 |  | 0 | 26145.0982 | 1113.3618 | [5 empty] | Исключено
|  |  | 3.1.3.19. | Срубка стены в грунте с погрузкой, вывозом и утилизацией боя | м3 | 52.12 | 0 | 60952.2256 | [6 empty] | Добавлено. Смета №5
|  |  | 3.1.4. | Устройство Свай / 2-го этапа (15-25 / Д-М) | шт. | 0
|  |  | 3.1.4.1. | Устройство Бурения лидерных скважин для свай (с использованием обсадной трубы d880мм) | п.м. | 0 | 0 | 23694.8705 | 1009.0112
|  |  | 3.1.4.2. | Вывоз грунта на полигон | м3 | 0 | 0 | 2905.003 | 123.708 | [6 empty] | Учтено: Погрузка, вывоз и утилизация грунта на полигоне
|  |  | 3.1.4.3. | Устройство БСС-1н (Зона №1)- d 880 мм - длина 13,8 м - Бетона класса B25 W8. -неармированная свая | шт. | 0 | 57223.5408 | 76225.2442 | 5936.2048
|  |  | 3.1.4.4. | Устройство БСС-1а (Зона №1)- d 880 мм - длина 13,8 м - Бетона класса B25 W8. -армированная свая Ø32А500С (продольная рабочая арматура) - 12 шт. и Ø8А240 (поперечное армирование) | шт. | 0 | 181241.5632 | 239601.7475 | 18723.828 | [6 empty] | Карм. - 235,7 кг/м3
|  |  | 3.1.4.5. | Устройство БСС-2н (Зона №2)- d 880 мм - длина 13,3 м - Бетона класса B25 W8. -неармированная свая | шт. | 0 | 55150.222 | 73463.459 | 5721.129
|  |  | 3.1.4.6. | Устройство БСС-2а (Зона №2)- d 880 мм - длина 13,3 м - Бетона класса B25 W8. -армированная свая Ø32А500С (продольная рабочая арматура) - 12 шт. и Ø8А240 (поперечное армирование) | шт. | 0 | 174674.842 | 230920.5223 | 18045.4267 | [6 empty] | Карм. - 235,7 кг/м3
|  |  | 3.1.5. | Срубка оголовков свай | м3 | 0
|  |  | 3.1.5.1. | Срубка оголовков свай / 1-го этапа (1-17 / А-П) | м3 | 0 | 0 | 25325.736 | 1078.48 | [6 empty] | Учтено: Срубка некондиционного бетона свай; Погрузка, вывоз и утилизация боя на полигоне
|  |  | 3.1.5.2. | Срубка оголовков свай / 2-го этапа (15-25 / Д-М) | м3 | 0 | 0 | 26145.0982 | 1113.3618 | [6 empty] | Учтено: Срубка некондиционного бетона свай; Погрузка, вывоз и утилизация боя на полигоне
|  |  | 3.1.6. | Устройство обьязочной балки над свай | м3 | 0
|  |  | 3.1.6.1. | Обьязочная балка над свай | м3 | 0 | 19902.2667 | 47668.7957 | 2965.5862 | [6 empty] | Карм. - 235,7 кг/м3
2.3. | Устройство распорной системы | 2.3. | 3.2. | Распорная система | т. | 0 | [7 empty] | 8.9584e-15 |  | Расчётом учтено использование б/у (восстановленных) труб при устройстве шпунта и распорной системы | 8.9584e-15
|  |  | 3.2.1. | Устройство Распорной системы нижнего яруса 1 этапа | т. | 0
|  |  | 3.2.1.1. | Монтаж распорной системы из труб Ø 530х8мм - Ст20 (с учётом узлов стыка) | т. | 0 | 73966.7395 | 51999.8363 | 9489.7903
|  |  | 3.2.1.2. | Монтаж распорной системы из труб Ø 720х10мм - Ст20 (с учётом узлов стыка) | т. | 0 | 73966.7395 | 51999.8363 | 9489.7903
|  |  | 3.2.1.3. | Монтаж обвязочного пояса из балки 2х55Б1 - ст. С245 шаг 3,0м с учётом узлов стыков | т. | 0 | 73644.7917 | 53851.7963 | 9596.0422
|  |  | 3.2.1.4. | Монтаж балки ракскрепления 55Б1 с учетом узлов стыков | т. | 0 | 73644.7917 | 53851.7963 | 9596.0422
|  |  | 3.2.1.5. | Монтаж опорных стоек из закладные детали ЗД-2, ЗД-3, ЗД-4 С245 | т. |  | 74128.6437 | 77263.2405 | 11296.1935 | [5 empty] | Исключено
|  |  | 3.2.1.6. | Монтаж опорных стоек из закладные детали ЗД-4 С245 | т. |  | 74128.6437 | 77263.2405 | 11296.1935 | [5 empty] | Исключено
|  |  | 3.2.1.7. | Монтаж стоек раскрепления из труб Ø 530х8мм - Ст20 | т. | 0 | 73966.7395 | 51999.8363 | 9489.7903
|  |  | 3.2.2. | Устройство подкосов переоперания 1 этапа | т. | 0
|  |  | 3.2.2.1. | Монтаж подкосов переопирания из труб Ø 530х8мм - Ст20 (с учётом узлов стыка) | т. |  | 73966.7395 | 51999.8363 | 9489.7903 | [5 empty] | Исключено
|  |  | 3.2.3. | Устройство Распорной системы нижнего яруса 2 го этапа | т. | 0
|  |  | 3.2.3.1. | Монтаж распорной системы из труб Ø 530х8мм - Ст20 (с учётом узлов стыка) | т. | 6.6135e-20 | 73966.7395 | 51999.8363 | 9489.7903
|  |  | 3.2.3.2. | Монтаж распорной системы из труб Ø 720х10мм - Ст20 (с учётом узлов стыка) | т. |  | 73966.7395 | 51999.8363 | 9489.7903 | [5 empty] | Исключено
|  |  | 3.2.3.3. | Монтаж распорной системы из труб Ø 820х10мм - Ст20 (с учётом узлов стыка) | т. | 0 | 73966.7395 | 51999.8363 | 9489.7903
|  |  | 3.2.3.4. | Монтаж обвязочного пояса из балки 2х55Б1 - ст. С245 шаг 3,0м с учётом узлов стыков | т. |  | 73644.7917 | 53851.7963 | 9596.0422 | [5 empty] | Исключено
|  |  | 3.2.3.5. | Монтаж опорных стоек из закладные детали ЗД-2, ЗД-3, ЗД-4 С245 | т. |  | 73682.8252 | 77237.3358 | 11259.4003 | [5 empty] | Исключено
|  |  | 3.2.3.6. | Монтаж опорных стоек из закладные детали ЗД-4 С245 | т. |  | 73682.8252 | 77237.3358 | 11259.4003 | [5 empty] | Исключено
|  |  | 3.2.4. | Устройство подкосов переопирания 2 го этапа | т. | 0
|  |  | 3.2.4.1. | Монтаж подкосов переопирания из труб Ø 530х12мм - Ст20 - (с учётом узлов стыка) | т. |  | 73966.7395 | 51999.8363 | 9489.7903 | [5 empty] | Исключено
|  |  | 3.2.5. | Демонтаж распорной системы ограждения котлована | т. | 0
|  |  | 3.2.5.1. | Демонтаж распорной системы ограждения котлована - 1 этап | т. |  | -16902.0833 | 31427.1898 | 2231.3292 | [5 empty] | Исключено | С учетом обратного выкупа металла
|  |  | 3.2.5.2. | Демонтаж распорной системы ограждения котлована - 2 этап | т. |  | -16902.0833 | 31427.1898 | 2231.3292 | [5 empty] | Исключено | С учетом обратного выкупа металла
| Строительное водопонижение |  | 3.3. | Строительное водопонижение | компл. | 0
|  |  | 3.3.1. | Устройство зумпфов и траншей поверхностного водоотлива Разработка грунта 2 категории под траншии и зумпфы - 92 м3, Погрузка, вывоз и утилизация грунта на полигон (с талонами) - 92 м3, Укладка дренажной трубы Магнум Black OD 160 SN8 ПЭ - 368 м.п., Устройство зумпфов из трубы Д 1020 мм длиной 1 м - 3 шт., Обсыпка зумпфов и труб щебнем ср. фракцией Гравийный -92 м3, Установка/демонтаж насосов мощностью 10 м3/ч типа ГНОМ 10-10 L=16м - 3 компл. | компл. |  | 759113.3613 | 639306.1487 | 99287.7887 | [5 empty] | Исключено | Разработка грунта 2 категории под траншии и зумпфы - 92 м3, Погрузка, вывоз и утилизация грунта на полигон (с талонами) - 92 м3, Укладка дренажной трубы Магнум Black OD 160 SN8 ПЭ - 368 м.п., Устройство зумпфов из трубы Д 1020 мм длиной 1 м - 3 шт., Обсыпка зумпфов и труб щебнем ср. фракцией Гравийный -92 м3, Установка/демонтаж насосов мощностью 10 м3/ч типа ГНОМ 10-10 L=16м - 3 компл.
|  |  | 3.3.2. | Монтаж/демонтаж сбросного трубопровода Укладка сбросного коллектора из трубы ПЭ (объем ориентировочный и требует корректировки) - 100 м.п., Утепление сбросного трубопровода шлаковатой, с обмоткой рубероидом и проволокой - 100 м.п. | м.п. |  | 462.5833 | 489.3115 | 67.5778 | [5 empty] | Исключено | Укладка сбросного коллектора из трубы ПЭ (объем ориентировочный и требует корректировки) - 100 м.п., Утепление сбросного трубопровода шлаковатой, с обмоткой рубероидом и проволокой - 100 м.п.
|  |  | 3.3.3. | Эксплуатация насосов ГНОМ 10-10 - 3 шт. | час |  | 0 | 144.2752 | 10.248 | [5 empty] | Исключено | Эксплуатация насосов ГНОМ 10-10 - 3 шт.
2.6. | Земляные работы | 2.6. | 3.4. | Земляные работы | компл. | 1 | [7 empty] | 12482869.9453 |  |  | 12482869.9453
|  |  | 3.4.1. | Разработка грунта котлована экскаватором | м3 | 0 | 0 | 344.6297 | 24.461
|  |  | 3.4.2. | Разработка грунта вручную | м3 |  | 0 | 861.564 | 61.1728 | [5 empty] | Исключено
|  |  | 3.4.3. | Вывоз и утилизацией грунта с представлением талонов | м3 |  | 0 | 1701.5848 | 120.8207 | [5 empty] | Исключено | Учтен вывоз и утилизация грунта 4 класса опасности
|  |  | 3.4.4. | Разработка грунта вручную для устройства уширения плиты над -1 этажом с погрузкой вывозом и утилизацией 4 класса опасности | м3 |  | 0 | 2563.1488 | 181.9833 | [5 empty] | Исключено | Учтен вывоз и утилизация грунта 4 класса опасности
|  |  | 3.4.5. | Устройство досок ограждения котлована -40мм 1 го этапа | м2 | 0 | 1533.967 | 1705.9463 | 241.3465 | [6 empty] | Учтено: Устройство забирки: Доска толщ.40мм - 9,79 м3; Уголок 50х5мм - 2,28 тн
|  |  | 3.4.6. | Зачеканка пространства между распределительной балкой и "свай " безусадочным цементным раствором - ЦПС р-р М150 | м3 | 1.3435e-15 | 8780.95 | 12324.9483 | 1563.369
|  |  | 3.4.7. | Работы по переносу ограждения в осях 25. | п.м. | 25.5 | 0 | 14839.2157 | 1854.902 | [5 empty] | Добавлено. Смета №18
|  |  | 3.4.8. | Работы по демонтаж электрического кабеля в осях 25. | п.м. | 211.68 | 0 | 1173.1151 | 146.6394 | [5 empty] | Добавлено. Смета №18
|  |  | 3.4.9. | Ручная выемка грунта между соседним зданием и ограждением котлована по оси 25. | м3 | 55.2 | 0 | 84831.5217 | 10603.9402 | [5 empty] | Добавлено. Смета №18
|  |  | 3.4.10. | Усиление трубопровода горячей воды | кг | 735.1 | 0 | 193.035 | 24.1294 | [5 empty] | Добавлено. Смета №18
|  |  | 3.4.11. | Очистска и вывоз гряного песка с дороги | м3 | 95.2 | 0 | 1500 | 187.5 | [5 empty] | Добавлено. Смета №18
|  |  | 3.4.12. | Устройство гидроизоляционной ленты на эпоксидном клею в зоне перехода на стилобат | м.п. | 195.96 | 2779.6 | 2287.5 | [6 empty] | Добавлено. Часть сметы №2
|  |  | 3.4.13. | Приварка выпусков гидроизоляции к ленте | м.п. | 195.96 | 132.64 | 1080 | [6 empty] | Добавлено. Часть сметы №2
|  |  | 3.4.14. | Устройство временной консервации на стилобате и витражах | м.п. | 269.67 | 392.44 | 500.66 | [6 empty] | Добавлено. Часть сметы №2
|  |  | 3.4.15. | Устройство 2-го этапа примыкания к витражам | м.п. | 73.71 | 3519.68 | 3120 | [6 empty] | Добавлено. Часть сметы №2
|  |  | 3.4.16. | Разработка грунта вручную с погрузкой в мешки | м3 | 172.8 | 0 | 10714.2 | [6 empty] | Добавлено. Часть сметы №2
|  |  | 3.4.17. | Работы по засыпке грунта с послойным уплотнением | м3 | 172.8 | 4420 | 5357.1 | [6 empty] | Добавлено. Часть сметы №2
| Устройство гидроизоляции подземной части |  | 4. | Устройство основания, Гидроизоляции, Теплоизоляции подземной части здания | м2 | 187.07
3.1. | Устройство подготовки под фундаментную плиту | 3.1. | 4.1. | Подготовка основания под устройство гидроизоляции фундаментной плиты | м2 | 137 | [7 empty] | 403755.8511 |  |  | 403755.8511
|  |  | 4.1.1. | Уплотнение грунта основания | м2 |  | 0 | 161.5382 | 11.4782 | [5 empty] | Исключено
|  |  | 4.1.2. | Уплотненная выравнивающая песчаная подготовка - 100 мм | м3 |  | 1016.6667 | 2691.5437 | 263.2862 | [5 empty] | Исключено
|  |  | 4.1.3. | Бетонная подготовка В15 - 100мм | м3 |  | 6059.7095 | 6086.8748 | 3490.5725 | [5 empty] | Исключено
|  |  | 4.1.4. | Уплотнение грунта основания | м2 |  | 0 | 570.35 | 71 | 641.35 | 0 | 0 | 0 | 0 | Исключено - Медастрой
|  |  | 4.1.3. | Уплотненная выравнивающая песчаная подготовка - 100 мм | м3 |  | 1474.17 | 1220 | 337 | 3031.17 | 0 | 0 | 0 | 0 | Исключено - Медастрой
|  |  | 4.1.5. | Бетонная подготовка В15 - 100мм | м3 | 13.7 | 9559.21 | 16637.02 | 3275 | 29471.23 | 130961.177 | 227927.174 | 44867.5 | 403755.851 | Добавлено, не согласовано по сметам
3.2. | Устройство гидроизоляции фундамента и подземной части здания | 3.2. | 4.2. | Гидроизоляция, виброизоляция и утепление подземной части | м2 | 187.07 | [7 empty] | 6563048.0889 | Включая заделку отверстий от промежуточных опор распорной системы ограждения котлована, заделку анкеров и т.п. |  | 6563048.0889
|  |  | 4.2.1. | Горизонтальная гидроизоляция фундамента - Тип 1 | м2 | 0
|  |  | 4.2.1.1. | Защитная цементно-песчаная стяжка М100 - 50мм | м2 | 0 | 319.0198 | 711.3312 | 195.7795 | [6 empty] | Защитная цементно-песчаная стяжка М150 - 50 мм
|  |  | 4.2.1.2. | Полиэтиленовая пленка | м2 | 0 | 68.2082 | 190.381 | 49.1253 | [6 empty] | Полиэтиленовая пленка 200 мкм, учтено 2 слоя
|  |  | 4.2.1.3. | Геотекстильное полотно ТехноНИКОЛЬ | м2 | 0 | 126.27 | 100.8228 | 43.1473 | [6 empty] | Геотекстильное полотно 500 г/м2
|  |  | 4.2.1.4. | Гидроизоляционная мембрана LOGICROOF T-SL | м2 | 0 | 3024.5325 | 1415.6982 | 843.6402 | [6 empty] | Учтено: Гидроизоляция Технониколь Logicbase V-SL и Logicbase V-ST - 2 мм- 4022,34 м2; Экструдированный пенополистирола Технониколь Carbon Prof - 100 мм- 98,69 м2
|  |  | 4.2.1.5. | Геотекстильное полотно ТехноНИКОЛЬ | м2 | 0 | 126.27 | 100.8228 | 43.1473 | [6 empty] | Геотекстильное полотно 500 г/м2
|  |  | 4.2.1.6. | Устройство ПВХ гидрошпонки - ТехноНИКОЛЬ НР-220 (разбивка на секции от 150 до 400 м2) | п.м. |  | 1560.8273 | 1422.4488 | 566.8222 | [5 empty] | Исключено | Учтено: Гидрошпонка Технониколь EC-220-3 (или 320-4) - 1113,66 мп; Переход с горизонта на вертикал (галтель из экструзии 100х100 мм + усиление гидроизоляции)- 452,96 мп
|  |  | 4.2.1.7. | Устройство ПВХ Штуцеров инъекционных с трубкой | шт. |  | 3058.4892 | 2478.4503 | 1052.0162 | [5 empty] | Исключено | Учтено: Штуцер инъецирования- 257 шт; Фитинг- 257 шт; Трубка инъекционная- 385,5 мп; Лючок металлический с крышкой- 51 шт;
|  |  | 4.2.2. | Вертикальная гидроизоляция, виброизоляция и утепление в уровне ограждающих стен между ФП, плитами перекрытия и покрытия - Тип 2 | м2 | 187.07
|  |  | 4.2.2.1. | Выравнивающий штукатурный слой, толщ. ≤ 150 мм | м2 | 0 | 1661.0198 | 2286.9612 | 1134.5288 | [6 empty] | Учтено: Выравнивающая прижимная стенка В20 армированная сеткой 5Вр1 100х100 мм - 150 мм (Бетон В20 W6 F150 П4 Карм. - до 18,67 кг/м3)
|  |  | 4.2.2.2. | Геотекстильное полотно ТехноНИКОЛЬ | м2 |  | 126.27 | 147.9047 | 52.094 | [5 empty] | Исключено | Геотекстильное полотно 500 г/м2
|  |  | 4.2.2.3. | Гидроизоляционная мембрана LOGICROOF T-SL | м2 |  | 3375.5062 | 2223.0637 | 1063.7383 | [5 empty] | Исключено | Учтено: Гидроизоляция Технониколь Logicbase V-SLи Logicbase V-ST - 2 мм- 2500,06 м2; Утеплитель Технониколь Carbon Prof - 100 мм- 691,44 м2; Дренажная мембрана Planter GEO- 394,61 м2
|  |  | 4.2.2.4. | Геотекстильное полотно ТехноНИКОЛЬ | м2 |  | 126.27 | 147.9047 | 52.094 | [5 empty] | Исключено | Геотекстильное полотно 500 г/м2
|  |  | 4.2.2.5. | Полиэтиленовая пленка | м2 |  | 34.3837 | 95.9835 | 24.7762 | [5 empty] | Исключено | Полиэтиленовая пленка 200 мкм
|  |  | 4.2.2.6. | Устройство ПВХ гидрошпонки - ТехноНИКОЛЬ НР-220 (разбивка на секции от 150 до 400 м2) | п.м. |  | 1253.2857 | 1656.821 | 552.9243 | [5 empty] | Исключено | Учтено: Гидрошпонка Технониколь EC-220-3 (или 320-4) - 1254 мп; Переход с вертикала на горизонт (Вилатерм + усиление гидроизоляции)- 345,72 мп;
|  |  | 4.2.2.7. | Устройство ПВХ Штуцеров инъекционных с трубкой | шт. |  | 2058.689 | 3203.8318 | 999.8917 | [5 empty] | Исключено | Учтено: Штуцер инъецирования- 239 шт; Фитинг- 239 шт; Трубка инъекционная- 167,3 мп; Лючок ПВХ с крышкой- 48 шт;
|  |  | 4.2.2.8. | Укладка утеплителя толщиной 100мм экструдированный пенополстирол ТЕХНОНИКОЛЬ | м2 |  | 671 | 529.785 | 150.1007 | [5 empty] | Исключено
|  |  | 4.2.2.9. | Окончание на краевую рейку и ПУ герметик | п.м. |  | 33.55 | 196.2167 | 28.7208 | [5 empty] | Исключено
|  |  | 4.2.2.10. | Укладка утеплителя толщиной 50мм экструдированный пенополстирол ТЕХНОНИКОЛЬ на консоли | м2 | 0 | 556.3302 | 549 | 138.165
|  |  | 4.2.2.11. | Укладка усадочного слоя из пенопласта 150 мм на консоли | м2 |  | 939.705 | 549 | 186.0907 | [5 empty] | Исключено
|  |  | 4.2.2.12. | Монтаж гидроизоляционной ленты в зоне перехода с ПВХ гидроизоляции на битумную гидроизоляцию | п.м. | 0 | 2148.9487 | 2541.6667 | 586.332
|  |  | 4.2.2.13. | Монтаж гидроизоляционной ленты для секционирования гидроизоляции по горизонтальной поверхности | п.м. | 0 | 2939.956 | 1769 | 588.6195
|  |  | 4.2.2.14. | Устройство деформационного шва | п.м. | 0 | 707.5797 | 1494.5 | 275.2625
|  |  | 4.2.2.15. | Узел пропуска коммуникаций в наружных стенах Ø160мм | шт. |  | 6326.2388 | 4826.93 | 1394.1448 | [5 empty] | Исключено
|  |  | 4.2.2.16. | Укладка утеплителя толщиной 100мм экструдированный пенополстирол ТЕХНОНИКОЛЬ | м2 | 187.07 | 1106.72 | 988.2 | [6 empty] | Добавлено. Смета №2
|  |  | 4.2.2.17. | Укладка геотекстиля иглопробивного ТЕХНОНИКОЛЬ 500 гр/м2 | м2 | 227.29 | 146.61 | 353.19 | [6 empty] | Добавлено. Смета №2
|  |  | 4.2.2.18. | Монтаж гидроизоляционной мембраны LOGICBASE V-SL | м2 | 227.29 | 1186.94 | 2066.17 | [6 empty] | Добавлено. Смета №2
|  |  | 4.2.2.19. | Монтаж гидроизоляционной мембраны LOGICBASE V-ST | м2 | 227.29 | 987.49 | 2131.73 | [6 empty] | Добавлено. Смета №2
|  |  | 4.2.2.20. | Устройство ПВХ гидрошпонки ТЕХНОНИКОЛЬ ЕС-220-3 (или Гидрошпонка ТЕХНОНИКОЛЬ EC-320-4) | п.м. | 86.33 | 959.96 | 2782.95 | [6 empty] | Добавлено. Смета №2
|  |  | 4.2.2.21. | Устройство ПВХ Штуцеров инъекционных с трубкой | шт. | 56 | 2143.71 | 6604.65 | [6 empty] | Добавлено. Смета №2
|  |  | 4.2.2.22. | Укладка геотекстиля иглопробивного ТЕХНОНИКОЛЬ 500 гр/м2 | м2 | 227.29 | 146.61 | 353.19 | [6 empty] | Добавлено. Смета №2
|  |  | 4.2.2.23. | Укладка пленки полиэтиленовой Технониколь 200мкм | м2 | 227.29 | 33.55 | 353.19 | [6 empty] | Добавлено. Смета №2
|  |  | 4.2.2.24. | Окончание на краевую рейку и ПУ герметик | п.м. | 136.62 | 476.59 | 2159.4 | [6 empty] | Добавлено. Смета №2
|  |  | 4.2.2.25. | Укладка усадочного слоя из пенопласта 150 мм на консоли | м2 | 98.69 | 939.71 | 988.2 | [6 empty] | Добавлено. Смета №2
|  |  | 4.2.2.26. | Узел пропуска коммуникаций в наружных стенах Ø160мм | шт. | 28 | 6326.24 | 8688.47 | [6 empty] | Добавлено. Смета №2
|  |  | 4.2.2.27. | Вертикальные конструкции на отм. -6,950 мм: Выравнивающий штукатурный слой ограждающих конструкций котлована толщиной до 255 мм из строительного раствора М200 | м2 | 182.85 | 1693.72 | 8669.1 | [6 empty] | Добавлено, не согласовано по сметам Медастрой
| Устройство гидроизоляции фундамента и подземной части здания |  | 4.3. | Гидроизоляция смотрового колодца и опор под наружное освещение | м2 | 0
|  |  | 4.3.1. | Уплотненное грунтовое основание | м2 |  | 0 | 161.5483 | 11.468 | [5 empty] | Исключено
|  |  | 4.3.2. | Уплотненная выравнивающая песчаная подготовка - 100 мм | м2 |  | 1174.433 | 757.4268 | 370.9105 | [5 empty] | Исключено
|  |  | 4.3.3. | Битумный праймер Технониколь №01 | м2 |  | 136.6197 | 167.7195 | 58.4278 | [5 empty] | Исключено
|  |  | 4.3.4. | Битумный мастика Технониколь №21 | м2 |  | 1040.9142 | 825.3097 | 358.3242 | [5 empty] | Исключено
| Конструктивные решения |  | 5. | Возведение несущих конструкций здания | м3 | 1043.72 | [9 empty] | Учтены все монолитные конструкции согласно тендерной документации и КРВ/21-КР1 «Конструктивные и объемно-планировочные решения». Учтён класс поверхности монолитных конструкций "А6" в соответствии с СП 70.13330.2012. Коэф. армирования монолитных конструкций принят согласно данных, предоставленных Заказчиком. Армирование монолитных конструкций учтено отдельными стержнями (нахлёст), без сварки перехлёстов и каркасов, муфт и химических анкеров. В расчете стоимости не учтены кабель-каналы и распределительные коробки
| Подземная часть. Конструктивные решения |  | 5.1. | Фундаменты на отм. -6,950 толщ. 850-800мм. | м3 | 0
|  |  | 5.1.1. | Бетонирование монолитной ж/б фундаментной плиты толщ.850-600мм. - Бетон - Монолитный бетон В40 W10 F200 | м3 | 0 | 17310.7935 | 17183.0493 | 12499.3067 | [5 empty] | Карм.= 130,00 кг/м³ | Карм. - 130 кг/м3
| Подземная часть. Конструктивные решения |  | 5.2. | Ж/Б конструкции подземной части | м3 | 359.28
| Устройство вертикальных монолитных ж/б конструкций подземной части |  | 5.2.1. | Вертикальные конструкции на отм. -6,950 | м3 | 38.13
|  |  | 5.2.1.1. | Стены толщ. 200-250мм, в составе:
|  |  | 5.2.1.2. | Устройство ж/б стен толщ. 200мм Монолитный бетон В40 W10 F200 | м3 | 15.84 | 16775.5 | 73882.58 | [6 empty] | Карм.= 140,00 кг/м³ | Карм. - 140 кг/м3
|  |  | 5.2.1.3. | Устройство ж/б стен толщ. 220мм Монолитный бетон В40 W10 F200 | м3 | 0 | 19662.89 | 45032.66 | 25396.21
|  |  | 5.2.1.4. | Устройство ж/б стен толщ. 250мм Монолитный бетон В40 W10 F200 | м3 | 0 | 19662.89 | 45032.66 | 25396.21
|  |  | 5.2.1.5. | Стены толщ. 300-325мм, в составе:
|  |  | 5.2.1.6. | Устройство ж/б стен толщ. 300мм бетон В40 W10 F200 | м3 | 22.29 | 16775.5 | 74327.28 | [6 empty] | Карм.= 140,00 кг/м³ | Карм. - 140 кг/м3
|  |  | 5.2.1.7. | Устройство ж/б стен толщ. 325мм Монолитный бетон В40 W10 F200 | м3 | 0 | 19662.89 | 44824.1 | 25278.59
|  |  | 5.2.1.8. | Стены толщ. 350мм, в составе:
|  |  | 5.2.1.9. | Устройство ж/б стен толщ. 350мм Монолитный бетон В40 W10 F200 | м3 | 0 | 16775.5 | 74024.73 | [6 empty] | Карм.= 140,00 кг/м³ | Карм. - 140 кг/м3
|  |  | 5.2.1.10. | Колонны монолитные
|  |  | 5.2.1.11. | Устройство ж/б колонн Монолитныйбетон В40 W10 F200 | м3 | 0 | 20514.69 | 45395.78 | 26072.13 | [5 empty] | Карм.= 150,00 кг/м³ | Карм. - 150 кг/м3
| Устройство горизонтальных монолитных ж/б конструкций подземной части |  | 5.2.2. | Плиты перекрытия на отм. -1.200, -0.450 | м3 | 207.57
|  |  | 5.2.2.1. | Устройство ж/б плиты перекрытия, балки и капители толщиной 200-300мм Бетон - Монолитный бетон В40 W10 F200 | м3 | 9.85 | 16182.53 | 49062.65 | [6 empty] | Карм.= 130,00 кг/м³ | Карм. - 130 кг/м3 - 407,4545 м3
|  |  | 5.2.2.2. | Устройство ж/б плиты перекрытия, балки и капители толщиной 350-550мм Бетон - Монолитный бетон В40 W10 F200 | м3 | 4.7 | 16182.53 | 49062.65
|  |  | 5.2.2.3. | Устройство ж/б плиты перекрытия, балки и капители толщиной 650-720мм Бетон - Монолитный бетон В40 W10 F2000 | м3 | 0 | 19331.95 | 31202.77 | 17603.67
|  |  | 5.2.2.4. | Устройство ж/б плиты перекрытия, балки и капители толщиной 1100-1300мм Бетон - Монолитный бетон В40 W10 F200 | м3 | 193.02 | 16182.53 | 49062.65
| Устройство горизонтальных монолитных ж/б конструкций подземной части |  | 5.2.3. | Канал для прохода наружных сетей на отм. -3,750 - толщ. 300мм. | м3
|  |  | 5.2.3.1. | Устройство монолитных ж/б плит перекрытия толщ. 300мм и балок - Бетон - Монолитный бетон В40 W10 F200 | м3 | 0 | 19402.54 | 31140.36 | 17461.48 | [5 empty] | Карм.= 130,00 кг/м³ | Карм. - 130 кг/м3 - 84,342 м3; Карм. - 130 кг/м3 - 23,076 м3
| Устройство горизонтальных монолитных ж/б конструкций подземной части |  | 5.2.4. | Плиты перекрытия технического пространства на отм. -6.850, -3.150, -3.350, -2.800 | м3
|  |  | 5.2.4.1. | Устройство монолитных ж/б плит перекрытия - Бетон - Монолитный бетон В40 W10 F200 | м3 | 0 | 19331.95 | 31202.77 | 17603.67 | [5 empty] | Карм.= 130,00 кг/м³ | Карм. - 130 кг/м3
| Устройство вертикальных монолитных ж/б конструкций подземной части |  | 5.2.6. | Вертикальные конструкции на отм. -0,450 | м3 | 83.9
|  |  | 5.2.6.1. | Стены толщ. 200-220мм, в составе:
|  |  | 5.2.6.2. | Устройство ж/б стен толщ. 200мм Монолитный бетон В40 W10 F200 | м3 | 8.87 | 16775.5 | 73598.06 | [6 empty] | Карм.= 140,00 кг/м³ | Карм. - 140 кг/м3
|  |  | 5.2.6.3. | Устройство ж/б стен толщ. 220мм Монолитный бетон В40 W10 F200 | м3 | 0 | 19651.77 | 44502.91 | 25599.76
|  |  | 5.2.6.4. | Стены толщ. 250мм, в составе:
|  |  | 5.2.6.5. | Устройство ж/б стен толщ. 250мм Монолитный бетон В40 W10 F200 | м3 | 8.22 | 16775.5 | 73597.58 | [6 empty] | Карм.= 140,00 кг/м³ | Карм. - 140 кг/м3
|  |  | 5.2.6.6. | Стены толщ. 300мм, в составе:
|  |  | 5.2.6.7. | Устройство ж/б стен толщ. 300мм Монолитный бетон В40 W10 F200 | м3 | 44.57 | 16775.5 | 73598.1 | [6 empty] | Карм.= 140,00 кг/м³ | Карм. - 140 кг/м3
|  |  | 5.2.6.8. | Колонны монолитные
|  |  | 5.2.6.9. | Устройство ж/б колонн Монолитный бетон В40 W10 F200 | м3 | 10.98 | 16775.5 | 75087.68 | [6 empty] | Карм.= 150,00 кг/м³ | Карм. - 150 кг/м3
|  |  | 5.2.6.10. | Пилоны монолитные
|  |  | 5.2.6.11. | Устройство ж/б пилонов Монолитный бетон В40 W10 F200 | м3 | 11.26 | 16775.5 | 75087.68 | [6 empty] | Карм.= 150,00 кг/м³ | Карм. - 150 кг/м3
| Устройство горизонтальных монолитных ж/б конструкций подземной части |  | 5.2.7. | Лестничные марши и площадки подземной части | м3
|  |  | 5.2.7.1. | Устройство монолитных ж/б лестниц, - Бетон - Монолитный бетон В25 W8 F200 | м3 | 0 | 19313.85 | 77520.02 | 41613.67 | [5 empty] | Карм.= 130,00 кг/м³ | Карм. - 130 кг/м3
| Устройство горизонтальных монолитных ж/б конструкций подземной части |  | 5.2.8. | Рампа, балки под рампой | м3 | 29.68
|  |  | 5.2.8.1. | Устройство монолитных ж/б площадок, толщ. 250-300мм. - Бетон - Монолитный бетон В40 W10 F200 | м3 | 29.68 | 16178.98 | 121746.4 | [6 empty] | Карм.= 130,00 кг/м³ | Карм. - 130 кг/м3
| Надземная часть. Конструктивные решения |  | 5.3. | Ж/Б конструкции надземной части | м3 | 684.44
4.2.1. | Устройство горизонтальных монолитных конструкций 1-го этажа | 4.2.1. | 5.3.1. | Плита перекрытия, балки и капители на отм. +5,100, +2,810, +3,400 - толщ. 250…...550мм. | м3 | 141.58 | [7 empty] | 30341306.3024 |  |  | 30341306.3024
|  |  | 5.3.1.1. | Устройство монолитных ж/б плит перекрытия толщ. 200-250мм и балок - Бетон - Монолитный бетон В35 W10 F200 | м3 | 141.58 | 15267.13 | 36612.84 | [6 empty] | Карм.= 130,00 кг/м³ | Карм. - 130 кг/м3
4.2.2. | Устройство вертикальных монолитных конструкций 1-го этажа | 4.2.2. | 5.3.2. | Вертикальные конструкции на отм. +5,100 | м3 | 38.47 | [7 empty] | 11701801.2585 |  |  | 11701801.2585
|  |  | 5.3.2.1. | Стены толщ. 200мм, в составе:
|  |  | 5.3.2.2. | Устройство ж/б стен толщ. 200мм Монолитный бетон В35 W10 F200 | м3 | 15 | 16447.37 | 57132.66 | [6 empty] | Карм.= 140,00 кг/м³ | Карм. - 140 кг/м3
|  |  | 5.3.2.3. | Устройство ж/б стен толщ. 220мм Монолитный бетон В35 W10 F200 | м3 | 0 | 18746.94 | 34050.14 | 19586.94
|  |  | 5.3.2.4. | Стены толщ. 250мм, в составе:
|  |  | 5.3.2.5. | Устройство ж/б стен толщ. 250мм Монолитный бетон В35 W10 F200 | м3 | 22 | 16447.37 | 56943.03 | [6 empty] | Карм.= 140,00 кг/м³ | Карм. - 140 кг/м3
|  |  | 5.3.2.6. | Стены толщ. 300мм, в составе:
|  |  | 5.3.2.7. | Устройство ж/б стен толщ. 300мм Монолитный бетон В35 W10 F200 | м3 | 0 | 18746.94 | 34317.08 | 19740.48
|  |  | 5.3.2.8. | Пилоны монолитные
|  |  | 5.3.2.9. | Устройство ж/б пилонов Монолитный бетон В35 W10 F200 | м3 | 1.47 | 16447.37 | 61469.69 | [6 empty] | Карм.= 150,00 кг/м³ | Карм. - 150 кг/м3
4.2.3. | Устройство горизонтальных монолитных конструкций надземных этажей (кроме 1-го) | 4.2.3. | 5.3.3. | Плита переркытия, балки и капители на отм. +9,000 - толщ. 220мм. | м3 | 52.46 | [7 empty] | 11193502.1782 |  |  | 11193502.1782
|  |  | 5.3.3.1. | Устройство монолитных ж/б плит перекрытия толщ. 220мм и балок - Бетон - Монолитный бетон В35 W10 F200 | м3 | 52.46 | 15267.13 | 36387 | [6 empty] | Карм.= 130,00 кг/м³ | Карм. - 130 кг/м3
4.2.4. | Устройство вертикальных монолитных конструкций надземных этажей (кроме 1-го) | 4.2.4. | 5.3.4. | Вертикальные конструкции на отм. +9,000 | м3 | 32.49 | [7 empty] | 9914335.7392 |  |  | 9914335.7392
|  |  | 5.3.4.1. | Стены толщ. 200мм, в составе:
|  |  | 5.3.4.2. | Устройство ж/б стен толщ. 200мм Монолитный бетон В35 W10 F200 | м3 | 30.3 | 16447.37 | 57132.51 | [6 empty] | Карм.= 140,00 кг/м³ | Карм. - 140 кг/м3
|  |  | 5.3.4.3. | Стены толщ. 250мм, в составе:
|  |  | 5.3.4.4. | Устройство ж/б стен толщ. 250мм Монолитный бетон В35 W10 F200 | м3 | 0 | 18746.94 | 34316.34 | 19740.06 | [5 empty] | Карм.= 140,00 кг/м³ | Карм. - 140 кг/м3
|  |  | 5.3.4.5. | Стены толщ. 300мм, в составе:
|  |  | 5.3.4.6. | Устройство ж/б стен толщ. 300мм Монолитный бетон В35 W10 F200 | м3 | 0 | 18746.94 | 34316.34 | 19740.06
|  |  | 5.3.4.7. | Колонны монолитные
|  |  | 5.3.4.8. | Устройство ж/б колонн Монолитный бетон В35 W10 F200 | м3 | 0 | 20159 | 36243.09 | 21514.04 | [5 empty] | Карм.= 150,00 кг/м³ | Карм. - 150 кг/м3
|  |  | 5.3.4.9. | Пилоны монолитные
|  |  | 5.3.4.10. | Устройство ж/б пилонов Монолитный бетон В35 W10 F200 | м3 | 2.19 | 16447.37 | 61469.84 | [6 empty] | Карм.= 150,00 кг/м³ | Карм. - 150 кг/м3
| Устройство горизонтальных монолитных конструкций надземных этажей (кроме 1-го) |  | 5.3.5. | Плита перекрытия, балки и капители на отм. +12,900 - толщ. 220мм. | м3 | 52.78
|  |  | 5.3.5.1. | Устройство монолитных ж/п плит перекрытия толщ. 220мм и балок - Бетон - Монолитный бетон В35 W10 F200 | м3 | 52.78 | 15267.13 | 36386.34 | [6 empty] | Карм.= 130,00 кг/м³ | Карм. - 130 кг/м3
|  |  | 5.3.5.2. | Устройство монолитных ж/п плит перекрытия толщ. 220мм и балок - Бетон - Монолитный бетон В50 W10 F200 | м3 | 0 | 18496.58 | 20711.58 | 11835.91
| Устройство вертикальных монолитных конструкций надземных этажей (кроме 1-го) |  | 5.3.6. | Вертикальные конструкции на отм. +12,900 | м3 | 24.2
|  |  | 5.3.6.1. | Стены толщ. 200мм, в составе:
|  |  | 5.3.6.2. | Устройство ж/б стен толщ. 200мм Монолитный бетон В35 W10 F200 | м3 | 22 | 16447.37 | 57132.51 | [6 empty] | Карм.= 140,00 кг/м³ | Карм. - 140 кг/м3
|  |  | 5.3.6.3. | Стены толщ. 250мм, в составе:
|  |  | 5.3.6.4. | Устройство ж/б стен толщ. 250мм Монолитный бетон В35 W10 F200 | м3 | 0 | 19303.05 | 34050.54 | 19585.67 | [5 empty] | Карм.= 140,00 кг/м³ | Карм. - 140 кг/м3
|  |  | 5.3.6.5. | Стены толщ. 300мм, в составе:
|  |  | 5.3.6.6. | Устройство ж/б стен толщ. 300мм Монолитный бетон В35 W10 F200 | м3 | 0 | 19303.05 | 34050.54 | 19585.67
|  |  | 5.3.6.7. | Колонны монолитные
|  |  | 5.3.6.8. | Устройство ж/б колонн Монолитный бетон В35 W10 F200 | м3 | 0 | 20159 | 36243.09 | 21514.04 | [5 empty] | Карм.= 150,00 кг/м³ | Карм. - 150 кг/м3
|  |  | 5.3.6.9. | Пилоны монолитные
|  |  | 5.3.6.10. | Устройство ж/б пилонов Монолитный бетон В35 W10 F200 | м3 | 2.2 | 16447.37 | 61469.84 | [6 empty] | Карм.= 150,00 кг/м³ | Карм. - 150 кг/м3
| Устройство горизонтальных монолитных конструкций надземных этажей (кроме 1-го) |  | 5.3.7. | Плита перекрытия, балки и капители на отм. +16,800 - толщ. 220мм. | м3 | 51.94
|  |  | 5.3.7.1. | Устройство монолитных ж/б плит перекрытия толщ. 220мм и балок - Бетон - Монолитный бетон В35 W10 F200 | м3 | 51.94 | 15267.13 | 36382.35 | [6 empty] | Карм.= 130,00 кг/м³ | Карм. - 130 кг/м3
|  |  | 5.3.7.2. | Устройство монолитных ж/б плит перекрытия толщ. 220мм и балок - Бетон - Монолитный бетон В50 W10 F200 | м3 | 0 | 19637.52 | 20724.62 | 11840.01
| Устройство вертикальных монолитных конструкций надземных этажей (кроме 1-го) |  | 5.3.8. | Вертикальные конструкции на отм. +16,800 | м3 | 19.2
|  |  | 5.3.8.1. | Стены толщ. 200-220мм, в составе:
|  |  | 5.3.8.2. | Устройство ж/б стен толщ. 200мм Монолитный бетон В35 W10 F200 | м3 | 16.28 | 16447.37 | 57132.51 | [6 empty] | Карм.= 140,00 кг/м³ | Карм. - 140 кг/м3
|  |  | 5.3.8.3. | Устройство ж/б стен толщ. 220мм Монолитный бетон В35 W10 F200 | м3 | 0 | 19303.05 | 34050.05 | 19586.88
|  |  | 5.3.8.4. | Стены толщ. 250мм, в составе:
|  |  | 5.3.8.5. | Устройство ж/б стен толщ. 250мм Монолитный бетон В35 W10 F200 | м3 | 0 | 19303.05 | 34049.56 | 19586.6 | [5 empty] | Карм.= 140,00 кг/м³ | Карм. - 140 кг/м3
|  |  | 5.3.8.6. | Стены толщ. 300мм, в составе:
|  |  | 5.3.8.7. | Устройство ж/б стен толщ. 300мм Монолитныйбетон В35 W10 F200 | м3 | 0 | 19303.05 | 34049.56 | 19586.6
|  |  | 5.3.8.8. | Колонны монолитные
|  |  | 5.3.8.9. | Устройство ж/б колонн Монолитный бетон В35 W10 F200 | м3 | 0 | 20159 | 36243.09 | 21514.01 | [5 empty] | Карм.= 150,00 кг/м³ | Карм. - 150 кг/м3
|  |  | 5.3.8.10. | Пилоны монолитные
|  |  | 5.3.8.11. | Устройство ж/б пилонов Монолитный бетон В35 W10 F200 | м3 | 2.92 | 16447.37 | 61470.65 | [6 empty] | Карм.= 150,00 кг/м³ | Карм. - 150 кг/м3
| Устройство горизонтальных монолитных конструкций надземных этажей (кроме 1-го) |  | 5.3.9. | Плита перекрытия, балки и капители на отм. +20,700, +20,800 - толщ. 250-350мм. | м3 | 58.32
|  |  | 5.3.9.1. | Устройство монолитных ж/б плит перекрытия толщ. 250мм и балок - Бетон - Монолитный бетон В35 W10 F200 | м3 | 58.32 | 15267.49 | 36428.49 | [6 empty] | Карм.= 130,00 кг/м³ | Карм. - 130 кг/м3
| Устройство вертикальных монолитных конструкций надземных этажей (кроме 1-го) |  | 5.3.10. | Вертикальные конструкции на отм. +20,700,+20,800 | м3 | 28.37
|  |  | 5.3.10.1. | Стены толщ. 200мм, в составе:
|  |  | 5.3.10.2. | Устройство ж/б стен толщ. 200мм Монолитный бетон В35 W10 F200 | м3 | 25.33 | 16447.37 | 57132.54 | [6 empty] | Карм.= 140,00 кг/м³ | Карм. - 140 кг/м3
|  |  | 5.3.10.3. | Стены толщ. 250мм, в составе:
|  |  | 5.3.10.4. | Устройство ж/б стен толщ. 250мм Монолитный бетон В35 W10 F200 | м3 | 0 | 19303.05 | 34050.64 | 19587.22 | [5 empty] | Карм.= 140,00 кг/м³ | Карм. - 140 кг/м3
|  |  | 5.3.10.5. | Стены толщ. 300мм, в составе:
|  |  | 5.3.10.6. | Устройство ж/б стен толщ. 300мм Монолитный бетон В35 W10 F200 | м3 | 0 | 19303.05 | 34050.64 | 19587.22
|  |  | 5.3.10.7. | Колонны монолитные
|  |  | 5.3.10.8. | Устройство ж/б колонн Монолитный бетон В35 W10 F200 | м3 | 0 | 20159 | 36243.09 | 21513.77 | [5 empty] | Карм.= 150,00 кг/м³ | Карм. - 150 кг/м3
|  |  | 5.3.10.9. | Пилоны монолитные
|  |  | 5.3.10.10. | Устройство ж/б пилонов Монолитный бетон В35 W10 F200 | м3 | 3.04 | 16447.37 | 61470.65 | [6 empty] | Карм.= 150,00 кг/м³ | Карм. - 150 кг/м3
| Устройство горизонтальных монолитных конструкций надземных этажей (кроме 1-го) |  | 5.3.11. | Плита перекрытия, балки и капители на отм. +25,000, +25,800 толщ. 250…350мм. | м3 | 66.78
|  |  | 5.3.11.1. | Устройство монолитных ж/б плит перекрытия толщ. 250…350мм и балок - Бетон - Монолитный бетон В35 W10 F200 | м3 | 66.78 | 15267.49 | 36391.67 | [6 empty] | Карм.= 130,00 кг/м³ | Карм. - 130 кг/м3
| Устройство вертикальных монолитных конструкций надземных этажей (кроме 1-го) |  | 5.3.12. | Вертикальные конструкции на отм. +25,000 | м3 | 34.91
|  |  | 5.3.12.1. | Стены толщ. 200мм, в составе:
|  |  | 5.3.12.2. | Устройство ж/б стен толщ. 200мм Монолитный бетон В35 W10 F200 | м3 | 30.74 | 16447.37 | 57132.54 | [6 empty] | Карм.= 140,00 кг/м³ | Карм. - 140 кг/м3
|  |  | 5.3.12.3. | Стены толщ. 250мм, в составе:
|  |  | 5.3.12.4. | Устройство ж/б стен толщ. 250мм Монолитный бетон В35 W10 F200 | м3 | 0 | 19303.05 | 34050.79 | 19587.3 | [5 empty] | Карм.= 140,00 кг/м³ | Карм. - 140 кг/м3
|  |  | 5.3.12.5. | Стены толщ. 300мм, в составе:
|  |  | 5.3.12.6. | Устройство ж/б стен толщ. 300мм Монолитный бетон В30 W6 F150 | м3 | 0 | 19303.05 | 34050.79 | 19587.3
|  |  | 5.3.12.7. | Колонны монолитные
|  |  | 5.3.12.8. | Устройство ж/б колонн Монолитный бетон В35 W10 F200 | м3 | 0 | 20159 | 36244.69 | 21516.35 | [5 empty] | Карм.= 150,00 кг/м³ | Карм. - 150 кг/м3
|  |  | 5.3.12.9. | Пилоны монолитные
|  |  | 5.3.12.10. | Устройство ж/б пилонов Монолитный бетон В35 W10 F200 | м3 | 4.17 | 16447.37 | 61470.65 | [6 empty] | Карм.= 150,00 кг/м³ | Карм. - 150 кг/м3
| Устройство горизонтальных монолитных конструкций надземных этажей (кроме 1-го) |  | 5.3.13. | Плита покрытия на отм. +25.240, +29.450 толщ. 300мм | м3 | 71.44
|  |  | 5.3.13.1. | Устройство монолитных ж/б плит перекрытия толщ. 300мм и балок - Бетон - Монолитный бетон В40 W10 F200 | м3 | 71.44 | 15267.49 | 36390.8 | [6 empty] | Карм.= 130,00 кг/м³ | Карм. - 130 кг/м3
| Устройство вертикальных монолитных конструкций надземных этажей (кроме 1-го) |  | 5.3.14. | Вертикальные конструкции на отм. +25.240, +29.450 (парапет) | м3 | 5.71
|  |  | 5.3.14.1. | Стены толщ. 200мм, в составе: | м3 | 5.71
|  |  | 5.3.14.1.1. | Устройство ж/б стен толщ. 200мм Монолитный бетон В40 W10 F200 | м3 | 5.71 | 16447.37 | 57131.18 | [6 empty] | Карм.= 140,00 кг/м³ | Карм. - 140 кг/м3
| Устройство горизонтальных монолитных конструкций надземных этажей (кроме 1-го) |  | 5.3.15. | Лестничные марши и площадки надземной части | м3 | 5.79
|  |  | 5.3.15.1. | Устройство монолитных ж/б лестниц - Бетон - Монолитный бетон В25 W10 F200 | м3 | 0 | 18409.02 | 29019.38 | 16563.89 | [5 empty] | Карм.= 130,00 кг/м³ | Карм. - 130 кг/м3
|  |  | 5.3.15.2. | Устройство монолитных ж/б входных групп, крылец - Бетон - Монолитный бетон В35 W10 F200 | м3 | 5.79 | 15251.35 | 97468.26
4.99. | Прочее (конструктивные решения) | 4.99. | 5.4. | Дополнительные работы | комплект | 1 | [7 empty] | 85742419.3817 |  |  | 85742419.3817
|  |  | 5.4.1. | Дополнительные работы, расчет № 4 | м3 | 20.34
|  |  | 5.4.1.1. | Устройство работ по бетонирование простенков на отм. +9,000 и +12,900 | м3 | 4.74 | 16447.37 | 110000 | [6 empty] | Добавлено. Смета №10
|  |  | 5.4.1.2. | Устройство работ по бетонирование подоконные стены на отм. +16,800 | м3 | 3.6 | 16447.37 | 80000 | [6 empty] | Добавлено. Смета №10
|  |  | 5.4.1.3. | Устройство бетонирование парапетов на балконе с отм. +5,100 до +21,100 | м3 | 12 | 16447.37 | 80000 | [6 empty] | Добавлено. Смета №23
|  |  | 5.4.2. | Узел примыкания к существующему зданию | м3 | 5.52
|  |  | 5.4.2.1. | Бетон В35 | м3 | 5.52 | 8500 | 178000 | [6 empty] | Добавлено. Смета №11
|  |  | 5.4.2.2. | Пеноплекс 50мм | м2 | 9 | 450 | 0 | [6 empty] | Добавлено. Смета №11
|  |  | 5.4.2.3. | Герметик ТЕХНОНИКОЛЬ | л | 0.3 | 2500 | 0 | [6 empty] | Добавлено. Смета №11
|  |  | 5.4.2.4. | Теплоизоляционный слой щебня пеностекольного "ICMGlass" | м3 | 121.1 | 6100 | 3840 | [6 empty] | Добавлено. Смета №11
|  |  | 5.4.2.5. | Отверстия Ø14, h-150мм | шт | 112 | 0 | 525 | [6 empty] | Добавлено. Смета №11
|  |  | 5.4.2.6. | Хим.анкер | шт | 5 | 3000 | 0 | [6 empty] | Добавлено. Смета №11
|  |  | 5.4.3. | Устройство канала Россети | м3 | 93.31
|  |  | 5.4.3.1. | Монтаж ПНД трубы д160мм | м.п. | 2930 | 1118.33 | 1525 | [6 empty] | Добавлено. Смета №2И
|  |  | 5.4.3.2. | Монтаж ПНД трубы д160ммх9,5мм L-800мм | шт | 18 | 894.67 | 1220 | [6 empty] | Добавлено. Смета №2И
|  |  | 5.4.3.3. | Бетонная подготовка из бетона В7,5 | м3 | 3.54 | 7116.67 | 8540 | [6 empty] | Добавлено. Смета №2И
|  |  | 5.4.3.4. | Железобетонные стены колодцев из бетона В25 | м3 | 6.49 | 14135.97 | 43854.68 | [6 empty] | Добавлено. Смета №2И
|  |  | 5.4.3.5. | Бетонирование ПНД труб канала Россети | м3 | 69.2 | 11386.67 | 20333.33 | [6 empty] | Добавлено. Смета №2И
|  |  | 5.4.3.6. | Бетонирование плит ПП1, ПП2, ПП3, ПП4, ПП5, ПП6, ПП7, ПП8 | м3 | 14.08 | 18665.71 | 40666.67 | [6 empty] | Добавлено. Смета №2И
|  |  | 5.4.3.7. | Монтаж плит в проектное положение с доставкой | шт | 47 | 1730.5 | 11211.45 | [6 empty] | Добавлено. Смета №2И
|  |  | 5.4.4. | Дополнительные работы на усилении плит на отм. +9.000, +12.900 | комплект | 26
|  |  | 5.4.4.1. | Усиление зон продавливания плиты перекрытия на отм. 9.000 | комплект | 10 |  | 196169.4785 | 24521.4254 | [5 empty] | Добавлено. Смета №9
|  |  | 5.4.4.2. | Усиление зон продавливания плиты перекрытия на отм. 12.900 | комплект | 16 |  | 196169.4785 | 24521.4254 | [5 empty] | Добавлено. Смета №9
|  |  | 5.4.5. | Дополнительные работы, по проекту АН-085 | м3 | 10.4
|  |  | 5.4.5.1. | Устройство работ по бетонирование парапетов на отм. -0,450 | м3 | 10.4 | 25855.7692 | 80000 | [6 empty] | Добавлено. Смета №35
|  |  | 5.4.6. | Дополнительные работы, по проекту АН-079 | м3 | 3.675
|  |  | 5.4.6.1. | Устройство ж/б парапетов под витражна отм. -0,450 | м3 | 3.675 | 16447.37 | 80000 | [6 empty] | Добавлено. Смета №31
|  |  | 5.4.6. | Дополнительные работы, по проекту АН-079 | шт | 354
|  |  | 5.4.6.1. | Закрытие отверстий шахт для плита перекрытия: Сантехника | шт. | 68 | 8259.6989 | 75436.5971 | 10462 | [5 empty] | Добавлено. Смета №34
|  |  | 5.4.6.2. | Закрытие отверстий шахт для плита перекрытия: Электрика | шт. | 90 | 8259.6989 | 69633.7819 | 9737 | [5 empty] | Добавлено. Смета №34
|  |  | 5.4.6.3. | Закрытие отверстий шахт для плита перекрытия: Вентиляция | шт. | 196 | 8259.6989 | 54614.7309 | 7859 | [5 empty] | Добавлено. Смета №34
|  |  | 5.4.7. | Дополнительные работы, по устройству лестниц | м3 | 4.4
|  |  | 5.4.7.1. | Засыпка лестниц из керамзита | м3 | 4.4 | 4575 | 3840 | 1051.875 | [5 empty] | Добавлено. Смета №47
|  |  | 5.4.8. | Устройство фундамент под оборудование | м3 | 5.1
|  |  | 5.4.8.1. | Бетонирование фундамент из бетон В30 | м3 | 5.1 | 15935.83 | 66176.47 | 10264.0375 | [5 empty] | Добавлено. Смета №46
|  |  | 5.4.9. | Дополнительные работы по бетонирование парапетов на отм. -1,200 в осях 1-4/Л-П | м3 | 0.45
|  |  | 5.4.9.1. | Устройство ж/б парапетов Монолитный бетон В30 | м3 | 0.45 | 25855.77 | 80000 | 13231.97 | [5 empty] | Добавлено. Смета №49
|  |  | 5.4.10. | Дополнительные работы по бетонирование парапетов на отм. +20,700 в осях 15-17/Е-П | м3 | 3.6
|  |  | 5.4.10.1. | Устройство ж/б парапетов Монолитный бетон В30 | м3 | 3.6 | 25855.77 | 80000 | 13231.97 | [5 empty] | Добавлено. Смета №49
|  |  | 5.4.11. | Дополнительные работы по бетонирование простенки на отм. -0.450 | м3 | 9
|  |  | 5.4.11.1. | Устройство ж/б вертикальных конструкций на отм. -0.450 в осях Б'-Р/15-25 с учетом демонтажа (этап 2) | м3 | 9 | 16447.37 | 110000 | 15805.92 | [5 empty] | Добавлено. Смета №49
|  |  | 5.4.12. | Устройства демонтаж и монтаж проема в плите перекрытияна | м3 | 0.88
|  |  | 5.4.12.1. | Устройства демонтаж и монтаж проема в плите перекрытия на отм. +25,250 | м3 | 0.49 | 19750 | 330612.2449 | 43795.2806 | [5 empty] | Добавлено. Смета №51
|  |  | 5.4.12.2. | Устройства демонтаж и монтаж проема в плите перекрытия на отм. +24,900 | м3 | 0.19 | 19750 | 426315.7895 | 55758.2237 | [5 empty] | Добавлено. Смета №51
|  |  | 5.4.12.3. | Устройства демонтаж и монтаж прямка в плите тех.пространства отм. -6,850 в осях Л-С/25 | м3 | 0.2 | 19750 | 405000 | 53093.75 | [5 empty] | Добавлено. Смета №51
|  |  | 5.4.13. | Устройство ж/б парапетов Монолитный бетон В35 | м3 | 1.3
|  |  | 5.4.13.1. | Устройства парапетов лифтовых холлов на отм.-0.450 | м3 | 0.6 | 25855.77 | 80000 | 13231.97 | [5 empty] | Добавлено. Смета №60
|  |  | 5.4.13.2. | Устройства парапетов лифтовых холлов на отм.+20.700, +24.900 | м3 | 0.7 | 25855.77 | 80000 | 13231.97 | [5 empty] | Добавлено. Смета №60
|  |  | 5.4.14. | Устройству проемов для доступа к ВМУ на 4 и 7 эт | м3 | 0.3
|  |  | 5.4.14.1. | Устройства демонтаж (ручным способом) и монтаж проема в ж/б стена на 4 и 7 этажей | м3 | 0.3 | 19750 | 207500 | 28406 | [5 empty] | Добавлено. Смета №62
|  |  | 5.4.15. | Дополнительные работы по устройству до монолитных проема стен | м3 | 5.65
|  |  | 5.4.15.1. | Устройства монтаж проема в стене отм. +20,700 в осях 5/Л-Н | м3 | 0.63 | 19750 | 769285.7143 | 98629.4643 | [5 empty] | Добавлено. Смета №30
|  |  | 5.4.15.2. | Устройства монтаж проема в стене отм. -0,450 в осях 20-22/Л | м3 | 0.4 | 19750 | 769500 | 98656.25 | [5 empty] | Добавлено. Смета №30
|  |  | 5.4.15.3. | Устройства монтаж проема в стене отм. -0,45; +5,100; +9,000; +12,900; +16,800 в осях 15/C | м3 | 0.82 | 29125 | 175000 | 25515.625 | [5 empty] | Добавлено. Смета №30
|  |  | 5.4.15.4. | Устройства монтаж проема в стене отм. +24,900 в осях 16-17/Л-П | м3 | 3.2 | 29125 | 128000 | 19640.625 | [5 empty] | Добавлено. Смета №30
|  |  | 5.4.15.5. | Устройства монтаж проема в стене отм. +5,100; +9,000; +12,900 в осях 21-23/Е-И | м3 | 0.6 | 29125 | 175000 | 25515.625 | [5 empty] | Добавлено. Смета №30
|  |  | 5.4.16. | Дополнительные работы по устройству каналов для РОССЕТЕЙ в осях 24-25 | м3 | 7.48
|  |  | 5.4.16.1. | Укладка ПЭ трубы Ø160 мм в проектное положение | м | 195 | 1961.4277 | 2105 | 508.3035 | [5 empty] | Добавлено. Смета №72
|  |  | 5.4.16.2. | Устройство железобетонной защиты ПЭ трубы Ø160 мм В25 | м3 | 7.48 | 11386.6667 | 25500 | 4610.8333 | [5 empty] | Добавлено. Смета №72
|  |  | 5.4.17. | Дополнительные работы, по проекту АН-101 | м3 | 0.2
|  |  | 5.4.17.1. | Устройства демонтаж (ручным способом) и монтаж отверстий в ж/б плите перекрытия на отм. -0.450 в осях Л-Н / 8 | м3 | 0.2 | 40000 | 324000 | [6 empty] | Добавлено. Смета №64
|  |  | 5.4.18. | Дополнительные работы, по проекту АН-084 | м3 | 5.8
|  |  | 5.4.18.1. | Устройства демонтаж (ручным способом) и монтаж отверстий в вертикальных конструкциях низ на отм. -0.450 в осях Т-Р / 23-24 | м3 | 0.3 | 12607 | 273088.05 | [6 empty] | Добавлено. Смета №65
|  |  | 5.4.18.2. | Устройства ж/б плите перекрытия над рампой на отм. +3,400 | м3 | 5.5 | 10327.52 | 77714.29 | [6 empty] | Добавлено. Смета №65
|  |  | 5.4.19. | Дополнительные работы, по проекту АН-103 | м3 | 0.75
|  |  | 5.4.19.1. | Устройства демонтаж (ручным способом) и монтаж Лестница ЛК4 | м3 | 0.5 | 38500 | 374220 | [6 empty] | Добавлено. Смета №63
|  |  | 5.4.19.2. | Устройства демонтаж (ручным способом) и монтаж Лестница ЛК1 | м3 | 0.25 | 38500 | 495072 | [6 empty] | Добавлено. Смета №63
| Прочее (конструктивные решения) |  | 5.5. | Комплекс работ по алмазной резке ж/б и алмазному сверлению отверстий | комплект | 1
|  |  | 5.5.1. | КЖ 3.1-АН074 | шт | 107
|  |  | 5.5.1.1. | Алмазное сверление Ø 150мм (Коэф 1.2, 1,4) | шт | 106 |  | 1880 | [6 empty] | Добавлено. Смета №1 Алмарез
|  |  | 5.5.1.2. | Завоз/Вывоз оборудования | машина | 2 |  | 6000 | [6 empty] | Добавлено. Смета №1 Алмарез
|  |  | 5.5.1.3. | Контейнер 6 м3 | шт | 1 |  | 18600 | [6 empty] | Добавлено. Смета №1 Алмарез
|  |  | 5.5.2. | Тех. Задание | м.п | 23
|  |  | 5.5.2.1. | Проем в ж/б 200х200 (Алмазное сверление Ø130 4шт.) | м.п | 4 |  | 8900 | [6 empty] | Добавлено. Смета №2 Алмарез
|  |  | 5.5.2.2. | Проем в ж/б 400х300 (Алмазное сверление Ø130 10шт.) | м.п | 2 |  | 8900 | [6 empty] | Добавлено. Смета №2 Алмарез
|  |  | 5.5.2.3. | Проем в ж/б 750х400 (Алмазное сверление Ø130 18шт.) | м.п | 3.6 |  | 8900 | [6 empty] | Добавлено. Смета №2 Алмарез
|  |  | 5.5.2.4. | Проем в ж/б 500х350 (Алмазное сверление Ø130 14шт.) | м.п | 2.8 |  | 8900 | [6 empty] | Добавлено. Смета №2 Алмарез
|  |  | 5.5.2.5. | Проем в ж/б 370х220 (Алмазное сверление Ø130 10шт.) | м.п | 2 |  | 8900 | [6 empty] | Добавлено. Смета №2 Алмарез
|  |  | 5.5.2.6. | Проем в ж/б 1030х350 (Алмазное сверление Ø130 24шт.) | м.п | 4.8 |  | 8900 | [6 empty] | Добавлено. Смета №2 Алмарез
|  |  | 5.5.2.7. | Алмазное сверление ж/б Ø260х200 | м.п | 0.4 |  | 17000 | [6 empty] | Добавлено. Смета №2 Алмарез
|  |  | 5.5.2.8. | Алмазное сверление ж/б Ø350х1700 | м.п | 3.4 |  | 18000 | [6 empty] | Добавлено. Смета №2 Алмарез
|  |  | 5.5.2.9. | Контейнер 6 м3 | шт | 1 |  | 18600 | [6 empty] | Добавлено. Смета №2 Алмарез
|  |  | 5.5.3. | Расширение лифтовых проемов (33шт) КЖ 2.2-АН | м2 | 17.82
|  |  | 5.5.3.1. | Алмазная резка ж/б 200мм | м2 | 17.82 |  | 18280 | [6 empty] | Добавлено. Смета №3 Алмарез
|  |  | 5.5.3.2. | Завоз/Вывоз оборудования | машина | 2 |  | 6000 | [6 empty] | Добавлено. Смета №3 Алмарез
|  |  | 5.5.4. | Фор Шахты | м.п | 146.5
|  |  | 5.5.4.1. | Алмазное сверление ж/б Ø 150мм (Коэф 1,4) | м.п | 146.5 |  | 8600 | [6 empty] | Добавлено. Смета №4 Алмарез
|  |  | 5.5.4.2. | Вывоз и утилизация ж/б | т | 79.5 |  | 2142.86 | [6 empty] | Добавлено. Смета №4 Алмарез
|  |  | 5.5.4.3. | Завоз/Вывоз оборудования | машина | 1 |  | 6000 | [6 empty] | Добавлено. Смета №4 Алмарез
|  |  | 5.5.5. | Подпорная Стена | м.п. | 88.1
|  |  | 5.5.5.1. | Алмазное сверление ж/б Ø 80мм (Коэф 1,4 | м.п | 42.9 |  | 6700 | [6 empty] | Добавлено. Смета №4 Алмарез
|  |  | 5.5.5.2. | Алмазное сверление ж/б Ø 150мм (Коэф 1,4) | м.п | 45.2 |  | 8600 | [6 empty] | Добавлено. Смета №4 Алмарез
|  |  | 5.5.5.3. | Алмазная резка канатом | м2 | 68.2 |  | 21600 | [6 empty] | Добавлено. Смета №4 Алмарез
|  |  | 5.5.5.4. | Выемка грунта | м3 | 2.4 |  | 2680 | [6 empty] | Добавлено. Смета №4 Алмарез
|  |  | 5.5.5.5. | Вывоз и утилизация ж/б | т | 38.7 |  | 2142.86 | [6 empty] | Добавлено. Смета №4 Алмарез
|  |  | 5.5.5.6. | Завоз/Вывоз оборудования | машина | 1 |  | 6000 | [6 empty] | Добавлено. Смета №4 Алмарез
|  |  | 5.5.6. | Устройство проема в осях 20-22/Л отм. - 0,450 | м.п. | 18.3
|  |  | 5.5.6.1. | Алмазное сверление Ø 150мм (58шт) | м.п | 14.5 |  | 8600 | [6 empty] | Добавлено. Смета №5 Алмарез
|  |  | 5.5.6.2. | Обнажение арматуры в бетоне (торца реза на 350 мм) при толщине от 220 мм до 350 мм | м.п | 3.8 |  | 2500 | [6 empty] | Добавлено. Смета №5 Алмарез
|  |  | 5.5.7. | Устройство проема в осях 1-25/ДС отм. - 6.750, 5.100, 9.000, 12.900, 16.800, 20.700, 24.900, 25.250 | м.п. | 31.65
|  |  | 5.5.7.1. | Алмазное сверление Ø 100мм проём 150х75х200 мм (2шт) кол-во отверстий 4шт | м.п | 0.8 |  | 7000 | [6 empty] | Добавлено. Смета №5 Алмарез
|  |  | 5.5.7.2. | Алмазное сверление Ø 120мм проём 150х100х200 мм (10шт) кол-во отверстий 20шт | м.п | 4 |  | 7400 | [6 empty] | Добавлено. Смета №5 Алмарез
|  |  | 5.5.7.3. | Алмазное сверление Ø 120мм проём 200х100х200 мм (10шт) кол-во отверстий 20шт | м.п | 4 |  | 7400 | [6 empty] | Добавлено. Смета №5 Алмарез
|  |  | 5.5.7.4. | Алмазное сверление Ø 120мм проём 250х100х200 мм (31шт) кол-во отверстий 93шт | м.п | 18.6 |  | 7400 | [6 empty] | Добавлено. Смета №5 Алмарез
|  |  | 5.5.7.5. | Алмазное сверление Ø 120мм проём 300х100х200 мм (4шт) кол-во отверстий 16шт | м.п | 3.2 |  | 7400 | [6 empty] | Добавлено. Смета №5 Алмарез
|  |  | 5.5.7.6. | Алмазное сверление Ø 100мм Н=200мм (1шт) | м.п | 0.2 |  | 7000 | [6 empty] | Добавлено. Смета №5 Алмарез
|  |  | 5.5.7.7. | Алмазное сверление Ø 100мм Н=300мм (1шт) | м.п | 0.3 |  | 7000 | [6 empty] | Добавлено. Смета №5 Алмарез
|  |  | 5.5.7.8. | Алмазное сверление Ø 150мм Н=250мм (1шт) | м.п | 0.25 |  | 8600 | [6 empty] | Добавлено. Смета №5 Алмарез
|  |  | 5.5.7.9. | Алмазное сверление Ø 150мм Н=300мм (1шт) | м.п | 0.3 |  | 8600 | [6 empty] | Добавлено. Смета №5 Алмарез
|  |  | 5.5.8. | Расширение проема в осях 15-С отм. 9.000, 12.900, 16.800 | м.п. | 14
|  |  | 5.5.8.1. | Алмазное сверление Ø 150мм Н=200мм (кол-во отверстий 15 шт.) | м.п | 3 |  | 8600 | [6 empty] | Добавлено. Смета №5 Алмарез
|  |  | 5.5.8.2. | Алмазная резка | м2 | 2.2 |  | 18280 | [6 empty] | Добавлено. Смета №5 Алмарез
|  |  | 5.5.8.3. | Обнажение арматуры в бетоне | м.п | 11 |  | 2500 | [6 empty] | Добавлено. Смета №5 Алмарез
|  |  | 5.5.9. | Расширение проема в осях 9/Д-Е отм. -7,500 | м.п. | 5
|  |  | 5.5.9.1. | Алмазное сверление Ø 150мм Н=250мм (кол-во отверстий 20 шт.) | м.п | 5 |  | 8600 | [6 empty] | Добавлено. Смета №5 Алмарез
|  |  | 5.5.9.2. | Алмазная резка | м2 | 0.55 |  | 18280 | [6 empty] | Добавлено. Смета №5 Алмарез
|  |  | 5.5.10. | Устройство проема в осях 5/Л-Н отм.20.700 | м.п. | 14.26
|  |  | 5.5.10.1. | Алмазное сверление Ø 150мм Н=200мм (кол-во отверстий 30 шт.) | м.п | 6 |  | 8600 | [6 empty] | Добавлено. Смета №5 Алмарез
|  |  | 5.5.10.2. | Обнажение арматуры в бетоне (торца реза на 350 мм) при толщине от 220 мм до 350 мм | м.п | 8.26 |  | 2500 | [6 empty] | Добавлено. Смета №5 Алмарез
|  |  | 5.5.10.3. | Алмазная резка | м2 | 5.6 |  | 18280 | [6 empty] | Добавлено. Смета №5 Алмарез
|  |  | 5.5.10.4. | Контейнер 6 м3 | шт | 2 |  | 18000 | [6 empty] | Добавлено. Смета №5 Алмарез
|  |  | 5.5.11. | КЖ 1.2.2-АН 083 | м.п. | 27.6
|  |  | 5.5.11.1. | Алмазное сверление ж/б Ø 150мм (Коэф 1,4) | м.п | 27.6 |  | 8600 | [6 empty] | Добавлено. Смета №6 Алмарез
|  |  | 5.5.11.2. | Алмазная резка канатом | м2 | 8.4 |  | 21600 | [6 empty] | Добавлено. Смета №6 Алмарез
|  |  | 5.5.11.3. | Выемка грунта | м3 | 6 |  | 2680 | [6 empty] | Добавлено. Смета №6 Алмарез
|  |  | 5.5.11.4. | Вывоз и утилизация ж/б | т | 10.3 |  | 2142.86 | [6 empty] | Добавлено. Смета №6 Алмарез
|  |  | 5.5.11.5. | Завоз/Вывоз оборудования | машина | 1 |  | 6000 | [6 empty] | Добавлено. Смета №6 Алмарез
|  |  | 5.5.12. | ДЕМОНТАЖ СТЕНЫ В ГРУНТЕ (LUCE) КЖ 1.02 | м.п. | 206.4
|  |  | 5.5.12.1. | Алмазное сверление ж/б Ø 150мм (Коэф 1,4) | м.п | 206.4 |  | 8600 | [6 empty] | Добавлено. Смета №7 Алмарез
|  |  | 5.5.12.2. | Алмазная резка канатом | М2 | 36.4 |  | 20600 | [6 empty] | Добавлено. Смета №7 Алмарез
|  |  | 5.5.12.3. | Вывоз и утилизация ж/б | т | 38.5 |  | 2142.86 | [6 empty] | Добавлено. Смета №7 Алмарез
|  |  | 5.5.12.4. | Выемка грунта | м3 | 7 |  | 2680 | [6 empty] | Добавлено. Смета №7 Алмарез
|  |  | 5.5.13. | УСТРОЙСТВО ПРОЕМА В ПЕРЕКРЫТИИ В ОСЯХ К-Л/3-4 НА ОТМ. +25,250 КЖ 3.2-АН087 | м.п. | 20.4
|  |  | 5.5.13.1. | Алмазное сверление ж/б Ø 150мм (Коэф 1,4) | м.п | 20.4 |  | 8600 | [6 empty] | Добавлено. Смета №7 Алмарез
|  |  | 5.5.13.2. | Обнажение арматуры в бетоне (торца реза на 350 мм) при толщине от 220 мм до 350 мм | м.п | 2.65 |  | 2500 | [6 empty] | Добавлено. Смета №7 Алмарез
|  |  | 5.5.13.3. | Вывоз и утилизация ж/б | т | 1.58 |  | 2142.86 | [6 empty] | Добавлено. Смета №7 Алмарез
|  |  | 5.5.14. | УСТРОЙСТВО ПРОЕМА В ПЕРЕКРЫТИИ В ОСЯХ Н-П/10-12 НА ОТМ. +25,250 КЖ 3.2 - АН087 | м.п. | 20.4
|  |  | 5.5.14.1. | Алмазное сверление ж/б Ø 150мм (Коэф 1,4) | м.п | 20.4 |  | 8600 | [6 empty] | Добавлено. Смета №7 Алмарез
|  |  | 5.5.14.2. | Обнажение арматуры в бетоне (торца реза на 350 мм) при толщине от 220 мм до 350 мм | м.п | 3.97 |  | 2500 | [6 empty] | Добавлено. Смета №7 Алмарез
|  |  | 5.5.14.3. | Вывоз и утилизация ж/б | т | 1.95 |  | 2142.66 | [6 empty] | Добавлено. Смета №7 Алмарез
|  |  | 5.5.15. | Расширение лифтовых проемов на ОТМ.-6,950 АН 091 | м.п. | 10
|  |  | 5.5.15.1. | Алмазная резка ж/б 250мм | м2 | 3.5 |  | 18280 | [6 empty] | Добавлено. Смета №8 Алмарез
|  |  | 5.5.15.2. | Алмазное сверление ж/б Ø 150мм | м.п | 10 |  | 8600 | [6 empty] | Добавлено. Смета №8 Алмарез
|  |  | 5.5.15.3. | Вывоз и утилизация ж/б | т | 1.35 |  | 2142.86 | [6 empty] | Добавлено. Смета №8 Алмарез
|  |  | 5.5.16. | ВК Сантехника LUCE | м.п. | 6
|  |  | 5.5.16.1. | Алмазное сверление Ø 150мм ж/б 200мм (4шт.) | м.п | 1 |  | 8600 | [6 empty] | Добавлено. Смета №8 Алмарез
|  |  | 5.5.16.2. | Алмазное сверление Ø 100мм ж/б 250мм (20шт.) | м.п | 5 |  | 7000 | [6 empty] | Добавлено. Смета №8 Алмарез
|  |  | 5.5.16.3. | Вывоз и утилизация ж/б | т | 0.12 |  | 2142.86 | [6 empty] | Добавлено. Смета №8 Алмарез
|  |  | 5.5.17. | Электрика ПУЦЕР LUCE | м.п. | 11
|  |  | 5.5.17.1. | Алмазное сверление Ø 100мм ж/б 250мм (24шт.) | м.п | 6 |  | 7000 | [6 empty] | Добавлено. Смета №8 Алмарез
|  |  | 5.5.17.2. | Алмазное сверление Ø 150мм ж/б 200мм (4шт.) | м.п | 5 |  | 8600 | [6 empty] | Добавлено. Смета №8 Алмарез
|  |  | 5.5.17.3. | Вывоз и утилизация ж/б | т | 0.12 |  | 2142.66 | [6 empty] | Добавлено. Смета №8 Алмарез
|  |  | 5.5.18. | Проем под вентиляцию в осях И-К/3-4 на ОТМ. 12.900 | м.п. | 2.5
|  |  | 5.5.18.1. | Проем 400х300х250 (под вентиляцию) Алмазное сверление Ø130 10шт. | м.п | 2.5 |  | 7900 | [6 empty] | Добавлено. Смета №8 Алмарез
|  |  | 5.5.18.2. | Вывоз и утилизация ж/б | т | 0.07 |  | 2142.86 | [6 empty] | Добавлено. Смета №8 Алмарез
|  |  | 5.5.19. | Проем под вентиляцию в осях И-К/2-3 на ОТМ. 12.900 | м.п. | 5.6
|  |  | 5.5.19.1. | Проем 800х600х200 (под вентиляцию) Алмазное сверление Ø130 28 шт. | м.п | 5.6 |  | 7900 | [6 empty] | Добавлено. Смета №8 Алмарез
|  |  | 5.5.19.2. | Вывоз и утилизация ж/б | т | 0.23 |  | 2142.86 | [6 empty] | Добавлено. Смета №8 Алмарез
|  |  | 5.5.20. | Сверление проема в стене 400х300 толщина 300мм в осях 4-6/Н-С на отм. -0,450 АН от 05.05.2026г. | м.п. | 3
|  |  | 5.5.20.1. | Алмазное сверление ж/б Ø 130мм 10 отв. | м.п | 3 |  | 7900 | [6 empty] | Добавлено. Смета №9 Алмарез
|  |  | 5.5.20.2. | Вывоз и утилизация ж/б | т | 0.08 |  | 2142.86 | [6 empty] | Добавлено. Смета №9 Алмарез
|  |  | 5.5.21. | Сверление проема в стене 400х300 толщина 300мм в осях 13-14/С на отм. -0,450 АН от 05.05.2026г. | м.п. | 3
|  |  | 5.5.21.1. | Алмазное сверление ж/б Ø 130мм 10 отв. | м.п | 3 |  | 7900 | [6 empty] | Добавлено. Смета №9 Алмарез
|  |  | 5.5.21.2. | Вывоз и утилизация ж/б | т | 0.08 |  | 2142.86 | [6 empty] | Добавлено. Смета №9 Алмарез
|  |  | 5.5.22. | Сверление проема в стене 400х300 толщина 300мм в осях 23-24/Р на отм. -0,450 АН от 05.05.2026г. | м.п. | 3
|  |  | 5.5.22.1. | Алмазное сверление ж/б Ø 130мм 10 отв. | м.п | 3 |  | 7900 | [6 empty] | Добавлено. Смета №9 Алмарез
|  |  | 5.5.22.2. | Вывоз и утилизация ж/б | т | 0.08 |  | 2142.86 | [6 empty] | Добавлено. Смета №9 Алмарез
|  |  | 5.5.23. | Сверление проема в стене250х200 толщина 300мм в осях 9-11/С на отм. -0,450 АН от 05.05.2026г. | м.п. | 1.8
|  |  | 5.5.23.1. | Алмазное сверление ж/б Ø 130мм 6 отв. | м.п | 1.8 |  | 7900 | [6 empty] | Добавлено. Смета №9 Алмарез
|  |  | 5.5.23.2. | Вывоз и утилизация ж/б | т | 0.03 |  | 2142.86 | [6 empty] | Добавлено. Смета №9 Алмарез
|  |  | 5.5.24. | Сверление проема в стене 350х300 толщина 300мм в осях 17-18/Т на отм. -0,450 АН от 05.05.2026г. | м.п. | 3
|  |  | 5.5.24.1. | Алмазное сверление ж/б Ø 130мм 10 отв. | м.п | 3 |  | 7900 | [6 empty] | Добавлено. Смета №9 Алмарез
|  |  | 5.5.24.2. | Вывоз и утилизация ж/б | т | 0.07 |  | 2142.86 | [6 empty] | Добавлено. Смета №9 Алмарез
|  |  | 5.5.25. | Сверление проема в стене 350х350 толщина 300мм в осях 18-19/Т на отм. -0,450 АН от 05.05.2026г. | м.п. | 3.6
|  |  | 5.5.25.1. | Алмазное сверление ж/б Ø 130мм 12 отв. | м.п | 3.6 |  | 7900 | [6 empty] | Добавлено. Смета №9 Алмарез
|  |  | 5.5.25.2. | Вывоз и утилизация ж/б | т | 0.08 |  | 2142.86 | [6 empty] | Добавлено. Смета №9 Алмарез
|  |  | 5.5.26. | Сверление отверстий в стене Ø 150 толщина 300мм в осях 12-13/Н-П на отм. -0,450 АН от 05.05.2026г. | м.п. | 0.9
|  |  | 5.5.26.1. | Алмазное сверление ж/б Ø 150мм 3 отв. | м.п | 0.9 |  | 8600 | [6 empty] | Добавлено. Смета №9 Алмарез
|  |  | 5.5.26.2. | Вывоз и утилизация ж/б | т | 0.01 |  | 2142.86 | [6 empty] | Добавлено. Смета №9 Алмарез
|  |  | 5.5.27. | Сверление проема в стене 1000х900 толщина 200мм в осях 22/П-С на отм. -0,450 АН от 05.05.2026г. | м.п. | 10.8
|  |  | 5.5.27.1. | Алмазное сверление ж/б Ø 130мм 54 отв. | м.п | 10.8 |  | 7900 | [6 empty] | Добавлено. Смета №9 Алмарез
|  |  | 5.5.27.2. | Вывоз и утилизация ж/б | т | 0.4 |  | 2142.86 | [6 empty] | Добавлено. Смета №9 Алмарез
|  |  | 5.5.28. | Сверление проема в стене 1550х500 толщина 200мм в осях 22-23/П-С на отм. -0,450 АН от 05.05.2026г. | м.п. | 9.4
|  |  | 5.5.28.1. | Алмазное сверление ж/б Ø 130мм 47 отв. | м.п | 9.4 |  | 7900 | [6 empty] | Добавлено. Смета №9 Алмарез
|  |  | 5.5.28.2. | Вывоз и утилизация ж/б | т | 0.36 |  | 2142.86 | [6 empty] | Добавлено. Смета №9 Алмарез
|  |  | 5.5.29. | Сверление проема в перекрытии 500х400 толщина 350 мм в осях 23-24/ Л-Н на отм. -6,850 АН 094 | м.п. | 4.9
|  |  | 5.5.29.1. | Алмазное сверление ж/б Ø 130мм 14 отв. | м.п | 4.9 |  | 7900 | [6 empty] | Добавлено. Смета №9 Алмарез
|  |  | 5.5.29.2. | Вывоз и утилизация ж/б | т | 0.16 |  | 2142.86 | [6 empty] | Добавлено. Смета №9 Алмарез
|  |  | 5.5.30. | Сверление проема в перекрытии 500х400 толщина 350 мм в осях 23-24/ Л-Н на отм. -6,850 АН 094 | м.п. | 4.9
|  |  | 5.5.30.1. | Алмазное сверление ж/б Ø 130мм 14 отв. | м.п | 4.9 |  | 7900 | [6 empty] | Добавлено. Смета №9 Алмарез
|  |  | 5.5.30.2. | Вывоз и утилизация ж/б | т | 0.16 |  | 2142.86 | [6 empty] | Добавлено. Смета №9 Алмарез
|  |  | 5.5.31. | Сверление проема в перекрытии 550х300 толщина 300 мм в осях 23-24/ Л-Н на отм. -6,850 АН 094 | м.п. | 3.6
|  |  | 5.5.31.1. | Алмазное сверление ж/б Ø 130мм 12 отв. | м.п | 3.6 |  | 7900 | [6 empty] | Добавлено. Смета №9 Алмарез
|  |  | 5.5.31.2. | Вывоз и утилизация ж/б | т | 0.11 |  | 2142.86 | [6 empty] | Добавлено. Смета №9 Алмарез
|  |  | 5.5.32. | Сверление отверстий в в.к. Ø 150 толщина 250мм в осях 2-3/Л-Н отм. низа в.к. -6,850. -1 этаж. АН от 18.06.2026г. ВК | м.п. | 0.25
|  |  | 5.5.32.1. | Алмазное сверление ж/б Ø 150мм 1 отв. | м.п | 0.25 |  | 8600 | [6 empty] | Добавлено. Смета №10 Алмарез
|  |  | 5.5.32.2. | Вывоз и утилизация ж/б | т | 0.0113 |  | 2142.66 | [6 empty] | Добавлено. Смета №10 Алмарез
|  |  | 5.5.33. | Сверление проема в в.к. 1100х420 толщина 250мм в осях 3-4/Н-П на отм. -0,450. 1 этаж. АН089. ОВ | м.п. | 8.5
|  |  | 5.5.33.1. | Алмазное сверление ж/б Ø 130мм 34 отв. 250мм | м.п | 8.5 |  | 7900 | [6 empty] | Добавлено. Смета №10 Алмарез
|  |  | 5.5.33.2. | Вывоз и утилизация ж/б | т | 0.2975 |  | 2142.66 | [6 empty] | Добавлено. Смета №10 Алмарез
|  |  | 5.5.34. | Сверление проема в п.п. 1000х450 толщина 260мм в осях 16-17/Л-К на отм. +5.100. 2 этаж. АН от 18.06.2026г. ОВ | м.п. | 8
|  |  | 5.5.34.1. | Алмазное сверление ж/б Ø 132мм 32 отв. | м.п | 8 |  | 7900 | [6 empty] | Добавлено. Смета №10 Алмарез
|  |  | 5.5.34.2. | Вывоз и утилизация ж/б | т | 0.28 |  | 2142.66 | [6 empty] | Добавлено. Смета №10 Алмарез
|  |  | 5.5.35. | Сверление проема в в.к. 600х600 толщина 200мм в осях 21-22/П-Т на отм. +5.100. 2 этаж. АН от 18.06.2026г. ОВ | м.п. | 4
|  |  | 5.5.35.1. | Алмазное сверление ж/б Ø 132мм 20 отв. | м.п | 4 |  | 7900 | [6 empty] | Добавлено. Смета №10 Алмарез
|  |  | 5.5.35.2. | Вывоз и утилизация ж/б | т | 0.14 |  | 2142.66 | [6 empty] | Добавлено. Смета №10 Алмарез
|  |  | 5.5.36. | Сверление проема в в.к. 600х1000 толщина 200мм в осях22-23/П-Т на отм. +5.100. 2 этаж. АН от 18.06.2026г. ОВ | м.п. | 7.2
|  |  | 5.5.36.1. | Алмазное сверление ж/б Ø 132мм 36 отв. | м.п | 7.2 |  | 7900 | [6 empty] | Добавлено. Смета №10 Алмарез
|  |  | 5.5.36.2. | Вывоз и утилизация ж/б | т | 0.252 |  | 2142.66 | [6 empty] | Добавлено. Смета №10 Алмарез
|  |  | 5.5.37. | Сверление отверстий в п.п. Ø 150 толщина 250мм в осях 16-17/П-С на отм. +13.050. 4 этаж. АН от 18.06.2026г. ВК | м.п. | 0.25
|  |  | 5.5.37.1. | Алмазное сверление ж/б Ø 150мм 1 отв. | м.п | 0.25 |  | 8600 | [6 empty] | Добавлено. Смета №10 Алмарез
|  |  | 5.5.37.2. | Вывоз и утилизация ж/б | т | 0.0125 |  | 2142.66 | [6 empty] | Добавлено. Смета №10 Алмарез
|  |  | 5.5.38. | Сверление проема в п.п. 200х200 толщина 250мм в осях 9-10/П-С на отм. +16.950. 5 этаж. АН от 18.06.2026г. ОВ | м.п. | 1
|  |  | 5.5.38.1. | Алмазное сверление ж/б Ø 132мм 4 отв. | м.п | 1 |  | 7900 | [6 empty] | Добавлено. Смета №10 Алмарез
|  |  | 5.5.38.2. | Вывоз и утилизация ж/б | т | 0.04 |  | 2142.66 | [6 empty] | Добавлено. Смета №10 Алмарез
|  |  | 5.5.39. | Сверление отверстий в п.п. Ø 150 толщина 250мм в осях 16-17/П-С на отм. +16.950. 5 этаж. АН от 18.06.2026г. ВК | м.п. | 0.25
|  |  | 5.5.39.1. | Алмазное сверление ж/б Ø 150мм 1 отв. | м.п | 0.25 |  | 8600 | [6 empty] | Добавлено. Смета №10 Алмарез
|  |  | 5.5.39.2. | Вывоз и утилизация ж/б | т | 0.0125 |  | 2142.66 | [6 empty] | Добавлено. Смета №10 Алмарез
|  |  | 5.5.40. | Сверление проема в п.п. 240х240 толщина 250мм в осях 9-10/П-С на отм. +21.150. 6 этаж. АН от 18.06.2026г. ОВ | м.п. | 2
|  |  | 5.5.40.1. | Алмазное сверление ж/б Ø 132мм 8 отв. | м.п | 2 |  | 7900 | [6 empty] | Добавлено. Смета №10 Алмарез
|  |  | 5.5.40.2. | Вывоз и утилизация ж/б | т | 0.07 |  | 2142.66 | [6 empty] | Добавлено. Смета №10 Алмарез
|  |  | 5.5.41. | Сверление отверстий в п.п. Ø 152 толщина 250мм в осях 16-17/П-С на отм. +21.150. 6 этаж. АН от 18.06.2026г. ВК | м.п. | 0.25
|  |  | 5.5.41.1. | Алмазное сверление ж/б Ø 150мм 1 отв. | м.п | 0.25 |  | 8600 | [6 empty] | Добавлено. Смета №10 Алмарез
|  |  | 5.5.41.2. | Вывоз и утилизация ж/б | т | 0.0125 |  | 2142.66 | [6 empty] | Добавлено. Смета №10 Алмарез
|  |  | 5.5.42. | Сверление отверстий в в.к. Ø 150 толщина 250мм в осях 18-19/К-Л отм. +21.150. 6 этаж. АН от 18.06.2026г. ВК | м.п. | 0.25
|  |  | 5.5.42.1. | Алмазное сверление ж/б Ø 150мм 1 отв. | м.п | 0.25 |  | 8600 | [6 empty] | Добавлено. Смета №10 Алмарез
|  |  | 5.5.42.2. | Вывоз и утилизация ж/б | т | 0.0125 |  | 2142.66 | [6 empty] | Добавлено. Смета №10 Алмарез
|  |  | 5.5.43. | Сверление отверстий в п.п. Ø 152 толщина 350мм в осях 12-13/Л-Н на отм. +25.350. Кровля. ЭОМ | м.п. | 1.05
|  |  | 5.5.43.1. | Алмазное сверление ж/б Ø 150мм 3 отв. | м.п | 1.05 |  | 8600 | [6 empty] | Добавлено. Смета №10 Алмарез
|  |  | 5.5.43.2. | Вывоз и утилизация ж/б | т | 0.0525 |  | 2142.66 | [6 empty] | Добавлено. Смета №10 Алмарез
|  |  | 5.5.44. | Сверление отверстий в в.к. Ø 82 толщина 150мм в осях 3-4/И-К на отм. +25.350. Кровля. ОВ4 | м.п. | 0.9
|  |  | 5.5.44.1. | Алмазное сверление ж/б Ø 80 мм 6 отв. | м.п | 0.9 |  | 6700 | [6 empty] | Добавлено. Смета №10 Алмарез
|  |  | 5.5.44.2. | Вывоз и утилизация ж/б | т | 0.0135 |  | 2142.66 | [6 empty] | Добавлено. Смета №10 Алмарез
| Общестроительные работы (без отделки) |  | 6. | Общестроительные работы - перегородки и стены | м2 | 8751.87
|  |  | 6.1. | Перегородки и стены из газобетона | м2 | 8751.8711 | [8 empty] | Включая металлоконструкции усиления и Включая устройство инженерных шахт
5.1. | Устройство перегородок и стен подземной части (каменная кладка, ГКЛ) | 5.1. | 6.1.1. | Подземная часть | м2 | 566.0011 | [7 empty] | 4756597.8019 |  |  | 4756597.8019
|  |  | 6.1.1.1. | Кладка из кирпича с армированием металлической сеткой ГОСТ 530-2012 (Кирпич КР-р-по 250х120х65- 250х250х65/1НФ/100/2,0/25/ГОСТ 530- 2012, раствор кладочный, цементно-песчаный, М50, кладочная сетка 4Вр1 ячейкой 100х100 ГОСТ Р 57265-2016, укладка через 5 рядов) - толщиной 120 мм | м2 | 2.88 | 3775.713 | 11863.9286 | 1954.9552 | [5 empty] | Добавлено. Смета №6
|  |  | 6.1.1.2. | Устройство перегородки из пеноблока 100мм: 1 газобетонный блок Bonolit D500, 600х250х100 мм 2 смесь для тонкошовной кладки Bonolit Premium 3 армирование кладки каждые 3 ряда сеткой 4С (3Вр-I-50/3Dh-I-50) 250 по ГОСТ 23279-2012 * Перегородку закрепить в верхнем сечении к монолитному перекрытию при помощи стальных уголков 200х200х100мм с шагом 750мм, с заполнением стыка минеральной ватой и запениванием | м2 | 60.12 | 2545.6522 | 2902.7677 | 681.0525 | [5 empty] | Добавлено. Смета №6
|  |  | 6.1.1.3. | Устройство перегородки из пеноблока 150мм: 1 газобетонный блок Bonolit D500, 600х250х150 мм 2 смесь для тонкошовной кладки Bonolit Premium 3 армирование кладки каждые 3 ряда сеткой 4С (3Вр-I-50/3Dh-I-50) 250 по ГОСТ 23279-2012 * Перегородку закрепить в верхнем сечении к монолитному перекрытию при помощи стальных уголков 200х200х100мм с шагом 750мм, с заполнением стыка минеральной ватой и запениванием | м2 | 0 | 2917.7272 | 3174.1399 | 761.4834 | [5 empty] | Добавлено. Смета №6
|  |  | 6.1.1.4. | Устройство перегородки из пеноблока 200мм: 1 газобетонный блок Bonolit D500, 600х250х200 мм 2 смесь для тонкошовной кладки Bonolit Premium 3 армирование кладки каждые 3 ряда сеткой 4С (3Вр-I-50/3Dh-I-50) 250 по ГОСТ 23279-2012 * Перегородку закрепить в верхнем сечении к монолитному перекрытию при помощи стальных уголков 200х200х100мм с шагом 750мм, с заполнением стыка минеральной ватой и запениванием | м2 | 503.0011 | 3289.8022 | 3962.6769 | 906.5599 | [5 empty] | Добавлено. Смета №6
|  |  | 6.1.1.5. | Устройство перегородки из пеноблока 250мм: 1 газобетонный блок Bonolit D500, 600х250х250 мм 2 смесь для тонкошовной кладки Bonolit Premium 3 армирование кладки каждые 3 ряда сеткой 4С (3Вр-I-50/3Dh-I-50) 250 по ГОСТ 23279-2012 * Перегородку закрепить в верхнем сечении к монолитному перекрытию при помощи стальных уголков 200х200х100мм с шагом 750мм, с заполнением стыка минеральной ватой и запениванием | м2 | 0 | 3661.8772 | 4751.2029 | 1051.635 | [5 empty] | Добавлено. Смета №6
|  |  | 6.1.1.6. | Устройство металлических креплений кладочных стен, (перемычек, стоек и тд из прокатной стали) | т. | 1.26 | 84667.228 | 80000 | 20583.4035 | [5 empty] | Добавлено. Смета №6
5.2. | Устройство перегородок и стен надземной части (каменная кладка, ГКЛ) | 5.2. | 6.1.2. | Надземная часть | м2 | 8185.87 | [7 empty] | 112121440.2584 |  |  | 112121440.2584
|  |  | 6.1.2.1. | Внутренные Стены |  | 0 | 0 | 0
|  |  | 6.1.2.2. | Устройство перегородки из пеноблока 100мм: 1 газобетонный блок Bonolit D500, 600х250х100 мм 2 смесь для тонкошовной кладки Bonolit Premium 3 армирование кладки каждые 3 ряда сеткой 4С (3Вр-I-50/3Dh-I-50) 250 по ГОСТ 23279-2012 * Перегородку закрепить в верхнем сечении к монолитному перекрытию при помощи стальных уголков 200х200х100мм с шагом 750мм, с заполнением стыка минеральной ватой и запениванием | м2 | 44.93 | 2545.6522 | 3057.1064 | 700.3448 | [5 empty] | Добавлено. Смета №6
|  |  | 6.1.2.3. | Устройство перегородки из пеноблока 200мм: 1 газобетонный блок Bonolit D500, 600х250х200 мм 2 смесь для тонкошовной кладки Bonolit Premium 3 армирование кладки каждые 3 ряда сеткой 4С (3Вр-I-50/3Dh-I-50) 250 по ГОСТ 23279-2012 * Перегородку закрепить в верхнем сечении к монолитному перекрытию при помощи стальных уголков 200х200х100мм с шагом 750мм, с заполнением стыка минеральной ватой и запениванием | м2 | 2140.52 | 3289.8022 | 4114.9262 | 925.5911 | [5 empty] | Добавлено. Смета №6
|  |  | 6.1.2.4. | Кладка из кирпича с армированием металлической сеткой ГОСТ 530-2012 (Кирпич КР-р-по 250х120х65/1НФ/100/2,0/25/ГОСТ 530- 2012, раствор кладочный, цементно-песчаный, М50, кладочная сетка 4Вр1 ячейкой 100х100 ГОСТ Р 57265-2016, укладка через 5 рядов) - толщиной 120 мм | м2 | 1649.18 | 3775.713 | 11863.9286 | 1954.9552 | [5 empty] | Добавлено. Смета №6 180,79 м2 доп объем
|  |  | 6.1.2.5. | Кладка из кирпича с армированием металлической сеткой ГОСТ 530-2012 (Кирпич КР-р-по 250х120х65/1НФ/100/2,0/25/ГОСТ 530- 2012, раствор кладочный, цементно-песчаный, М50, кладочная сетка 4Вр1 ячейкой 100х100 ГОСТ Р 57265-2016, укладка через 5 рядов) - толщиной 250 мм | м2 | 554.64 | 6070.176 | 20199.375 | 3283.6939 | [5 empty] | Добавлено. Смета №6
|  |  | 6.1.2.6. | Устройство утеплителя минераловатного - (Звукоизоляция), t=50мм. | м2 | 1157.28 | 259.15 | 461.7 | 78.26 | [6 empty] | Утеплитель Rockwool Акустик БАТТС 1000х600х50мм -между кирпичными перегородками;
|  |  | 6.1.2.7. | Кладка из кирпича с армированием металлической сеткой ГОСТ 530-2012 (Кирпич КР-р-по 250х120х65/1НФ/100/2,0/25/ГОСТ 530-2012, раствор кладочный, цементно-песчаный, М50, кладочная сетка 4Вр1 ячейкой 100х100 ГОСТ Р 57265-2016, укладка через 5 рядов) - толщиной 250 мм | м2 |  | 3197.14 | 2214.22 | 587.45 | [5 empty] | Исключено | Кирпич полнотелый марки М150; Сухая смесь М 150; Сетка кладочная 50х50х3 оцинкованная; Минеральная вата (средней плотности) смоченная в цем. молочке (Кавити Баттс 100 мм); Уголок 200х200х10 L=150 мм, с шагом 750 мм -примыкание к перекрытию
|  |  | 6.1.2.8. | Устройство межкомнатных перегородки из ПГП 100мм: 1 Пазогребневая плита (ПГП) полнотелая KNAUF влагостойкая 667х500х100 мм 2 клей для ПГП Knauf Перлфикс гипсовый | м2 | 623.56 | 1467.57 | 2039.8 | 380.76 | [6 empty] | Плита пазогребневая Кнауф полнотелая 667х500х100 мм; Клей гипсовый монтажный Кнауф Перлфикс; Полоса перфор.оц. 30*1,5; Полоса перфор.оц. 30*1,5 L=250 мм, с шагом 667 мм -примыкание к перекрытию
|  |  | 6.1.2.9. | Обшивка Шахт ГКЛВ 75мм | м2 | 1508.83 | 958.14 | 1666.15 | 284.9 | [6 empty] | ГКЛВ 12,5мм в 2 слоя на каркасе 50мм. Зашивка шахт в квартирах в расчете стоимости не учтена, не входит в объемГП
|  |  | 6.1.2.10. | Устройсвто утеплителя 100 мм вокруг лифотвых шахт в осях 3-5 | м2 | 242.79 | 750.09 | 520.37 | 137.92 | [6 empty] | Rockwool АКУСТИК БАТТС t=100мм
|  |  | 6.1.2.11. | Устройство металлических креплений кладочных стен, (перемычек, стоек и тд из прокатной стали) -расход М/К 7 кг на 1 м3 | т. | 7.73 | 93679.91 | 152059.6 | 26677.48 | [6 empty] | Вертикальное примыкание к монолитным стеным - Арматура d6. Перемычки металлические - Уголок 75х75х5 и Сталь полосовая 40х5
|  |  | 6.1.2.12. | Наружные Стены |  | 0 | 0 | 0 | 0
|  |  | 6.1.2.13. | Кладка из кирпича с армированием металлической сеткой ГОСТ 530-2012 (Кирпич КР-р-по 250х120х65/1НФ/100/2,0/25/ГОСТ 530-2012, раствор кладочный, цементно-песчаный, М50, кладочная сетка 4Вр1 ячейкой 100х100 ГОСТ Р 57265-2016, укладка через 5 рядов) - толщиной 120 мм | м2 | 228.28 | 1000.67 | 2150.37 | 342.08 | [6 empty] | Кирпич полнотелый марки М150; Сухая смесь М 150; Сетка кладочная 50х50х3 оцинкованная
|  |  | 6.1.2.14. | Кладка из кирпича с армированием металлической сеткой ГОСТ 530-2012 (Кирпич КР-р-по 250х120х65/1НФ/100/2,0/25/ГОСТ 530-2012, раствор кладочный, цементно-песчаный, М50, кладочная сетка 4Вр1 ячейкой 100х100 ГОСТ Р 57265-2016, укладка через 5 рядов) - толщиной 250 мм | м2 | 3568.32 | 4038.78 | 2965.14 | 760.34 | [6 empty] | Кирпич полнотелый марки М150; Сухая смесь М 150; Сетка кладочная 50х50х3 оцинкованная; Минеральная вата (средней плотности) смоченная в цем. Молочке (Кавити Баттс 100мм); Противопожарный акриловый герметик INVAMAT 606
|  |  | 6.1.2.15. | Устройство металлических креплений кладочных стен, (перемычек, стоек и тд из прокатной стали) -расход М/К 7 кг на 1 м3 | т. | 26.05 | 156323.44 | 184537.61 | 37003.88
|  |  | 6.1.2.16. | Устройство перегородок из ПГП KNAUF 100мм в 1 ряд для обмера БТИ трассировка | м2 | 13.41 | 741.64 | 919.36 | 180.32 | [6 empty] | Плита пазогребневая Кнауф полнотелая 667х500х100 мм; Клей гипсовый монтажный Кнауф Перлфикс; Полоса перфор.оц. 30*1,5 (учтена трассировка в помещениях БКТ; трассировка в квартирах в расчете стоимости не учтена)
|  |  | 6.1.2.17. | Устройство перегородок из влагостойких ПГПВ KNAUF 100мм в 1 ряд для обмера БТИ трассировка | м2 | 21.16 | 844.53 | 930.48 | 192.7 | [6 empty] | Плита пазогребневая Кнауф влагостойкая полнотелая 667х500х100 мм; Клей гипсовый монтажный Кнауф Перлфикс; Полоса перфор.оц. 30*1,5 (учтена трассировка в помещениях БКТ; трассировка в квартирах в расчете стоимости не учтена)
| Устройство светопрозрачных перегородок |  | 6.2. | Перегородки и стены светопрозрачные | м2 | 0 | [9 empty] | Нефиксированная цена в договоре. Финальная стоимость будет определена по факту проведения совместных закупочных процедур с Заказчиком
|  |  | 6.2.1. | Двери в составе перегородки (Витражная_Двойная_Остекленная) 2000х3480мм *двухкамерные стеклопакеты с мягким селективным покрытием кол-во (6 шт) с заполнением стеклопакета аргоном в алюминиевых профилях с формулой 8 mm inplus Energy NT pos.2 – 14 mm Argon 90% - 6 mm Planibel Clear – 14 mm Argon 90% - 66.2 Stratophone 2x Planibel Clear | шт. |  | 3260940.52 | 990651.35 | 461552.81 | [5 empty] | Исключено | Витражные конструкции FWS 50 с интегрируемыми дверными конструкциями ADS 75.SI. Покраска по RAL. Заполнение: 8 mm inplus Energy NT pos.2 – 14 mm Argon 90% - 6 mm Planibel Clear – 14 mm Argon 90% - 66.2 Stratophone 2x Planibel Clear Кол-во витража 235,8 м2 в ее составе 41,76 м2 двери
|  |  | 6.2.2. | Двери в составе перегородки (Витражная_Двойная_Остекленная) 1600х3480мм *двухкамерные стеклопакеты с мягким селективным покрытием кол-во (3 шт) с заполнением стеклопакета аргоном в алюминиевых профилях с формулой 8 mm inplus Energy NT pos.2 – 14 mm Argon 90% - 6 mm Planibel Clear – 14 mm Argon 90% - 66.2 Stratophone 2x Planibel Clear | шт. |  | 2304745.4 | 635564.58 | 319200.05 | [5 empty] | Исключено | Витражные конструкции FWS 50 с интегрируемыми дверными конструкциями ADS 75.SI. Покраска по RAL. Заполнение: 8 mm inplus Energy NT pos.2 – 14 mm Argon 90% - 6 mm Planibel Clear – 14 mm Argon 90% - 66.2 Stratophone 2x Planibel Clear Кол-во витража 57,72 м2 в ее составе 22,27 м2 двери
|  |  | 6.2.3. | Двери в составе перегородки (Витражная_Двойная_Остекленная) 1700х3480мм *двухкамерные стеклопакеты с мягким селективным покрытием кол-во (1 шт) с заполнением стеклопакета аргоном в алюминиевых профилях с формулой 8 mm inplus Energy NT pos.2 – 14 mm Argon 90% - 6 mm Planibel Clear – 14 mm Argon 90% - 66.2 Stratophone 2x Planibel Clear | шт. |  | 2455383.75 | 728511.38 | 345643.66 | [5 empty] | Исключено | Витражные конструкции FWS 50 с интегрируемыми дверными конструкциями ADS 75.SI. Покраска по RAL. Заполнение: 8 mm inplus Energy NT pos.2 – 14 mm Argon 90% - 6 mm Planibel Clear – 14 mm Argon 90% - 66.2 Stratophone 2x Planibel Clear Кол-во витража 27,29 м2 в ее составе 5,92 м2 двери
|  |  | 6.2.4. | Двери в составе перегородки (Витражная_Двойная_Остекленная) 1900х3480мм *двухкамерные стеклопакеты с мягким селективным покрытием кол-во (1 шт) с заполнением стеклопакета аргоном в алюминиевых профилях с формулой 8 mm inplus Energy NT pos.2 – 14 mm Argon 90% - 6 mm Planibel Clear – 14 mm Argon 90% - 66.2 Stratophone 2x Planibel Clear | шт. |  | 2446309.55 | 707305.1 | 342356.4 | [5 empty] | Исключено | Витражные конструкции FWS 50 с интегрируемыми дверными конструкциями ADS 75.SI. Покраска по RAL. Заполнение: 8 mm inplus Energy NT pos.2 – 14 mm Argon 90% - 6 mm Planibel Clear – 14 mm Argon 90% - 66.2 Stratophone 2x Planibel Clear Кол-во витража 24,76 м2 в ее составе 6,61 м2 двери
5.99. | Прочее (общестроительные работы) | 5.99. | 6.3. | Доп. Работы | компл | 1 | [7 empty] | 2795068.1697 |  |  | 2795068.1697
|  |  | 6.3.1. | Устройство монтажных проемов лифтовых шахт из газобетонных блоков на отм. -6,950 | шт. | 9 | 1898.9778 | 44935 | 5854.2467 | [5 empty] | Добавлено. Смета №32
|  |  | 6.3.2. | Устройство монтажных проемов лифтовых шахт из газобетонных блоков с отм. -0,450 до отм. +12,900 | шт. | 32 | 1478.4897 | 44935 | 5801.6862 | [5 empty] | Добавлено. Смета №32
|  |  | 6.3.3. | Кладка из кирпича с армированием металлической сеткой ГОСТ 530-2012 (Кирпич КР-р-по 250х120х65/1НФ/100/2,0/25/ГОСТ 530- 2012, раствор кладочный, цементно-песчаный, М50, кладочная сетка 4Вр1 ячейкой 100х100 ГОСТ Р 57265-2016, укладка через 5 рядов) - толщиной 120 мм | м2 | 43.09 | 2294.46 | 11113.93 | 1676.05 | [5 empty] | Добавлено. Смета №55
| Фасадные работы |  | 7. | Устройство фасадов | м2 | 13481.03 | [8 empty] | РАЗДЕЛ ОБНОВЛЁН (на основании проведённых тендеров)
| Светопрозрачные конструкции 1 этажа |  | 7.1. | Светопрозрачные конструкции_СПК 1 этажа | м2 | 1138.03
|  |  | 7.1.1. | Разработка рабочей документации | компл | 2
|  |  | 7.1.1.1. | Разработка Рабочей документации КМ на основании Исходных данных | компл | 1 | 1684274.93 | 0 | 210534.37
|  |  | 7.1.1.2. | Разработка деталировочных чертежей КМД на основании Рабочей документации | компл | 1 | 1684274.93 | 0 | 210534.37
|  |  | 7.1.2. | Стальные конструкции 1-го этажа | м2 | 1138.03
|  |  | 7.1.2.1. | Наружные витражные конструкции | м2 | 711.46
6.1.2. | Устройство заполнения (стекло, стемалит, кассеты в составе витража, решетки в составе витража и т.п.) | 6.1.2. | 7.1.2.1.1. | ВР-1 Ширина 1500мм, Высота 4750мм (2шт) | м2 | 14.25 | 130240.38 | 16247.74 | 18311.01 |  |  |  |  | 224975560.2794 |  |  | 224975560.2794
| Устройство заполнения (стекло, стемалит, кассеты в составе витража, решетки в составе витража и т.п.) |  | 7.1.2.1.2. | ВР-1.2 Ширина 1500мм, Высота 4600мм (1шт) | м2 | 6.9 | 130240.38 | 16247.74 | 18311.01
| Устройство заполнения (стекло, стемалит, кассеты в составе витража, решетки в составе витража и т.п.) |  | 7.1.2.1.3. | ВР-1.3 Ширина 1500мм, Высота 4600мм (1шт) | м2 | 6.9 | 130240.28 | 16247.74 | 18311
| Устройство заполнения (стекло, стемалит, кассеты в составе витража, решетки в составе витража и т.п.) |  | 7.1.2.1.4. | ВР-2 Ширина 1500мм, Высота 4750мм (2шт) | м2 | 14.25 | 130240.38 | 16247.74 | 18311.01
| Устройство заполнения (стекло, стемалит, кассеты в составе витража, решетки в составе витража и т.п.) |  | 7.1.2.1.5. | ВР-2.2 Ширина 1500мм, Высота 4600мм (1шт) | м2 | 6.9 | 130240.38 | 16247.74 | 18311.01
| Устройство заполнения (стекло, стемалит, кассеты в составе витража, решетки в составе витража и т.п.) |  | 7.1.2.1.6. | ВР-3 Ширина 1400мм, Высота 4550мм (1шт) | м2 | 6.37 | 130240.38 | 16247.74 | 18311.01
| Устройство заполнения (стекло, стемалит, кассеты в составе витража, решетки в составе витража и т.п.) |  | 7.1.2.1.7. | ВР-3.2 Ширина 1400мм, Высота 4750мм (1шт) | м2 | 6.65 | 130240.38 | 16247.74 | 18311.01
| Устройство заполнения (стекло, стемалит, кассеты в составе витража, решетки в составе витража и т.п.) |  | 7.1.2.1.8. | ВР-4 Ширина 5200мм, Высота 5000мм (1шт) | м2 | 26 | 130240.38 | 16247.74 | 18311.01
| Устройство заполнения (стекло, стемалит, кассеты в составе витража, решетки в составе витража и т.п.) |  | 7.1.2.1.9. | ВР-5 Ширина 6230мм, Высота 8350мм (1шт) | м2 | 52.02 | 139464.74 | 16247.74 | 19464.06
| Устройство заполнения (стекло, стемалит, кассеты в составе витража, решетки в составе витража и т.п.) |  | 7.1.2.1.10. | ВР-6 Ширина 4800мм, Высота 4550мм (1шт) | м2 | 21.84 | 130240.38 | 16247.74 | 18311.01
| Устройство заполнения (стекло, стемалит, кассеты в составе витража, решетки в составе витража и т.п.) |  | 7.1.2.1.11. | ВР-7 Ширина 4800мм, Высота 4750мм (1шт) | м2 | 22.8 | 130240.38 | 16247.74 | 18311.01
| Устройство заполнения (стекло, стемалит, кассеты в составе витража, решетки в составе витража и т.п.) |  | 7.1.2.1.12. | ВР-8 Ширина 7300мм, Высота 5000мм (1шт) | м2 | 36.5 | 130240.38 | 16247.74 | 18311.01
| Устройство заполнения (стекло, стемалит, кассеты в составе витража, решетки в составе витража и т.п.) |  | 7.1.2.1.13. | ВР-9 Ширина 4200мм, Высота 4950мм (1шт) | м2 | 20.79 | 130240.38 | 16247.74 | 18311.01
| Устройство заполнения (стекло, стемалит, кассеты в составе витража, решетки в составе витража и т.п.) |  | 7.1.2.1.14. | ВР-10 Ширина 1400мм, Высота 4750мм (1шт) | м2 | 6.65 | 130240.38 | 16247.74 | 18311.01
| Устройство заполнения (стекло, стемалит, кассеты в составе витража, решетки в составе витража и т.п.) |  | 7.1.2.1.15. | ВР-11 Ширина 1250мм, Высота 5200мм (1шт) | м2 | 6.5 | 130240.38 | 16247.74 | 18311.01
| Устройство заполнения (стекло, стемалит, кассеты в составе витража, решетки в составе витража и т.п.) |  | 7.1.2.1.16. | ВР-12 Ширина 1500мм, Высота 5200мм (1шт) | м2 | 7.8 | 130240.38 | 16247.74 | 18311.01
| Устройство заполнения (стекло, стемалит, кассеты в составе витража, решетки в составе витража и т.п.) |  | 7.1.2.1.17. | ВР-13 Ширина 1700мм, Высота 4450мм (1шт) | м2 | 7.57 | 130240.38 | 16247.74 | 18311.01
| Устройство заполнения (стекло, стемалит, кассеты в составе витража, решетки в составе витража и т.п.) |  | 7.1.2.1.18. | ВР-14 Ширина 1700мм, Высота 4750мм (1шт) | м2 | 8.08 | 130240.38 | 16247.74 | 18311.01
| Устройство заполнения (стекло, стемалит, кассеты в составе витража, решетки в составе витража и т.п.) |  | 7.1.2.1.19. | ВР-14.2 (EIWS30) Ширина 1700мм, Высота 4750мм (4шт) | м2 | 32.3 | 130240.38 | 16247.74 | 18311.01
| Устройство заполнения (стекло, стемалит, кассеты в составе витража, решетки в составе витража и т.п.) |  | 7.1.2.1.20. | ВР-15 Ширина 1500мм, Высота 4750мм (2шт) | м2 | 14.25 | 130240.38 | 16247.74 | 18311.01
| Устройство заполнения (стекло, стемалит, кассеты в составе витража, решетки в составе витража и т.п.) |  | 7.1.2.1.21. | ВР-15.2 (EIWS30) Ширина 1500мм, Высота 4750мм (2шт) | м2 | 14.25 | 130240.38 | 16247.74 | 18311.01
| Устройство заполнения (стекло, стемалит, кассеты в составе витража, решетки в составе витража и т.п.) |  | 7.1.2.1.22. | ВР-16 Ширина 1650мм, Высота 4750мм (1шт) | м2 | 7.84 | 130240.38 | 16247.74 | 18311.01
| Устройство заполнения (стекло, стемалит, кассеты в составе витража, решетки в составе витража и т.п.) |  | 7.1.2.1.23. | ВР-17 Ширина 1700мм, Высота 4450мм (1шт) | м2 | 7.57 | 130240.38 | 16247.74 | 18311.01
| Устройство заполнения (стекло, стемалит, кассеты в составе витража, решетки в составе витража и т.п.) |  | 7.1.2.1.24. | ВР-18 Ширина 2050мм, Высота 4450мм (1шт) | м2 | 9.12 | 130240.38 | 16247.74 | 18311.01
| Устройство заполнения (стекло, стемалит, кассеты в составе витража, решетки в составе витража и т.п.) |  | 7.1.2.1.25. | ВР-18.2 Ширина 2050мм, Высота 4450мм (1шт) | м2 | 9.12 | 130240.38 | 16247.74 | 18311.01
| Устройство заполнения (стекло, стемалит, кассеты в составе витража, решетки в составе витража и т.п.) |  | 7.1.2.1.26. | ВР-19 Ширина 8000мм, Высота 5000мм (1шт) | м2 | 40 | 130240.38 | 16247.74 | 18311.01
| Устройство заполнения (стекло, стемалит, кассеты в составе витража, решетки в составе витража и т.п.) |  | 7.1.2.1.27. | ВР-20 Ширина 7600мм, Высота 4450мм (1шт) | м2 | 33.82 | 130240.38 | 16247.74 | 18311.01
| Устройство заполнения (стекло, стемалит, кассеты в составе витража, решетки в составе витража и т.п.) |  | 7.1.2.1.28. | ВР-21 Ширина 3500мм, Высота 5000мм (1шт) | м2 | 17.5 | 130240.38 | 16247.74 | 18311.01
| Устройство заполнения (стекло, стемалит, кассеты в составе витража, решетки в составе витража и т.п.) |  | 7.1.2.1.29. | ВР-22 Ширина 3300мм, Высота 5000мм (1шт) | м2 | 16.5 | 130240.38 | 16247.74 | 18311.01
| Устройство заполнения (стекло, стемалит, кассеты в составе витража, решетки в составе витража и т.п.) |  | 7.1.2.1.30. | ВР-23 Ширина 12240мм, Высота 5000мм (1шт) | м2 | 61.2 | 130240.38 | 16247.74 | 18311.01
| Устройство заполнения (стекло, стемалит, кассеты в составе витража, решетки в составе витража и т.п.) |  | 7.1.2.1.31. | ВР-24 Ширина 6230мм, Высота 8350мм (1шт) | м2 | 52.02 | 139464.74 | 16247.74 | 19464.06
| Устройство заполнения (стекло, стемалит, кассеты в составе витража, решетки в составе витража и т.п.) |  | 7.1.2.1.32. | ВР-25 Ширина 8100мм, Высота 5000мм (1шт) | м2 | 40.5 | 130240.38 | 16247.74 | 18311.01
| Устройство заполнения (стекло, стемалит, кассеты в составе витража, решетки в составе витража и т.п.) |  | 7.1.2.1.33. | ВР-26 Ширина 7530мм, Высота 4450мм (1шт) | м2 | 33.51 | 130240.38 | 16247.74 | 18311.01
| Устройство заполнения (стекло, стемалит, кассеты в составе витража, решетки в составе витража и т.п.) |  | 7.1.2.1.34. | ВР-27 Ширина 3400мм, Высота 5000мм (1шт) | м2 | 17 | 130240.38 | 16247.74 | 18311.01
| Устройство заполнения (стекло, стемалит, кассеты в составе витража, решетки в составе витража и т.п.) |  | 7.1.2.1.35. | ВР-28 Ширина 2780мм, Высота 5000мм (1шт) | м2 | 13.9 | 130240.38 | 16247.74 | 18311.01
| Устройство заполнения (стекло, стемалит, кассеты в составе витража, решетки в составе витража и т.п.) |  | 7.1.2.1.36. | ВР-29 Ширина 1300мм, Высота 4450мм (1шт) | м2 | 5.79 | 130240.38 | 16247.74 | 18311.01
| Устройство заполнения (стекло, стемалит, кассеты в составе витража, решетки в составе витража и т.п.) |  | 7.1.2.1.37. | ВР-29.2 Ширина 1300мм, Высота 5000мм (1шт) | м2 | 6.5 | 130240.38 | 16247.74 | 18311.01
|  |  | 7.1.2.2. | Интегрируемые дверные конструкции | м2 | 141.59
| Устройство заполнения (стекло, стемалит, кассеты в составе витража, решетки в составе витража и т.п.) |  | 7.1.2.2.1. | Д-1л Ширина 1150мм, Высота 2700мм (1шт) | м2 | 3.11 | 212237.58 | 16247.74 | 28560.67
| Устройство заполнения (стекло, стемалит, кассеты в составе витража, решетки в составе витража и т.п.) |  | 7.1.2.2.2. | Д-2 Ширина 1200мм, Высота 2700мм (1шт) | м2 | 3.24 | 212237.58 | 16247.74 | 28560.67
| Устройство заполнения (стекло, стемалит, кассеты в составе витража, решетки в составе витража и т.п.) |  | 7.1.2.2.3. | Д-2л Ширина 1200мм, Высота 2700мм (1шт) | м2 | 3.24 | 212237.58 | 16247.74 | 28560.67
| Устройство заполнения (стекло, стемалит, кассеты в составе витража, решетки в составе витража и т.п.) |  | 7.1.2.2.4. | Д-3.2л Ширина 1300мм, Высота 3000мм (1шт) | м2 | 3.9 | 212237.58 | 16247.74 | 28560.67
| Устройство заполнения (стекло, стемалит, кассеты в составе витража, решетки в составе витража и т.п.) |  | 7.1.2.2.5. | Д-3л Ширина 1300мм, Высота 2850мм (1шт) | м2 | 3.71 | 212237.58 | 16247.74 | 28560.67
| Устройство заполнения (стекло, стемалит, кассеты в составе витража, решетки в составе витража и т.п.) |  | 7.1.2.2.6. | Д-4л Ширина 1300мм, Высота 2800мм (1шт) | м2 | 3.64 | 212237.58 | 16247.74 | 28560.67
| Устройство заполнения (стекло, стемалит, кассеты в составе витража, решетки в составе витража и т.п.) |  | 7.1.2.2.7. | Д-5л Ширина 1400мм, Высота 2700мм (1шт) | м2 | 3.78 | 212237.58 | 16247.74 | 28560.67
| Устройство заполнения (стекло, стемалит, кассеты в составе витража, решетки в составе витража и т.п.) |  | 7.1.2.2.8. | Д-6л Ширина 1400мм, Высота 2850мм (1шт) | м2 | 3.99 | 212237.58 | 16247.74 | 28560.67
| Устройство заполнения (стекло, стемалит, кассеты в составе витража, решетки в составе витража и т.п.) |  | 7.1.2.2.9. | Д-7 Ширина 1400мм, Высота 3000мм (1шт) | м2 | 4.2 | 212237.58 | 16247.74 | 28560.67
| Устройство заполнения (стекло, стемалит, кассеты в составе витража, решетки в составе витража и т.п.) |  | 7.1.2.2.10. | Д-7л Ширина 1400мм, Высота 3060мм (1шт) | м2 | 4.28 | 212237.58 | 16247.74 | 28560.67
| Устройство заполнения (стекло, стемалит, кассеты в составе витража, решетки в составе витража и т.п.) |  | 7.1.2.2.11. | Д-8 Ширина 1600мм, Высота 3000мм (4шт) | м2 | 19.2 | 212237.58 | 16247.74 | 28560.67
| Устройство заполнения (стекло, стемалит, кассеты в составе витража, решетки в составе витража и т.п.) |  | 7.1.2.2.12. | Д-9 Ширина 1550мм, Высота 3000мм (1шт) | м2 | 4.65 | 212237.58 | 16247.74 | 28560.67
| Устройство заполнения (стекло, стемалит, кассеты в составе витража, решетки в составе витража и т.п.) |  | 7.1.2.2.13. | Д-10 Ширина 1600мм, Высота 2700мм (1шт) | м2 | 4.32 | 212237.58 | 16247.74 | 28560.67
| Устройство заполнения (стекло, стемалит, кассеты в составе витража, решетки в составе витража и т.п.) |  | 7.1.2.2.14. | Д-11 Ширина 1600мм, Высота 2700мм (1шт) | м2 | 4.32 | 212237.58 | 16247.74 | 28560.67
| Устройство заполнения (стекло, стемалит, кассеты в составе витража, решетки в составе витража и т.п.) |  | 7.1.2.2.15. | Д-13 Ширина 2150мм, Высота 3180мм (1шт) | м2 | 6.84 | 212237.58 | 16247.74 | 28560.67
| Устройство заполнения (стекло, стемалит, кассеты в составе витража, решетки в составе витража и т.п.) |  | 7.1.2.2.16. | Д-14 Ширина 2150мм, Высота 3500мм (1шт) | м2 | 7.53 | 212237.58 | 16247.74 | 28560.67
| Устройство заполнения (стекло, стемалит, кассеты в составе витража, решетки в составе витража и т.п.) |  | 7.1.2.2.17. | Д-15 Ширина 2150мм, Высота 3500мм (1шт) | м2 | 7.53 | 212237.58 | 16247.74 | 28560.67
| Устройство заполнения (стекло, стемалит, кассеты в составе витража, решетки в составе витража и т.п.) |  | 7.1.2.2.18. | Д-16 Ширина 2150мм, Высота 2700мм (2шт) | м2 | 11.61 | 212237.58 | 16247.74 | 28560.67
| Устройство заполнения (стекло, стемалит, кассеты в составе витража, решетки в составе витража и т.п.) |  | 7.1.2.2.19. | Д-17 Ширина 2150мм, Высота 3500мм (4шт) | м2 | 30.1 | 212237.58 | 16247.74 | 28560.67
| Устройство заполнения (стекло, стемалит, кассеты в составе витража, решетки в составе витража и т.п.) |  | 7.1.2.2.20. | Д-18 Ширина 1400мм, Высота 3000мм (2шт) | м2 | 8.4 | 212237.58 | 16247.74 | 28560.67
|  |  | 7.1.2.3. | Стеклянные козырьки | шт | 10
| Устройство заполнения (стекло, стемалит, кассеты в составе витража, решетки в составе витража и т.п.) |  | 7.1.2.3.1. | ВР-2, стеклянный козырёк над Д-7л и Д-7 Ширина 1400мм, Длина 1200мм | шт | 2 | 170571.81 | 30628.59 | 25150.05
| Устройство заполнения (стекло, стемалит, кассеты в составе витража, решетки в составе витража и т.п.) |  | 7.1.2.3.2. | ВР-2.2, стеклянный козырёк над Д-6л Ширина 1400мм, Длина 1200мм | шт | 1 | 170571.81 | 30628.59 | 25150.05
| Устройство заполнения (стекло, стемалит, кассеты в составе витража, решетки в составе витража и т.п.) |  | 7.1.2.3.3. | ВР-3, стеклянный козырёк над Д-3л Ширина 1300мм, Длина 1200мм | шт | 1 | 158388.11 | 28440.83 | 23353.62
| Устройство заполнения (стекло, стемалит, кассеты в составе витража, решетки в составе витража и т.п.) |  | 7.1.2.3.4. | ВР-3.2, стеклянный козырёк над Д-3.2л Ширина 1300мм, Длина 1200мм | шт | 1 | 158388.11 | 28440.83 | 23353.62
| Устройство заполнения (стекло, стемалит, кассеты в составе витража, решетки в составе витража и т.п.) |  | 7.1.2.3.5. | ВР-6, стеклянный козырёк над Д-4л Ширина 1300мм, Длина 1200мм | шт | 1 | 158388.11 | 28440.83 | 23353.62
| Устройство заполнения (стекло, стемалит, кассеты в составе витража, решетки в составе витража и т.п.) |  | 7.1.2.3.6. | ВР-9, стеклянный козырёк над Д-13 Ширина 2150мм, Длина 1200мм | шт | 1 | 261949.57 | 47036.75 | 38623.29
| Устройство заполнения (стекло, стемалит, кассеты в составе витража, решетки в составе витража и т.п.) |  | 7.1.2.3.7. | ВР-17, стеклянный козырёк над Д-10 Ширина 1600мм, Длина 1200мм | шт | 1 | 194939.21 | 35004.1 | 28742.91
| Устройство заполнения (стекло, стемалит, кассеты в составе витража, решетки в составе витража и т.п.) |  | 7.1.2.3.8. | ВР-19, стеклянный козырёк над Д-16 Ширина 2150мм, Длина 1200мм | шт | 1 | 261949.57 | 47036.75 | 38623.29
| Устройство заполнения (стекло, стемалит, кассеты в составе витража, решетки в составе витража и т.п.) |  | 7.1.2.3.9. | ВР-23, стеклянный козырёк над Д-16 Ширина 2150мм, Длина 1200мм | шт | 1 | 261949.57 | 47036.75 | 38623.29
|  |  | 7.1.2.4. | Внутренние витражные конструкции | м2 | 239.83
| Устройство заполнения (стекло, стемалит, кассеты в составе витража, решетки в составе витража и т.п.) |  | 7.1.2.4.1. | ВР-вн-1 Ширина 6955мм, Высота 5000мм (1шт) | м2 | 34.78 | 130240.38 | 16247.74 | 18311.01
| Устройство заполнения (стекло, стемалит, кассеты в составе витража, решетки в составе витража и т.п.) |  | 7.1.2.4.2. | ВР-вн-2 Ширина 7300мм, Высота 5000мм (1шт) | м2 | 36.5 | 130240.38 | 16247.74 | 18311.01
| Устройство заполнения (стекло, стемалит, кассеты в составе витража, решетки в составе витража и т.п.) |  | 7.1.2.4.3. | ВР-вн-3 Ширина 6230мм, Высота 8930мм (1шт) | м2 | 55.63 | 139464.74 | 16247.74 | 19464.06
| Устройство заполнения (стекло, стемалит, кассеты в составе витража, решетки в составе витража и т.п.) |  | 7.1.2.4.4. | ВР-вн-4 Ширина 6230мм, Высота 8930мм (1шт) | м2 | 55.63 | 139464.74 | 16247.74 | 19464.06
| Устройство заполнения (стекло, стемалит, кассеты в составе витража, решетки в составе витража и т.п.) |  | 7.1.2.4.5. | ВР-вн-5 Ширина 6830мм, Высота 5000мм (1шт) | м2 | 34.15 | 130240.38 | 16247.74 | 18311.01
| Устройство заполнения (стекло, стемалит, кассеты в составе витража, решетки в составе витража и т.п.) |  | 7.1.2.4.6. | ВР-вн-6 Ширина 5200мм, Высота 4450мм (1шт) | м2 | 23.14 | 130240.38 | 16247.74 | 18311.01
|  |  | 7.1.2.5. | Внутренние интегрируемые дверные конструкции | м2 | 45.15
| Устройство заполнения (стекло, стемалит, кассеты в составе витража, решетки в составе витража и т.п.) |  | 7.1.2.5.1. | ДВ-1 Ширина 2150мм, Высота 3500мм (6шт) | м2 | 45.15 | 212237.58 | 16247.74 | 28560.67
|  |  | 7.1.3. | Защита витражей и дверных конструкций, включая стеклянные козырьки | м2 | 996.44
|  |  | 7.1.3.1. | Защита поликарбонатом | м2 | 996.44 | 594.75 | 0 | 74.34
| Светопрозрачные конструкции типового этажа |  | 7.2. | Светопрозрачных конструкций_СПК_основная часть | м2 | 1785.53
|  |  | 7.2.1. | Глухие светопрозрачные конструкции | м2 | 39.89
6.2.2. | Устройство заполнения (стекло, стемалит, кассеты в составе витража, решетки в составе витража и т.п.) | 6.2.2. | 7.2.1.1. | ОК_ГЛ_Т1 | м2 | 22.4 | 185733.98 | 15250 | 25123 |  |  |  |  | 12571551.8036 |  |  | 12571551.8036
| Устройство заполнения (стекло, стемалит, кассеты в составе витража, решетки в составе витража и т.п.) |  | 7.2.1.2. | ОК_ГЛ_Т1.2 | м2 | 4.69 | 184117.38 | 15250 | 24920.92
| Устройство заполнения (стекло, стемалит, кассеты в составе витража, решетки в составе витража и т.п.) |  | 7.2.1.3. | ОК_ГЛ_Т2 | м2 | 12.8 | 183095.1 | 15250 | 24793.14
|  |  | 7.2.2. | Раздвижные светопрозрачные конструкции | м2 | 636.85
| Устройство заполнения (стекло, стемалит, кассеты в составе витража, решетки в составе витража и т.п.) |  | 7.2.2.1. | ОК_РД_Т1 | м2 | 129.92 | 36296.587 | 2541.667 | 4854.78 | [5 empty] | снижено
| Устройство заполнения (стекло, стемалит, кассеты в составе витража, решетки в составе витража и т.п.) |  | 7.2.2.2. | ОК_РД_Т2 | м2 | 179.2 | 33817.989 | 2541.667 | 4544.96 | [5 empty] | снижено
| Устройство заполнения (стекло, стемалит, кассеты в составе витража, решетки в составе витража и т.п.) |  | 7.2.2.3. | ОК_РД_Т3 | м2 | 58.24 | 37934.303 | 2541.667 | 5059.5 | [5 empty] | снижено
| Устройство заполнения (стекло, стемалит, кассеты в составе витража, решетки в составе витража и т.п.) |  | 7.2.2.4. | ОК_РД_Т3.2 | м2 | 17.42 | 37312.773 | 2541.667 | 4981.81 | [5 empty] | снижено
| Устройство заполнения (стекло, стемалит, кассеты в составе витража, решетки в составе витража и т.п.) |  | 7.2.2.5. | ОК_РД_Т4 | м2 | 125.44 | 38936.005 | 2541.667 | 5184.71 | [5 empty] | снижено
| Устройство заполнения (стекло, стемалит, кассеты в составе витража, решетки в составе витража и т.п.) |  | 7.2.2.6. | ОК_РД_Т5 | м2 | 72.96 | 36554.893 | 2541.667 | 4887.07 | [5 empty] | снижено
| Устройство заполнения (стекло, стемалит, кассеты в составе витража, решетки в составе витража и т.п.) |  | 7.2.2.7. | ОК_РД_Т6 | м2 | 35.51 | 37012.661 | 2541.667 | 4944.29 | [5 empty] | снижено
| Устройство заполнения (стекло, стемалит, кассеты в составе витража, решетки в составе витража и т.п.) |  | 7.2.2.8. | ОК_РД_Т7 | м2 | 5.76 | 45117.607 | 2541.667 | 5957.41 | [5 empty] | снижено
| Устройство заполнения (стекло, стемалит, кассеты в составе витража, решетки в составе витража и т.п.) |  | 7.2.2.9. | ОК_РД_Т8 | м2 | 12.4 | 43645.605 | 2541.667 | 5773.41 | [5 empty] | снижено
|  |  | 7.2.2.10. | Электроприводы | шт | 70 | 0 | 0 | 0
|  |  | 7.2.3. | Распашные светопрозрачные конструкции | м2 | 1108.79
| Устройство заполнения (стекло, стемалит, кассеты в составе витража, решетки в составе витража и т.п.) |  | 7.2.3.1. | ОК_РП_Т1 | м2 | 513.6 | 24964.591 | 1525 | 3311.2 | [5 empty] | снижено
| Устройство заполнения (стекло, стемалит, кассеты в составе витража, решетки в составе витража и т.п.) |  | 7.2.3.2. | ОК_РП_Т1.2 | м2 | 50.25 | 24573.007 | 1525 | 3262.25 | [5 empty] | снижено
| Устройство заполнения (стекло, стемалит, кассеты в составе витража, решетки в составе витража и т.п.) |  | 7.2.3.3. | ОК_РП_Т2 | м2 | 27.84 | 19101.709 | 1525 | 2578.34 | [5 empty] | снижено
| Устройство заполнения (стекло, стемалит, кассеты в составе витража, решетки в составе витража и т.п.) |  | 7.2.3.4. | ОК_РП_Т2.2 | м2 | 29.15 | 18829.108 | 1525 | 2544.26 | [5 empty] | снижено
| Устройство заполнения (стекло, стемалит, кассеты в составе витража, решетки в составе витража и т.п.) |  | 7.2.3.5. | ОК_РП_Т3 | м2 | 44.8 | 21313.718 | 1525 | 2854.84 | [5 empty] | снижено
| Устройство заполнения (стекло, стемалит, кассеты в составе витража, решетки в составе витража и т.п.) |  | 7.2.3.6. | ОК_РП_Т3.2 | м2 | 4.69 | 21029.358 | 1525 | 2819.29 | [5 empty] | снижено
| Устройство заполнения (стекло, стемалит, кассеты в составе витража, решетки в составе витража и т.п.) |  | 7.2.3.7. | ОК_РП_Т4 | м2 | 144.32 | 21692.451 | 1525 | 2902.18 | [5 empty] | снижено
| Устройство заполнения (стекло, стемалит, кассеты в составе витража, решетки в составе витража и т.п.) |  | 7.2.3.8. | ОК_РП_Т4.2 | м2 | 6.87 | 21367.247 | 1525 | 2861.53 | [5 empty] | снижено
| Устройство заполнения (стекло, стемалит, кассеты в составе витража, решетки в составе витража и т.п.) |  | 7.2.3.9. | ОК_РП_Т5 | м2 | 16.64 | 21993.281 | 1525 | 2939.79 | [5 empty] | снижено
| Устройство заполнения (стекло, стемалит, кассеты в составе витража, решетки в составе витража и т.п.) |  | 7.2.3.10. | ОК_РП_Т5.2 | м2 | 8.71 | 21694.911 | 1525 | 2902.49 | [5 empty] | снижено
| Устройство заполнения (стекло, стемалит, кассеты в составе витража, решетки в составе витража и т.п.) |  | 7.2.3.11. | ОК_РП_Т6 | м2 | 124.8 | 19804.679 | 1525 | 2666.21 | [5 empty] | снижено
| Устройство заполнения (стекло, стемалит, кассеты в составе витража, решетки в составе витража и т.п.) |  | 7.2.3.12. | ОК_РП_Т7 | м2 | 24 | 20097.69 | 1525 | 2702.84 | [5 empty] | снижено
| Устройство заполнения (стекло, стемалит, кассеты в составе витража, решетки в составе витража и т.п.) |  | 7.2.3.13. | ОК_РП_Т8 | м2 | 23.52 | 20253.165 | 1525 | 2722.27 | [5 empty] | снижено
| Устройство заполнения (стекло, стемалит, кассеты в составе витража, решетки в составе витража и т.п.) |  | 7.2.3.14. | ОК_РП_Т9 | м2 | 22.56 | 20583.964 | 1525 | 2763.62 | [5 empty] | снижено
| Устройство заполнения (стекло, стемалит, кассеты в составе витража, решетки в составе витража и т.п.) |  | 7.2.3.15. | ОК_РП_Т10 | м2 | 6.72 | 24258.49 | 1525 | 3222.94 | [5 empty] | снижено
| Устройство заполнения (стекло, стемалит, кассеты в составе витража, решетки в составе витража и т.п.) |  | 7.2.3.16. | ОК_РП_Т11 | м2 | 4.8 | 20724.763 | 1525 | 2781.22 | [5 empty] | снижено
| Устройство заполнения (стекло, стемалит, кассеты в составе витража, решетки в составе витража и т.п.) |  | 7.2.3.17. | ОК_РП_Т17 | м2 | 20 | 22373.836 | 1525 | 2987.35 | [5 empty] | снижено
| Устройство заполнения (стекло, стемалит, кассеты в составе витража, решетки в составе витража и т.п.) |  | 7.2.3.18. | ОК_РП_Т18 | м2 | 35.52 | 22688.457 | 1525 | 3026.68 | [5 empty] | снижено
|  |  | 7.2.4. | Рабочая документация | компл | 2
|  |  | 7.2.4.1. | Разработка Рабочей документации КМ на основании Исходных данных | компл | 1 | 0 | 1815288.83 | 226911.1
|  |  | 7.2.4.2. | Разработка деталировочных чертежей КМД на основании Рабочей документации | компл | 1 | 0 | 0 | 0
|  |  | 7.2.5. | Мероприятия при монтаже СПК | м2 | 1785.53
6.2.3. | Прочее (стеклянное ограждение , козырьки и т.п.) | 6.2.3. | 7.2.5.1. | Устройство черновых коробок | м2 | 1785.53 | 16775 | 8133.33 | 3113.54 |  |  |  |  | 124191298.2448 |  |  | 124191298.2448
| Прочее (стеклянное ограждение , козырьки и т.п.) |  | 7.2.5.2. | Защита поликабронатом смонтированных конструкций | м2 | 1785.53 | 1650.14 | 3595.18 | 655.66
| Светопрозрачные конструкции типового этажа |  | 7.3. | Светопрозрачных конструкций_СПК_историческая часть | м2 | 231.95
|  |  | 7.3.1. | Cветопрозрачные конструкции исторического фасада | м2 | 231.95
| Устройство заполнения (стекло, стемалит, кассеты в составе витража, решетки в составе витража и т.п.) |  | 7.3.1.1. | ОК_РП_Т12 | м2 | 21.12 | 21492.257 | 1525 | 2877.157 | [5 empty] | снижено
| Устройство заполнения (стекло, стемалит, кассеты в составе витража, решетки в составе витража и т.п.) |  | 7.3.1.2. | ОК_РП_Т13 | м2 | 108.8 | 22045.282 | 1525 | 2946.285 | [5 empty] | снижено
| Устройство заполнения (стекло, стемалит, кассеты в составе витража, решетки в составе витража и т.п.) |  | 7.3.1.3. | ОК_РП_Т14 | м2 | 72 | 23159.187 | 1525 | 3085.523 | [5 empty] | снижено
| Устройство заполнения (стекло, стемалит, кассеты в составе витража, решетки в составе витража и т.п.) |  | 7.3.1.4. | ОК_РП_Т15 | м2 | 14.28 | 24546.964 | 1525 | 3258.996 | [5 empty] | снижено
| Устройство заполнения (стекло, стемалит, кассеты в составе витража, решетки в составе витража и т.п.) |  | 7.3.1.5. | ОК_РП_Т16 | м2 | 15.75 | 25781.509 | 1525 | 3413.314 | [5 empty] | снижено
|  |  | 7.3.2. | Рабочая документация | компл | 2
|  |  | 7.3.2.1. | Разработка Рабочей документации КМ на основании Исходных данных | компл | 1 | 0 | 239363.51 | 29920.44
|  |  | 7.3.2.2. | Разработка деталировочных чертежей КМД на основании Рабочей документации | компл | 1 | 0 | 0 | 0
|  |  | 7.3.3. | Мероприятия при монтаже СПК | м2 | 231.95
| Устройство заполнения (стекло, стемалит, кассеты в составе витража, решетки в составе витража и т.п.) |  | 7.3.3.1. | Устройство черновых коробок | м2 | 231.95 | 16775 | 8133.33 | 3113.54
| Устройство заполнения (стекло, стемалит, кассеты в составе витража, решетки в составе витража и т.п.) |  | 7.3.3.2. | Защита поликабронатом смонтированных конструкций | м2 | 231.95 | 1650.14 | 3595.18 | 655.66
| Устройство навесного фасада типового этажа |  | 7.4. | Навесной вентилируемый фасад (Новый фасад) | м2 | 7988.69
6.4.1. | Устройство подсистемы фасада (в т.ч. кронштейны, направляющие) | 6.4.1. | 7.4.1. | Подсистема вентилируемого фасада | м2 | 7988.69 | [7 empty] | 296727948.2614 |  |  | 296727948.2614
|  |  | 7.4.1.1. | Фасадная подсистема на каменный фасад | м2 | 5001.66 | 9097.5617 | 16500 | 2828.66
|  |  | 7.4.1.2. | Фасадная подсистема на металлический фасад | м2 | 2987.03 | 5821.7604 | 13500 | 2474.54
|  |  | 7.4.1.3. | Разработка деталировочных чертежей КМД на основании Рабочей документации | м2 | 8835.16 |  | 778.14 | 97.27
6.4.2. | Устройство утеплителя, ветро и влагозащита | 6.4.2. | 7.4.2. | Утепление вентилируемого фасада | м2 | 5195.02 | [7 empty] | 50954898.539 |  |  | 50954898.539
|  |  | 7.4.2.1. | Устройство внутреннего слоя утепления: 120 мм, плотность не менее 30кг/м3 | м2 | 4880.02 | 1100 | 1700
|  |  | 7.4.2.2. | Устройство внешнего слоя утепления: 50 мм, плотность не менее 80кг/м3 | м2 | 4880.02 | 950 | 1700
|  |  | 7.4.2.3. | Устройство Пеностекло толщиной 120 мм + 50 мм D180 с расходным материалом (шпильки, клей) | м2 | 315 | 14311.5 | 5450 | 2470.19
6.4.3. | Устройство облицовки фасада (камень, плитка, облицовочные панели, вентиляционные решетки) | 6.4.3. | 7.4.3. | Облицовка натуральным камнем | м2 | 4216.02 | [7 empty] | 903980445.9818 |  |  | 903980445.9818
|  |  | 7.4.3.1. | Каннелюры 1-го типа | м2 | 79.9
| Устройство облицовки фасада (камень, плитка, облицовочные панели, вентиляционные решетки) |  | 7.4.3.1.1. | Каннелюры 1-го типа | м2 | 79.9 | 53247.5 | 50751.75 | 12999.91
|  |  | 7.4.3.2. | Каннелюры 2-го типа | м2 | 1089.45
| Устройство облицовки фасада (камень, плитка, облицовочные панели, вентиляционные решетки) |  | 7.4.3.2.1. | Каннелюры 2-го типа | м2 | 1089.45 | 53881.13 | 50093 | 12996.77
|  |  | 7.4.3.3. | Каннелюры 3-го типа | м2 | 574.61
| Устройство облицовки фасада (камень, плитка, облицовочные панели, вентиляционные решетки) |  | 7.4.3.3.1. | Каннелюры 3-го типа | м2 | 574.61 | 53247.5 | 50751.75 | 12999.91
|  |  | 7.4.3.4. | Гладкий камень | м2 | 2398.368
| Устройство облицовки фасада (камень, плитка, облицовочные панели, вентиляционные решетки) |  | 7.4.3.4.1. | Фасад 30мм | м2 | 448.01 | 17686.42 | 29813.82 | 5937.53
| Устройство облицовки фасада (камень, плитка, облицовочные панели, вентиляционные решетки) |  | 7.4.3.4.2. | Облицовка лоджий и балконов (в том числе потолки) 30мм | м2 | 1396.728 | 17686.42 | 29813.82 | 5937.53
| Устройство облицовки фасада (камень, плитка, облицовочные панели, вентиляционные решетки) |  | 7.4.3.4.3. | КГЛ (пол балконов и лоджий) | м2 | 553.63 | 25000 | 29813.82 | 6851.73
| Устройство облицовки фасада (камень, плитка, облицовочные панели, вентиляционные решетки) |  | 7.4.3.4.4. | Изготовление плинтуса из натурального камня, 100 мм | м.пог. | 279 | 5050 | 2981.38 | 1003.92
| Устройство облицовки фасада (камень, плитка, облицовочные панели, вентиляционные решетки) |  | 7.4.3.4.5. | Цоколь | м2 | 87.55 | 31092.28 | 29813.82 | 7613.26
|  |  | 7.4.3.4.6. | КГЛ (терассы на кровле ) | м2 |  | 25076.34 | 29813.82 | 6861.27 | [5 empty] | Исключено
| Устройство облицовки фасада (камень, плитка, облицовочные панели, вентиляционные решетки) |  | 7.4.3.4.7. | ПТ.К-1 потолки лоджий | м2 | 254.52 | 3012 | 25000 | 6259.54
| Устройство облицовки фасада (камень, плитка, облицовочные панели, вентиляционные решетки) |  | 7.4.3.4.8. | ПТ.К-1 потолки лоджий (Аквапанель Knauf 2400*1200*12.5 мм) | м2 | 265.16 | 1165.2375 | 3220 | 548.15
|  |  | 7.4.3.5. | Откосы каменного фасада | п.м. | 2179.99
| Устройство облицовки фасада (камень, плитка, облицовочные панели, вентиляционные решетки) |  | 7.4.3.5.1. | ОТ(К)-В.1 наличник верхний | п.м. | 5.1 | 18551.06 | 26443.2321 | 5624.29
| Устройство облицовки фасада (камень, плитка, облицовочные панели, вентиляционные решетки) |  | 7.4.3.5.2. | ОТ(К)-В.1 наличник боковой | п.м. | 26.4 | 13169.67 | 26443.2321 | 4951.61
| Устройство облицовки фасада (камень, плитка, облицовочные панели, вентиляционные решетки) |  | 7.4.3.5.3. | ОТ(К)-В.2 наличник верхний | п.м. | 1.7 | 18551.06 | 26443.2321 | 5624.29
| Устройство облицовки фасада (камень, плитка, облицовочные панели, вентиляционные решетки) |  | 7.4.3.5.4. | ОТ(К)-В.2 наличник боковой | п.м. | 9.1 | 13169.67 | 26443.2321 | 4951.61
| Устройство облицовки фасада (камень, плитка, облицовочные панели, вентиляционные решетки) |  | 7.4.3.5.5. | ОТ(К)-В.3 наличник верхний | п.м. | 5.1 | 18551.06 | 26443.2321 | 5624.29
| Устройство облицовки фасада (камень, плитка, облицовочные панели, вентиляционные решетки) |  | 7.4.3.5.6. | ОТ(К)-В.3 наличник боковой | п.м. | 27.66 | 13169.67 | 26443.2321 | 4951.61
| Устройство облицовки фасада (камень, плитка, облицовочные панели, вентиляционные решетки) |  | 7.4.3.5.7. | ОТ(К)-ВР.1 наличник верхний | п.м. | 3.3 | 25582.46 | 26443.2321 | 6503.21
| Устройство облицовки фасада (камень, плитка, облицовочные панели, вентиляционные решетки) |  | 7.4.3.5.8. | ОТ(К)-ВР.1 наличник боковой | п.м. | 9.3 | 19678.81 | 26443.2321 | 5765.26
| Устройство облицовки фасада (камень, плитка, облицовочные панели, вентиляционные решетки) |  | 7.4.3.5.9. | ОТ(К)-Л.1 наличник верхний | п.м. | 6.89 | 21427.2 | 26443.2321 | 5983.8
| Устройство облицовки фасада (камень, плитка, облицовочные панели, вентиляционные решетки) |  | 7.4.3.5.10. | ОТ(К)-Л.1 наличник боковой | п.м. | 13.26 | 19678.81 | 26443.2321 | 5765.26
| Устройство облицовки фасада (камень, плитка, облицовочные панели, вентиляционные решетки) |  | 7.4.3.5.11. | ОТ(К)-Л.2 наличник верхний | п.м. | 17.9 | 21427.2 | 26443.2321 | 5983.8
| Устройство облицовки фасада (камень, плитка, облицовочные панели, вентиляционные решетки) |  | 7.4.3.5.12. | ОТ(К)-Л.2 наличник боковой | п.м. | 33.15 | 19678.81 | 26443.2321 | 5765.26
| Устройство облицовки фасада (камень, плитка, облицовочные панели, вентиляционные решетки) |  | 7.4.3.5.13. | ОТ(К)-Л.3 наличник верхний | п.м. | 22.05 | 21427.2 | 26443.2321 | 5983.8
| Устройство облицовки фасада (камень, плитка, облицовочные панели, вентиляционные решетки) |  | 7.4.3.5.14. | ОТ(К)-Л.3 наличник боковой | п.м. | 39.78 | 19678.81 | 26443.2321 | 5765.26
| Устройство облицовки фасада (камень, плитка, облицовочные панели, вентиляционные решетки) |  | 7.4.3.5.15. | ОТ(К)-Л.3.2 наличник верхний | п.м. | 18.38 | 21427.2 | 26443.2321 | 5983.8
| Устройство облицовки фасада (камень, плитка, облицовочные панели, вентиляционные решетки) |  | 7.4.3.5.16. | ОТ(К)-Л.3.2 наличник боковой | п.м. | 33.15 | 19678.81 | 26443.2321 | 5765.26
| Устройство облицовки фасада (камень, плитка, облицовочные панели, вентиляционные решетки) |  | 7.4.3.5.17. | ОТ(К)-Л.4 наличник верхний | п.м. | 77.7 | 21427.2 | 26443.2321 | 5983.8
| Устройство облицовки фасада (камень, плитка, облицовочные панели, вентиляционные решетки) |  | 7.4.3.5.18. | ОТ(К)-Л.4 наличник боковой | п.м. | 139.23 | 19678.81 | 26443.2321 | 5765.26
| Устройство облицовки фасада (камень, плитка, облицовочные панели, вентиляционные решетки) |  | 7.4.3.5.19. | ОТ(К)-Л.4.2 наличник верхний | п.м. | 55.5 | 21427.2 | 26443.2321 | 5983.8
| Устройство облицовки фасада (камень, плитка, облицовочные панели, вентиляционные решетки) |  | 7.4.3.5.20. | ОТ(К)-Л.4.2 наличник боковой | п.м. | 99.45 | 19678.81 | 26443.2321 | 5765.26
| Устройство облицовки фасада (камень, плитка, облицовочные панели, вентиляционные решетки) |  | 7.4.3.5.21. | ОТ(К)-Л.5 наличник верхний | п.м. | 3.85 | 21427.2 | 26443.2321 | 5983.8
| Устройство облицовки фасада (камень, плитка, облицовочные панели, вентиляционные решетки) |  | 7.4.3.5.22. | ОТ(К)-Л.5 наличник боковой | п.м. | 6.63 | 19678.81 | 26443.2321 | 5765.26
| Устройство облицовки фасада (камень, плитка, облицовочные панели, вентиляционные решетки) |  | 7.4.3.5.23. | ОТ(К)-О.1 наличник верхний | п.м. | 173.4 | 21427.2 | 26443.2321 | 5983.8
| Устройство облицовки фасада (камень, плитка, облицовочные панели, вентиляционные решетки) |  | 7.4.3.5.24. | ОТ(К)-О.1 наличник боковой | п.м. | 676.26 | 19678.81 | 26443.2321 | 5765.26
| Устройство облицовки фасада (камень, плитка, облицовочные панели, вентиляционные решетки) |  | 7.4.3.5.25. | ОТ(К)-О.2 наличник верхний | п.м. | 17 | 9839.4 | 26443.2321 | 4535.33
| Устройство облицовки фасада (камень, плитка, облицовочные панели, вентиляционные решетки) |  | 7.4.3.5.26. | ОТ(К)-О.2 наличник боковой | п.м. | 78.1 | 19678.81 | 26443.2321 | 5765.26
| Устройство облицовки фасада (камень, плитка, облицовочные панели, вентиляционные решетки) |  | 7.4.3.5.27. | ОТ(К)-О.3 наличник верхний | п.м. | 4.1 | 21427.2 | 26443.2321 | 5983.8
| Устройство облицовки фасада (камень, плитка, облицовочные панели, вентиляционные решетки) |  | 7.4.3.5.28. | ОТ(К)-О.3 наличник боковой | п.м. | 13.26 | 19678.81 | 26443.2321 | 5765.26
| Устройство облицовки фасада (камень, плитка, облицовочные панели, вентиляционные решетки) |  | 7.4.3.5.29. | ОТ(К)-О.4 наличник верхний | п.м. | 8.5 | 21427.2 | 26443.2321 | 5983.8
| Устройство облицовки фасада (камень, плитка, облицовочные панели, вентиляционные решетки) |  | 7.4.3.5.30. | ОТ(К)-О.4 наличник боковой | п.м. | 40.2 | 19678.81 | 26443.2321 | 5765.26
| Устройство облицовки фасада (камень, плитка, облицовочные панели, вентиляционные решетки) |  | 7.4.3.5.31. | ОТ(К)-ОЛ.1 наличник верхний | п.м. | 32.63 | 10217.84 | 26443.2321 | 4582.63
| Устройство облицовки фасада (камень, плитка, облицовочные панели, вентиляционные решетки) |  | 7.4.3.5.32. | ОТ(К)-ОЛ.1 наличник боковой | п.м. | 83.98 | 10217.84 | 26443.2321 | 4582.63
| Устройство облицовки фасада (камень, плитка, облицовочные панели, вентиляционные решетки) |  | 7.4.3.5.33. | ОТ(К)-ОЛ.2 наличник верхний | п.м. | 2.66 | 10217.84 | 26443.2321 | 4582.63
| Устройство облицовки фасада (камень, плитка, облицовочные панели, вентиляционные решетки) |  | 7.4.3.5.34. | ОТ(К)-ОЛ.2 наличник боковой | п.м. | 6.5 | 10217.84 | 26443.2321 | 4582.63
| Устройство облицовки фасада (камень, плитка, облицовочные панели, вентиляционные решетки) |  | 7.4.3.5.35. | ОТ(К)-ОЛ.3 наличник верхний | п.м. | 23.28 | 10217.84 | 26443.2321 | 4582.63
| Устройство облицовки фасада (камень, плитка, облицовочные панели, вентиляционные решетки) |  | 7.4.3.5.36. | ОТ(К)-ОЛ.3 наличник боковой | п.м. | 52 | 10217.84 | 26443.2321 | 4582.63
| Устройство облицовки фасада (камень, плитка, облицовочные панели, вентиляционные решетки) |  | 7.4.3.5.37. | ОТ(К)-ОЛ.4 наличник верхний | п.м. | 35.52 | 10217.84 | 26443.2321 | 4582.63
| Устройство облицовки фасада (камень, плитка, облицовочные панели, вентиляционные решетки) |  | 7.4.3.5.38. | ОТ(К)-ОЛ.4 наличник боковой | п.м. | 77.52 | 10217.84 | 26443.2321 | 4582.63
| Устройство облицовки фасада (камень, плитка, облицовочные панели, вентиляционные решетки) |  | 7.4.3.5.39. | ОТ(К)-ОЛ.5 наличник верхний | п.м. | 56.96 | 10217.84 | 26443.2321 | 4582.63
| Устройство облицовки фасада (камень, плитка, облицовочные панели, вентиляционные решетки) |  | 7.4.3.5.40. | ОТ(К)-ОЛ.5 наличник боковой | п.м. | 103.36 | 10217.84 | 26443.2321 | 4582.63
| Устройство облицовки фасада (камень, плитка, облицовочные панели, вентиляционные решетки) |  | 7.4.3.5.41. | ОТ(К)-ОЛ.6 наличник верхний | п.м. | 6.72 | 10217.84 | 26443.2321 | 4582.63
| Устройство облицовки фасада (камень, плитка, облицовочные панели, вентиляционные решетки) |  | 7.4.3.5.42. | ОТ(К)-ОЛ.6 наличник боковой | п.м. | 19.38 | 10217.84 | 26443.2321 | 4582.63
| Устройство облицовки фасада (камень, плитка, облицовочные панели, вентиляционные решетки) |  | 7.4.3.5.43. | ОТ(К)-ПП.1 наличник верхний | п.м. | 4.34 | 10217.84 | 26443.2321 | 4582.63
| Устройство облицовки фасада (камень, плитка, облицовочные панели, вентиляционные решетки) |  | 7.4.3.5.44. | ОТ(К)-ПП.1 наличник боковой | п.м. | 9.74 | 19678.81 | 26443.2321 | 5765.26
|  |  | 7.4.3.6. | Решетки по фасаду | м2 | 73.6893
| Устройство облицовки фасада (камень, плитка, облицовочные панели, вентиляционные решетки) |  | 7.4.3.6.1. | Р(К)-1 | м2 | 8.3845 | 80987.69 | 44255.92 | 15655.45
| Устройство облицовки фасада (камень, плитка, облицовочные панели, вентиляционные решетки) |  | 7.4.3.6.2. | Р(К)-2 | м2 | 8.9571 | 80987.69 | 44255.92 | 15655.45
| Устройство облицовки фасада (камень, плитка, облицовочные панели, вентиляционные решетки) |  | 7.4.3.6.3. | Р(К)-3 | м2 | 16.6954 | 80987.69 | 44255.92 | 15655.45
| Устройство облицовки фасада (камень, плитка, облицовочные панели, вентиляционные решетки) |  | 7.4.3.6.4. | Р(К)-4 | м2 | 17.6358 | 80987.69 | 44255.92 | 15655.45
| Устройство облицовки фасада (камень, плитка, облицовочные панели, вентиляционные решетки) |  | 7.4.3.6.5. | Р(К)-5 | м2 | 14.9445 | 80987.69 | 44255.92 | 15655.45
| Устройство облицовки фасада (камень, плитка, облицовочные панели, вентиляционные решетки) |  | 7.4.3.6.6. | Р(К)-6 | м2 | 7.072 | 80987.69 | 44255.92 | 15655.45
|  |  | 7.4.3.7. | Карнизы из натурального камня | п.м. | 1128.2
| Устройство облицовки фасада (камень, плитка, облицовочные панели, вентиляционные решетки) |  | 7.4.3.7.1. | К-Т1 ч.1 | п.м. | 76 | 3916.53 | 5200 | 1139.57
| Устройство облицовки фасада (камень, плитка, облицовочные панели, вентиляционные решетки) |  | 7.4.3.7.2. | К-Т1 ч.2 | п.м. | 76 | 3916.53 | 5200 | 1139.57
| Устройство облицовки фасада (камень, плитка, облицовочные панели, вентиляционные решетки) |  | 7.4.3.7.3. | К-Т1 ч.3 | п.м. | 76 | 9791.32 | 5200 | 1873.92
| Устройство облицовки фасада (камень, плитка, облицовочные панели, вентиляционные решетки) |  | 7.4.3.7.4. | К-Т1 ч.4 | п.м. | 76 | 13645.97 | 5200 | 2355.75
| Устройство облицовки фасада (камень, плитка, облицовочные панели, вентиляционные решетки) |  | 7.4.3.7.5. | К-Т1 ч.5 | п.м. | 76 | 3671.74 | 5200 | 1108.97
| Устройство облицовки фасада (камень, плитка, облицовочные панели, вентиляционные решетки) |  | 7.4.3.7.6. | К-Т1 ч.6 | п.м. | 76 | 15162.2 | 5200 | 2545.28
| Устройство облицовки фасада (камень, плитка, облицовочные панели, вентиляционные решетки) |  | 7.4.3.7.7. | К-Т1.2 ч.1 | п.м. | 97.9 | 3916.53 | 5200 | 1139.57
| Устройство облицовки фасада (камень, плитка, облицовочные панели, вентиляционные решетки) |  | 7.4.3.7.8. | К-Т1.2 ч.2 | п.м. | 97.9 | 4161.31 | 5200 | 1170.16
| Устройство облицовки фасада (камень, плитка, облицовочные панели, вентиляционные решетки) |  | 7.4.3.7.9. | К-Т1.2 ч.3 | п.м. | 97.9 | 109219.44 | 5200 | 14302.43
| Устройство облицовки фасада (камень, плитка, облицовочные панели, вентиляционные решетки) |  | 7.4.3.7.10. | К-Т1.2 ч.4 | п.м. | 97.9 | 15162.2 | 5200 | 2545.28
| Устройство облицовки фасада (камень, плитка, облицовочные панели, вентиляционные решетки) |  | 7.4.3.7.11. | К-Т1.2 ч.5 | п.м. | 97.9 | 3671.74 | 5200 | 1108.97
| Устройство облицовки фасада (камень, плитка, облицовочные панели, вентиляционные решетки) |  | 7.4.3.7.12. | К-Т1.3 ч.1 | п.м. | 45.2 | 3916.53 | 5200 | 1139.57
| Устройство облицовки фасада (камень, плитка, облицовочные панели, вентиляционные решетки) |  | 7.4.3.7.13. | К-Т1.3 ч.2 | п.м. | 45.2 | 4161.31 | 5200 | 1170.16
| Устройство облицовки фасада (камень, плитка, облицовочные панели, вентиляционные решетки) |  | 7.4.3.7.14. | К-Т1.3 ч.3 | п.м. | 45.2 | 109219.44 | 5200 | 14302.43
| Устройство облицовки фасада (камень, плитка, облицовочные панели, вентиляционные решетки) |  | 7.4.3.7.15. | К-Т1.3 ч.4 | п.м. | 45.2 | 15162.2 | 5200 | 2545.28
| Устройство облицовки фасада (камень, плитка, облицовочные панели, вентиляционные решетки) |  | 7.4.3.7.16. | К-Т1.3 ч.5 | п.м. | 45.2 | 3671.74 | 5200 | 1108.97
| Устройство облицовки фасада (камень, плитка, облицовочные панели, вентиляционные решетки) |  | 7.4.3.7.17. | К-Т1.3 ч.6 | п.м. | 45.2 | 15162.2 | 5200 | 2545.28
| Устройство облицовки фасада (камень, плитка, облицовочные панели, вентиляционные решетки) |  | 7.4.3.7.18. | К-Т2 ч.1 | п.м. | 303.5 | 15162.2 | 5200 | 2545.28
| Устройство облицовки фасада (камень, плитка, облицовочные панели, вентиляционные решетки) |  | 7.4.3.7.19. | К-Т2 ч.2 | п.м. | 303.5 | 2447.83 | 5200 | 955.98
| Устройство облицовки фасада (камень, плитка, облицовочные панели, вентиляционные решетки) |  | 7.4.3.7.20. | К-Т2 ч.3 | п.м. | 303.5 | 18194.62 | 5200 | 2924.33
| Устройство облицовки фасада (камень, плитка, облицовочные панели, вентиляционные решетки) |  | 7.4.3.7.21. | К-Т2 ч.4 | п.м. | 303.5 | 2447.83 | 5200 | 955.98
| Устройство облицовки фасада (камень, плитка, облицовочные панели, вентиляционные решетки) |  | 7.4.3.7.22. | К-Т2 ч.5 | п.м. | 303.5 | 15162.2 | 5200 | 2545.28
| Устройство облицовки фасада (камень, плитка, облицовочные панели, вентиляционные решетки) |  | 7.4.3.7.23. | К-Т2.2 ч.1 | п.м. | 326.2 | 15162.2 | 5200 | 2545.28
| Устройство облицовки фасада (камень, плитка, облицовочные панели, вентиляционные решетки) |  | 7.4.3.7.24. | К-Т2.2 ч.2 | п.м. | 326.2 | 2447.83 | 5200 | 955.98
| Устройство облицовки фасада (камень, плитка, облицовочные панели, вентиляционные решетки) |  | 7.4.3.7.25. | К-Т2.2 ч.3 | п.м. | 326.2 | 18194.62 | 5200 | 2924.33
| Устройство облицовки фасада (камень, плитка, облицовочные панели, вентиляционные решетки) |  | 7.4.3.7.26. | К-Т2.2 ч.4 | п.м. | 326.2 | 2447.83 | 5200 | 955.98
| Устройство облицовки фасада (камень, плитка, облицовочные панели, вентиляционные решетки) |  | 7.4.3.7.27. | К-Т3 ч.1 | п.м. | 148.9 | 15162.2 | 5200 | 2545.28
| Устройство облицовки фасада (камень, плитка, облицовочные панели, вентиляционные решетки) |  | 7.4.3.7.28. | К-Т3 ч.2 | п.м. | 148.9 | 6119.57 | 5200 | 1414.95
| Устройство облицовки фасада (камень, плитка, облицовочные панели, вентиляционные решетки) |  | 7.4.3.7.29. | К-Т3 ч.3 | п.м. | 148.9 | 18194.62 | 5200 | 2924.33
| Устройство облицовки фасада (камень, плитка, облицовочные панели, вентиляционные решетки) |  | 7.4.3.7.30. | К-Т3 ч.4 | п.м. | 148.9 | 6119.57 | 5200 | 1414.95
| Устройство облицовки фасада (камень, плитка, облицовочные панели, вентиляционные решетки) |  | 7.4.3.7.31. | К-Т3 ч.5 | п.м. | 148.9 | 15162.2 | 5200 | 2545.28
| Устройство облицовки фасада (камень, плитка, облицовочные панели, вентиляционные решетки) |  | 7.4.3.7.32. | К-Т3.2 ч.1 | п.м. | 57 | 15162.2 | 5200 | 2545.28
| Устройство облицовки фасада (камень, плитка, облицовочные панели, вентиляционные решетки) |  | 7.4.3.7.33. | К-Т3.2 ч.2 | п.м. | 57 | 6119.57 | 5200 | 1414.95
| Устройство облицовки фасада (камень, плитка, облицовочные панели, вентиляционные решетки) |  | 7.4.3.7.34. | К-Т3.2 ч.3 | п.м. | 57 | 18194.62 | 5200 | 2924.33
| Устройство облицовки фасада (камень, плитка, облицовочные панели, вентиляционные решетки) |  | 7.4.3.7.35. | К-Т3.2 ч.4 | п.м. | 57 | 6119.57 | 5200 | 1414.95
| Устройство облицовки фасада (камень, плитка, облицовочные панели, вентиляционные решетки) |  | 7.4.3.7.36. | К-Т4 ч.1 | п.м. | 73.5 | 15162.2 | 5200 | 2545.28
| Устройство облицовки фасада (камень, плитка, облицовочные панели, вентиляционные решетки) |  | 7.4.3.7.37. | К-Т4 ч.2 | п.м. | 73.5 | 5997.18 | 5200 | 1399.65
| Устройство облицовки фасада (камень, плитка, облицовочные панели, вентиляционные решетки) |  | 7.4.3.7.38. | К-Т4 ч.3 | п.м. | 73.5 | 18194.62 | 5200 | 2924.33
| Устройство облицовки фасада (камень, плитка, облицовочные панели, вентиляционные решетки) |  | 7.4.3.7.39. | К-Т4 ч.4 | п.м. | 73.5 | 11260.02 | 5200 | 2057.5
|  |  | 7.4.3.8. | Оконные отливы каменного фасада | п.м. | 547.5
| Устройство облицовки фасада (камень, плитка, облицовочные панели, вентиляционные решетки) |  | 7.4.3.8.1. | Отлив карниза из гранита Sunset Gold+ Известняк - глубина 887 мм (со склейками плит) обработка пескоструй | п.м. | 67 | 116205.0211 | 30558.47 | 18345.44
| Устройство облицовки фасада (камень, плитка, облицовочные панели, вентиляционные решетки) |  | 7.4.3.8.2. | Отлив карниза из гранита Sunset Gold+ Известняк - глубина 1067 мм (со склейками плит) обработка пескоструй | п.м. | 5.35 | 139107.3231 | 30558.47 | 21208.22
| Устройство облицовки фасада (камень, плитка, облицовочные панели, вентиляционные решетки) |  | 7.4.3.8.3. | Отлив из гранита Sunset Gold+ Известняк - глубина 420 мм (со склейками плит) обработка пескоструй | п.м. | 320.49 | 59477.8616 | 20918.6805 | 10049.57
| Устройство облицовки фасада (камень, плитка, облицовочные панели, вентиляционные решетки) |  | 7.4.3.8.4. | Отлив из гранита Sunset Gold+ Известняк - глубина 300 мм (со склейками плит) обработка пескоструй | п.м. | 73.27 | 45604.1869 | 12919.33 | 7315.44
| Устройство облицовки фасада (камень, плитка, облицовочные панели, вентиляционные решетки) |  | 7.4.3.8.5. | Отлив крышка из гранита Sunset Gold+ Известняк - глубина 250 мм (со склейками плит) обработка пескоструй | п.м. | 39.65 | 40756.8224 | 30558.47 | 8914.41
| Устройство облицовки фасада (камень, плитка, облицовочные панели, вентиляционные решетки) |  | 7.4.3.8.6. | Отлив крышка из гранита Sunset Gold+ Известняк - глубина 285 мм (со склейками плит) обработка пескоструй | п.м. | 1.35 | 44149.9775 | 30558.47 | 9338.56
| Устройство облицовки фасада (камень, плитка, облицовочные панели, вентиляционные решетки) |  | 7.4.3.8.7. | Отлив крышка из гранита Sunset Gold+ Известняк - глубина 275 мм (со склейками плит) обработка пескоструй | п.м. | 1.35 | 43180.5046 | 30558.47 | 9217.37
| Устройство облицовки фасада (камень, плитка, облицовочные панели, вентиляционные решетки) |  | 7.4.3.8.8. | Отлив крышка из гранита Sunset Gold+ Известняк - глубина 240 мм (со склейками плит) обработка пескоструй | п.м. | 1.35 | 39787.3495 | 30558.47 | 8793.23
| Устройство облицовки фасада (камень, плитка, облицовочные панели, вентиляционные решетки) |  | 7.4.3.8.9. | Отлив крышка из гранита Sunset Gold+ Известняк - глубина 775 мм (со склейками плит) обработка пескоструй | п.м. | 1.6 | 99670.3425 | 30558.47 | 16278.6
| Устройство облицовки фасада (камень, плитка, облицовочные панели, вентиляционные решетки) |  | 7.4.3.8.10. | Отлив крышка из гранита Sunset Gold+ Известняк - глубина 270 мм (со склейками плит) обработка пескоструй | п.м. | 26.02 | 42695.7682 | 30558.47 | 9156.78
| Устройство облицовки фасада (камень, плитка, облицовочные панели, вентиляционные решетки) |  | 7.4.3.8.11. | Отлив крышка из гранита Sunset Gold+ Известняк - глубина 150 мм (со склейками плит) обработка пескоструй | п.м. | 10.07 | 28822.0934 | 30558.47 | 7422.57
| Устройство облицовки фасада (камень, плитка, облицовочные панели, вентиляционные решетки) |  | 7.4.3.8.12. | Пропил камня (с выборкой) + Отверстия под светильники | компл. | 1 | 16303187.6 | 0 | 2037898.45
| Устройство облицовки фасада (камень, плитка, облицовочные панели, вентиляционные решетки) |  | 7.4.3.8.13. | Запас (предусмотренный на бой, 3%) | компл. | 1 | 2809434.53 | 0 | 351179.32
| Устройство облицовки фасада (камень, плитка, облицовочные панели, вентиляционные решетки) |  | 7.4.4. | Металлические панели | м2 | 2790.88
|  |  | 7.4.4.1. | Металлический фасад | м2 | 2656.86
|  |  | 7.4.4.1.1. | Прямые плоскости фасада (ПМ-1,ПМ-2,ПМ-3,ПМ потолки) | м2 | 1263.13 | 26165.77 | 20330.75 | 5812.07
|  |  | 7.4.4.1.2. | Отлив из металла ОТ(М).К | м2 | 184.45 | 5591.67 | 6776.91 | 1546.07
|  |  | 7.4.4.1.3. | Облицовка козырьков К-1, К-2 | м2 | 93.49 | 26165.77 | 18975.36 | 5642.64
|  |  | 7.4.4.1.4. | Облицовка 3Д-панелями ПМ.В и ПМ.Н | м2 | 1115.79 | 26165.77 | 21686.14 | 5981.49
|  |  | 7.4.4.1.5. | Разработка КМ (спецификация и маркировка панелей) | м2 | 3188.62 | 0 | 350 | 43.75
|  |  | 7.4.4.2. | Каменный фасад | м2 | 134.02
|  |  | 7.4.4.2.1. | Решетка металлическая, РМ | м2 | 134.02 | 50137.8939 | 20782.53 | 8865.05
|  |  | 7.4.4.2.2. | Оконные откосы, ОТ(М) | п.м. | 142.12 | 8009.38 | 2168.61 | 1272.25
| Устройство облицовки фасада (камень, плитка, облицовочные панели, вентиляционные решетки) |  | 7.4.5. | Ограждения | шт | 480
|  |  | 7.4.5.1. | Стальное ограждение дерево-алюминиевого оконного блока Нержавеющая сталь. Покраска - вольфрам (аналог). Стеклянный экран | шт | 119
|  |  | 7.4.5.1.1. | ОГ.М (Т1)-1 Габариты: 1200х1500 мм. Площадь: 210,6 м2 (175,5м.п.), Толщина: 30 мм | шт | 117 | 113659.67 | 50182.95 | 20480.33
|  |  | 7.4.5.1.2. | ОГ.М (Т1)-2 Габариты: 1200х1850 мм. Площадь: 4,44 м2 (3,7м.п.), Толщина: 30 мм. | шт | 2 | 114478.15 | 61892.3 | 22046.31
|  |  | 7.4.5.2. | Стальное ограждение портала лоджии Нержавеющая сталь. Покраска под сатинированную латунь | шт | 54
|  |  | 7.4.5.2.1. | ОГ.М (Т1)-3 Габариты: 1200х3245 мм. Площадь: 7,79 м2 (6,49м.п.), Толщина: 30 мм | шт | 2 | 234628.87 | 108562.4485 | 42898.91
|  |  | 7.4.5.2.2. | ОГ.М (Т1)-4 Габариты: 1200х3380 мм. Площадь: 20,28 м2 (16,9м.п.), Толщина: 30 мм | шт | 5 | 234628.83 | 113078.914 | 43463.47
|  |  | 7.4.5.2.3. | ОГ.М (Т1)-5 Габариты: 1200х3500 мм. Площадь: 142,8 м2 (119м.п.), Толщина: 30 мм | шт | 34 | 234628.85 | 117093.55 | 43965.3
|  |  | 7.4.5.2.4. | ОГ.М (Т1)-5.2 Габариты: 1200х3475 мм. Площадь: 45,87 м2 (38,23м.п.), Толщина: 30 мм | шт | 11 | 234628.85 | 116272.3745 | 43862.65
|  |  | 7.4.5.2.5. | ОГ.М (Т1)-6 Габариты: 1200х3650 мм. Площадь: 8,76 м2 (7,3м.п.), Толщина: 30 мм | шт | 2 | 234628.87 | 122111.845 | 44592.59
|  |  | 7.4.5.3. | Стеклянные ограждения Триплекс 1010.4 на базе стекла Crystalvision в зажимном профиле | шт | 286
|  |  | 7.4.5.3.1. | ОГ.СТ(Т1)-1 | шт | 1 | 6536.19 | 3018.94 | 1194.31
|  |  | 7.4.5.3.2. | ОГ.СТ(Т1)-2 | шт | 0 | 35325 | 17937.14 | 6657.77
|  |  | 7.4.5.3.3. | ОГ.СТ(Т1)-3 | шт | 2 | 43241.9 | 22040.58 | 8160.31
|  |  | 7.4.5.3.4. | ОГ.СТ(Т1)-4 | шт | 1 | 47061.93 | 22585.79 | 8705.97
|  |  | 7.4.5.3.5. | ОГ.СТ(Т1)-5 Калитка | шт | 2 | 80220.32 | 24336.21 | 13069.57
|  |  | 7.4.5.3.6. | ОГ.СТ(Т1)-6 | шт | 1 | 54702.01 | 25110.98 | 9976.62
|  |  | 7.4.5.3.7. | ОГ.СТ(Т1)-7 | шт | 1 | 55919.99 | 25971.84 | 10236.48
|  |  | 7.4.5.3.8. | ОГ.СТ(Т1)-8 Калитка | шт | 6 | 87915.76 | 25971.84 | 14235.95
|  |  | 7.4.5.3.9. | ОГ.СТ(Т1)-9 Калитка | шт | 1 | 88192.57 | 26258.8 | 14306.42
|  |  | 7.4.5.3.10. | ОГ.СТ(Т1)-10 | шт | 2 | 57470.15 | 28611.82 | 10760.25
|  |  | 7.4.5.3.11. | ОГ.СТ(Т1)-11 Калитка | шт | 1 | 90573.17 | 28697.91 | 14908.89
|  |  | 7.4.5.3.12. | ОГ.СТ(Т1)-12 | шт | 1 | 59961.48 | 29099.64 | 11132.64
|  |  | 7.4.5.3.13. | ОГ.СТ(Т1)-13 | шт | 1 | 61456.28 | 29243.12 | 11337.43
|  |  | 7.4.5.3.14. | ОГ.СТ(Т1)-14 | шт | 1 | 61622.37 | 29415.29 | 11379.71
|  |  | 7.4.5.3.15. | ОГ.СТ(Т1)-15 | шт | 1 | 63283.26 | 30477.02 | 11720.04
|  |  | 7.4.5.3.16. | ОГ.СТ(Т1)-16 | шт | 1 | 65663.86 | 31481.36 | 12143.15
|  |  | 7.4.5.3.17. | ОГ.СТ(Т1)-17 | шт | 1 | 72252.04 | 31567.44 | 12977.44
|  |  | 7.4.5.3.18. | ОГ.СТ(Т1)-18 | шт | 1 | 84044.34 | 32428.31 | 14559.08
|  |  | 7.4.5.3.19. | ОГ.СТ(Т1)-19 | шт | 2 | 86258.86 | 33662.21 | 14990.13
|  |  | 7.4.5.3.20. | ОГ.СТ(Т1)-20 | шт | 1 | 87919.74 | 35642.19 | 15445.24
|  |  | 7.4.5.3.21. | ОГ.СТ(Т1)-21 | шт | 1 | 89026.99 | 36015.23 | 15630.28
|  |  | 7.4.5.3.22. | ОГ.СТ(Т1)-22 | шт | 1 | 93456.04 | 37593.47 | 16381.19
|  |  | 7.4.5.3.23. | ОГ.СТ(Т1)-23 | шт | 1 | 94563.29 | 38167.38 | 16591.33
|  |  | 7.4.5.3.24. | ОГ.СТ(Т1)-24 | шт | 3 | 95116.92 | 38310.86 | 16678.47
|  |  | 7.4.5.3.25. | ОГ.СТ(Т1)-25 | шт | 2 | 95670.55 | 40319.54 | 16998.76
|  |  | 7.4.5.3.26. | ОГ.СТ(Т1)-26 | шт | 1 | 97331.43 | 41467.35 | 17349.85
|  |  | 7.4.5.3.27. | ОГ.СТ(Т1)-27 | шт | 1 | 97885.06 | 41897.78 | 17472.86
|  |  | 7.4.5.3.28. | ОГ.СТ(Т1)-28 | шт | 1 | 98715.5 | 42041.26 | 17594.6
|  |  | 7.4.5.3.29. | ОГ.СТ(Т1)-29 | шт | 7 | 99933.48 | 43189.07 | 17890.32
|  |  | 7.4.5.3.30. | ОГ.СТ(Т1)-30 | шт | 2 | 101483.65 | 45771.66 | 18406.91
|  |  | 7.4.5.3.31. | ОГ.СТ(Т1)-31 | шт | 1 | 101760.47 | 48641.2 | 18800.21
|  |  | 7.4.5.3.32. | ОГ.СТ(Т1)-32 | шт | 1 | 102314.09 | 48928.15 | 18905.28
|  |  | 7.4.5.3.33. | ОГ.СТ(Т1)-33 | шт | 1 | 103532.08 | 49071.63 | 19075.46
|  |  | 7.4.5.3.34. | ОГ.СТ(Т1)-34 | шт | 2 | 103974.98 | 49358.58 | 19166.7
|  |  | 7.4.5.3.35. | ОГ.СТ(Т1)-35 | шт | 1 | 104528.62 | 49789.01 | 19289.7
|  |  | 7.4.5.3.36. | ОГ.СТ(Т1)-36 | шт | 4 | 105635.87 | 50075.97 | 19463.98
|  |  | 7.4.5.3.37. | ОГ.СТ(Т1)-37 | шт | 1 | 107296.75 | 50793.35 | 19761.26
|  |  | 7.4.5.3.38. | ОГ.СТ(Т1)-38 | шт | 1 | 107850.37 | 50936.83 | 19848.4
|  |  | 7.4.5.3.39. | ОГ.СТ(Т1)-39 | шт | 2 | 108404.01 | 51080.3 | 19935.54
|  |  | 7.4.5.3.40. | ОГ.СТ(Т1)-40 | шт | 1 | 108957.64 | 51424.65 | 20047.79
|  |  | 7.4.5.3.41. | ОГ.СТ(Т1)-41 | шт | 1 | 109234.45 | 51568.13 | 20100.32
|  |  | 7.4.5.3.42. | ОГ.СТ(Т1)-42 | шт | 1 | 110618.52 | 52228.12 | 20355.83
|  |  | 7.4.5.3.43. | ОГ.СТ(Т1)-43 | шт | 7 |  | 52658.55 | 20416
|  |  | 7.4.5.3.44. | ОГ.СТ(Т1)-44 | шт | 1 | 110172.15 | 53519.41 | 20461.45
|  |  | 7.4.5.3.45. | ОГ.СТ(Т1)-45 | шт | 4 | 110725.78 | 53806.37 | 20566.52
|  |  | 7.4.5.3.46. | ОГ.СТ(Т1)-46 | шт | 2 | 111279.42 | 53949.84 | 20653.66
|  |  | 7.4.5.3.47. | ОГ.СТ(Т1)-47 | шт | 1 | 111556.23 | 54380.27 | 20742.06
|  |  | 7.4.5.3.48. | ОГ.СТ(Т1)-48 | шт | 1 | 111833.05 | 55241.13 | 20884.27
|  |  | 7.4.5.3.49. | ОГ.СТ(Т1)-49 | шт | 1 | 112386.67 | 55528.09 | 20989.35
|  |  | 7.4.5.3.50. | ОГ.СТ(Т1)-50 | шт | 2 | 112940.3 | 55671.57 | 21076.48
|  |  | 7.4.5.3.51. | ОГ.СТ(Т1)-51 | шт | 1 | 113493.93 | 55815.04 | 21163.62
|  |  | 7.4.5.3.52. | ОГ.СТ(Т1)-52 | шт | 2 | 114047.56 | 55958.52 | 21250.76
|  |  | 7.4.5.3.53. | ОГ.СТ(Т1)-53 | шт | 1 | 114601.19 | 56102 | 21337.9
|  |  | 7.4.5.3.54. | ОГ.СТ(Т1)-54 | шт | 1 | 115154.81 | 56245.47 | 21425.04
|  |  | 7.4.5.3.55. | ОГ.СТ(Т1)-55 | шт | 8 | 115985.26 | 56962.86 | 21618.52
|  |  | 7.4.5.3.56. | ОГ.СТ(Т1)-56 | шт | 1 | 116262.07 | 57163.73 | 21678.23
|  |  | 7.4.5.3.57. | ОГ.СТ(Т1)-57 | шт | 1 | 117258.61 | 57249.81 | 21813.55
|  |  | 7.4.5.3.58. | ОГ.СТ(Т1)-58 | шт | 4 | 118476.59 | 57536.77 | 22001.67
|  |  | 7.4.5.3.59. | ОГ.СТ(Т1)-59 | шт | 1 | 119030.22 | 57823.72 | 22106.74
|  |  | 7.4.5.3.60. | ОГ.СТ(Т1)-60 | шт | 1 | 120691.1 | 57967.2 | 22332.29
|  |  | 7.4.5.3.61. | ОГ.СТ(Т1)-61 | шт | 1 | 121410.82 | 58168.06 | 22447.36
|  |  | 7.4.5.3.62. | ОГ.СТ(Т1)-62 | шт | 1 | 121521.55 | 58397.63 | 22489.9
|  |  | 7.4.5.3.63. | ОГ.СТ(Т1)-63 | шт | 3 | 121798.36 | 58684.58 | 22560.37
|  |  | 7.4.5.3.64. | ОГ.СТ(Т1)-64 | шт | 2 | 123182.44 | 58971.53 | 22769.25
|  |  | 7.4.5.3.65. | ОГ.СТ(Т1)-65 | шт | 1 | 123459.25 | 59115.01 | 22821.78
|  |  | 7.4.5.3.66. | ОГ.СТ(Т1)-66 | шт | 2 | 124289.7 | 59545.44 | 22979.39
|  |  | 7.4.5.3.67. | ОГ.СТ(Т1)-67 | шт | 1 | 124566.5 | 59832.4 | 23049.86
|  |  | 7.4.5.3.68. | ОГ.СТ(Т1)-68 | шт | 3 | 125009.41 | 60262.83 | 23159.03
|  |  | 7.4.5.3.69. | ОГ.СТ(Т1)-69 | шт | 1 | 125120.13 | 60406.3 | 23190.8
|  |  | 7.4.5.3.70. | ОГ.СТ(Т1)-70 | шт | 2 | 125673.77 | 61554.12 | 23403.49
|  |  | 7.4.5.3.71. | ОГ.СТ(Т1)-71 | шт | 1 | 126448.85 | 61841.07 | 23536.24
|  |  | 7.4.5.3.72. | ОГ.СТ(Т1)-72 | шт | 1 | 126781.02 | 62988.89 | 23721.24
|  |  | 7.4.5.3.73. | ОГ.СТ(Т1)-73 | шт | 1 | 127334.65 | 63074.97 | 23801.2
|  |  | 7.4.5.3.74. | ОГ.СТ(Т1)-74 | шт | 4 | 128441.91 | 63132.37 | 23946.79
|  |  | 7.4.5.3.75. | ОГ.СТ(Т1)-75 | шт | 1 | 128995.53 | 63534.1 | 24066.2
|  |  | 7.4.5.3.76. | ОГ.СТ(Т1)-76 | шт | 2 | 129272.35 | 63562.8 | 24104.39
|  |  | 7.4.5.3.77. | ОГ.СТ(Т1)-77 | шт | 1 | 129936.7 | 63993.23 | 24241.24
|  |  | 7.4.5.3.78. | ОГ.СТ(Т1)-78 | шт | 1 | 130656.43 | 64337.57 | 24374.25
|  |  | 7.4.5.3.79. | ОГ.СТ(Т1)-79 | шт | 1 | 131210.06 | 64567.13 | 24472.15
|  |  | 7.4.5.3.80. | ОГ.СТ(Т1)-80 | шт | 1 | 131763.68 | 64710.61 | 24559.29
|  |  | 7.4.5.3.81. | ОГ.СТ(Т1)-81 | шт | 1 | 132317.31 | 64940.17 | 24657.19
|  |  | 7.4.5.3.82. | ОГ.СТ(Т1)-82 | шт | 2 | 133424.58 | 64997.56 | 24802.77
|  |  | 7.4.5.3.83. | ОГ.СТ(Т1)-83 | шт | 1 | 133978.21 | 65284.52 | 24907.84
|  |  | 7.4.5.3.84. | ОГ.СТ(Т1)-84 | шт | 1 | 134753.28 | 65686.25 | 25054.94
|  |  | 7.4.5.3.85. | ОГ.СТ(Т1)-85 | шт | 2 | 135085.46 | 65714.95 | 25100.05
|  |  | 7.4.5.3.86. | ОГ.СТ(Т1)-86 | шт | 5 | 135639.08 | 65858.43 | 25187.19
|  |  | 7.4.5.3.87. | ОГ.СТ(Т1)-87 | шт | 2 | 136137.35 | 66001.9 | 25267.41
|  |  | 7.4.5.3.88. | ОГ.СТ(Т1)-88 | шт | 4 | 136192.71 | 66145.38 | 25292.26
|  |  | 7.4.5.3.89. | ОГ.СТ(Т1)-89 | шт | 2 | 136358.81 | 66575.81 | 25366.83
|  |  | 7.4.5.3.90. | ОГ.СТ(Т1)-90 | шт | 2 | 137853.6 | 66719.29 | 25571.61
|  |  | 7.4.5.3.91. | ОГ.СТ(Т1)-91 | шт | 1 | 138407.23 | 66862.76 | 25658.75
|  |  | 7.4.5.3.92. | ОГ.СТ(Т1)-92 | шт | 3 | 138960.86 | 67149.72 | 25763.82
|  |  | 7.4.5.3.93. | ОГ.СТ(Т1)-93 | шт | 1 | 140344.93 | 67494.06 | 25979.87
|  |  | 7.4.5.3.94. | ОГ.СТ(Т1)-94 | шт | 1 | 140400.29 | 68441.01 | 26105.16
|  |  | 7.4.5.3.95. | ОГ.СТ(Т1)-95 | шт | 3 | 140566.39 | 68727.96 | 26161.79
|  |  | 7.4.5.3.96. | ОГ.СТ(Т1)-96 | шт | 1 | 141895.09 | 69301.87 | 26399.62
|  |  | 7.4.5.3.97. | ОГ.СТ(Т1)-97 | шт | 1 | 141950.46 | 69990.56 | 26492.63
|  |  | 7.4.5.3.98. | ОГ.СТ(Т1)-98 | шт | 1 | 142282.64 | 70162.73 | 26555.67
|  |  | 7.4.5.3.99. | ОГ.СТ(Т1)-99 | шт | 1 | 142448.71 | 70449.69 | 26612.3
|  |  | 7.4.5.3.100. | ОГ.СТ(Т1)-100 | шт | 2 | 142836.26 | 70564.47 | 26675.09
|  |  | 7.4.5.3.101. | ОГ.СТ(Т1)-101 | шт | 1 | 143943.52 | 70707.95 | 26831.43
|  |  | 7.4.5.3.102. | ОГ.СТ(Т1)-102 | шт | 12 | 145881.22 | 70736.64 | 27077.23
|  |  | 7.4.5.3.103. | ОГ.СТ(Т1)-103 | шт | 2 | 146158.04 | 70822.73 | 27122.6
|  |  | 7.4.5.3.104. | ОГ.СТ(Т1)-104 | шт | 4 | 148649.37 | 70880.12 | 27441.19
|  |  | 7.4.5.3.105. | ОГ.СТ(Т1)-105 | шт | 4 | 149092.27 | 71884.46 | 27622.09
|  |  | 7.4.5.3.106. | ОГ.СТ(Т1)-106 | шт | 2 | 149203 | 72171.41 | 27671.8
|  |  | 7.4.5.3.107. | ОГ.СТ(Т1)-107 | шт | 1 | 151140.69 | 73003.58 | 28018.03
|  |  | 7.4.5.3.108. | ОГ.СТ(Т1)-108 | шт | 1 | 151583.6 | 73032.27 | 28076.98
|  |  | 7.4.5.3.109. | ОГ.СТ(Т1)-109 | шт | 2 | 151694.32 | 73319.23 | 28126.69
|  |  | 7.4.5.3.110. | ОГ.СТ(Т1)-110 | шт | 4 | 152801.59 | 73462.7 | 28283.04
|  |  | 7.4.5.3.111. | ОГ.СТ(Т1)-111 | шт | 2 | 156953.8 | 73692.27 | 28830.76
|  |  | 7.4.5.3.112. | ОГ.СТ(Т1)-112 | шт | 2 | 157230.61 | 73720.96 | 28868.95
|  |  | 7.4.5.3.113. | ОГ.СТ(Т1)-113 | шт | 5 | 157507.43 | 74180.09 | 28960.94
|  |  | 7.4.5.3.114. | ОГ.СТ(Т1)-114 | шт | 1 | 158337.87 | 74754 | 29136.48
|  |  | 7.4.5.3.115. | ОГ.СТ(Т1)-115 | шт | 5 | 159445.12 | 75758.33 | 29400.43
|  |  | 7.4.5.3.116. | ОГ.СТ(Т1)-116 | шт | 4 | 159998.76 | 75901.81 | 29487.57
|  |  | 7.4.5.3.117. | ОГ.СТ(Т1)-117 | шт | 1 | 160552.39 | 77422.67 | 29746.88
|  |  | 7.4.5.3.118. | ОГ.СТ(Т1)-118 | шт | 1 | 162766.9 | 77480.06 | 30030.87
|  |  | 7.4.5.3.119. | ОГ.СТ(Т1)-119 | шт | 1 | 162877.63 | 78484.39 | 30170.25
|  |  | 7.4.5.3.120. | ОГ.СТ(Т1)-120 | шт | 1 | 165535.04 | 78771.35 | 30538.3
|  |  | 7.4.5.3.121. | ОГ.СТ(Т1)-121 | шт | 1 | 166088.67 | 81497.41 | 30948.26
|  |  | 7.4.5.3.122. | ОГ.СТ(Т1)-122 | шт | 5 | 168026.38 | 81784.36 | 31226.34
|  |  | 7.4.5.3.123. | ОГ.СТ(Т1)-123 | шт | 1 | 168856.82 | 82214.79 | 31383.95
|  |  | 7.4.5.3.124. | ОГ.СТ(Т1)-124 | шт | 1 | 170517.7 | 82272.19 | 31598.74
|  |  | 7.4.5.3.125. | ОГ.СТ(Т1)-125 | шт | 5 | 171071.34 | 83075.66 | 31768.38
|  |  | 7.4.5.3.126. | ОГ.СТ(Т1)-126 | шт | 2 | 173839.48 | 83362.61 | 32150.26
|  |  | 7.4.5.3.127. | ОГ.СТ(Т1)-127 | шт | 2 | 177161.25 | 84510.43 | 32708.96
|  |  | 7.4.5.3.128. | ОГ.СТ(Т1)-128 | шт | 1 | 185188.87 | 84567.82 | 33719.59
|  |  | 7.4.5.3.129. | ОГ.СТ(Т1)-129 | шт | 1 | 189894.72 | 85945.19 | 34479.99
|  |  | 7.4.5.3.130. | ОГ.СТ(Т1)-130 | шт | 1 | 177161.25 | 86232.15 | 32924.18
|  |  | 7.4.5.3.131. | ОГ.СТ(Т1)-131 | шт | 1 | 185188.87 | 87236.49 | 34053.17
|  |  | 7.4.5.3.132. | ОГ.СТ(Т1)-132 | шт | 1 | 189894.72 | 87666.92 | 34695.21
|  |  | 7.4.5.3.133. | ОГ.СТ(Т1)-133 | шт | 8 | 192386.05 | 88814.73 | 35150.1
|  |  | 7.4.5.3.134. | ОГ.СТ(Т1)-134 | шт | 1 | 193770.12 | 91684.27 | 35681.8
|  |  | 7.4.5.3.135. | ОГ.СТ(Т1)-135 | шт | 1 | 197922.34 | 91971.22 | 36236.7
|  |  | 7.4.5.3.136. | ОГ.СТ(Т1)-136 | шт | 6 | 185188.87 | 96132.06 | 35165.12
|  |  | 7.4.5.3.137. | ОГ.СТ(Т1)-137 | шт | 2 | 189894.72 | 98571.16 | 36058.24
|  |  | 7.4.5.3.138. | ОГ.СТ(Т1)-138 | шт | 2 | 192386.05 | 99862.45 | 36531.06
|  |  | 7.4.5.3.139. | ОГ.СТ(Т1)-139 | шт | 4 | 193770.13 | 100579.84 | 36793.75
|  |  | 7.4.5.3.140. | ОГ.СТ(Т1)-140 | шт | 1 | 196538.26 | 102014.61 | 37319.11
|  |  | 7.4.5.3.141. | ОГ.СТ(Т1)-141 | шт | 1 | 197922.34 | 102731.99 | 37581.79
|  |  | 7.4.5.3.142. | ОГ.СТ(Т1)-142 | шт | 1 | 198033.06 | 102789.38 | 37602.81
|  |  | 7.4.5.3.143. | ОГ.СТ(Т1)-143 | шт | 1 | 199417.14 | 103506.77 | 37865.49
|  |  | 7.4.5.3.144. | ОГ.СТ(Т1)-144 | шт | 6 | 202628.19 | 105171.1 | 38474.91
|  |  | 7.4.5.3.145. | ОГ.СТ(Т1)-145 | шт | 1 | 204178.35 | 105974.57 | 38769.12
|  |  | 7.4.5.4. | Стеклянное ограждение. Перегородки | шт | 21
|  |  | 7.4.5.4.1. | ОГ.СЭ(Т1)-1 | шт | 9 | 128503.72 | 17019.7 | 18190.43
|  |  | 7.4.5.4.2. | ОГ.СЭ(Т1)-3 | шт | 12 | 128503.72 | 17019.7 | 18190.43
| Устройство облицовки фасада (камень, плитка, облицовочные панели, вентиляционные решетки) |  | 7.4.6. | Прочие позиции | компл. | 1
|  |  | 7.4.6.1. | Система обслуживания фасадов | компл. | 1 | 15377163 | 7644880 | 2877755.38
|  |  | 7.4.6.2. | Люк выхода на кровлю | шт. | 2 | 150000 | 31857.03 | 22732.13
|  |  | 7.4.6.3. | Устройство водоотведения в вент. фасаде | компл. | 1 | 0 | 0 | 0
|  |  | 7.4.6.4. | Устройство пирога полов | м2 |  | 0 | 0 | 0
| Устройство навесного фасада типового этажа |  | 7.5. | Навесной вентилируемый фасад (Исторический фасад) | м2 | 1684.26
| Устройство подсистемы фасада (в т.ч. кронштейны, направляющие) |  | 7.5.1. | Подсистема вентилируемого фасада | м2 | 846.48
|  |  | 7.5.1.1. | Фасадная подсистема на Исторический фасад | м2 | 846.48 | 2381.5973 | 13500 | 2015.14
| Устройство утеплителя, ветро и влагозащита |  | 7.5.2. | Утепление вентилируемого фасада | м2 | 622.28
|  |  | 7.5.2.1. | Устройство внутреннего слоя утепления: 120 мм, плотность не менее 30кг/м3 | м2 | 622.28 | 1100 | 1700 | 350
|  |  | 7.5.2.2. | Устройство внешнего слоя утепления: 50 мм, плотность не менее 80кг/м3 | м2 | 622.28 | 950 | 1700 | 331.25
| Устройство облицовки фасада (камень, плитка, облицовочные панели, вентиляционные решетки) |  | 7.5.3. | Металлические панели | м2 | 128.6
|  |  | 7.5.3.1. | Исторический фасад | м2 | 128.6
|  |  | 7.5.3.1.1. | Облицовка цоколя | м2 | 6.34 | 26165.77 | 20782.54 | 5868.54
|  |  | 7.5.3.1.2. | Облицовка козырька | м2 | 10.62 | 26165.77 | 18975.36 | 5642.64
|  |  | 7.5.3.1.3. | Парапетная крышка, ОТ(М)-1 | м2 | 40.25 | 5591.67 | 5421.54 | 1376.65
|  |  | 7.5.3.1.4. | Оконные откосы, ОТ(М)Т1 | п.м. | 473.15 | 8009.38 | 2710.76 | 1340.02
|  |  | 7.5.3.1.5. | Отливы, ОТ(М)Т1-0.1 - ОТ(М)-2 | м2 | 15.64 | 26165.77 | 5421.54 | 3948.41
|  |  | 7.5.3.1.6. | Декоративные панели, ДП-1, ДП-2, ДП-3 | м2 | 13.28 | 26165.77 | 21686.14 | 5981.49
|  |  | 7.5.3.1.7. | Облицовка торцов балкона, Д (ОБ)-1 | м2 | 35.04 | 26165.77 | 18975.36 | 5642.64
|  |  | 7.5.3.1.8. | Решетка металлическая, РМ | м2 | 7.43 | 0 | 20782.53 | 2597.82
| Устройство облицовки фасада (камень, плитка, облицовочные панели, вентиляционные решетки) |  | 7.5.5. | Облицовка натуральным камнем (КГЛ) | м2 | 86.9
|  |  | 7.5.5.1. | КГЛ | м2 | 86.9 | 25000 | 33279.22 | 7284.9
| Устройство облицовки фасада (камень, плитка, облицовочные панели, вентиляционные решетки) |  | 7.5.6. | Ограждения | шт | 35
|  |  | 7.5.6.1. | Комбинированное ограждение стальное со светопрозрачным экраном Нержавеющая сталь. Покраска под сатинированную латунь; Стекло триплекс Crystalvision | шт. | 27
|  |  | 7.5.6.1.1. | ОГ.КМ (Т2)-1 Габариты: 1200х1455 мм. Площадь: 17,46 м2 (14,55м.п.), Толщина: 41 мм | шт. | 13 | 315725.41 | 37444.2012 | 44146.2
|  |  | 7.5.6.1.2. | ОГ.КМ (Т2)-2 Габариты: 1200х1465 мм. Площадь: 10,55 м2 (8,79м.п.), Толщина: 41 мм | шт. | 3 | 317228.92 | 98024.029 | 51906.62
|  |  | 7.5.6.1.3. | ОГ.КМ (Т2)-3 Габариты: 1200х3110 мм. Площадь: 7,46 м2 (6,22м.п.), Толщина: 41 мм | шт. | 2 | 672946.24 | 104045.983 | 97124.03
|  |  | 7.5.6.1.4. | ОГ.КМ (Т2)-4 Габариты: 1200х4170 мм. Площадь: 15,01 м2 (12,51м.п.), Толщина: 41 мм | шт. | 3 | 902674 | 139508.601 | 130272.83
|  |  | 7.5.6.1.5. | ОГ.КМ (Т2)-5 Габариты: 1200х5040 мм. Площадь: 18,14 м2 (15,12м.п.), Толщина: 41 мм | шт. | 3 | 1090906.54 | 168614.712 | 157440.16
|  |  | 7.5.6.1.6. | ОГ.КМ (Т2)-6 Габариты: 1200х9130 мм. Площадь: 32,87 м2 (27,39м.п.), Толщина: 41 мм | шт. | 3 | 1499454.75 | 305446.889 | 225612.7
|  |  | 7.5.6.2. | Стальное ограждение террасы Нержавеющая сталь. Покраска под сатинированную латунь | шт. | 8
|  |  | 7.5.6.2.1. | ОГ.М (Т3)-1 Габариты: 1200х50660 мм. Площадь: 60,79 м2 (50,66м.п.), Толщина: 30 мм | шт. | 1 | 4363485.64 | 1431730.4157 | 724402.01
|  |  | 7.5.6.2.2. | ОГ.М (Т4)-1 Габариты: 1200х1330 мм. Площадь: 60,79 м2 (50,66м.п.), Толщина: 22 мм | шт. | 7 | 91947.42 | 37587.8692 | 16191.91
| Устройство облицовки фасада (камень, плитка, облицовочные панели, вентиляционные решетки) |  | 7.5.7. | Прочие позиции | компл. | 1
|  |  | 7.5.7.1. | Система обслуживания фасадов | компл. | 1 | 0 | 0 | 0
|  |  | 7.5.7.2. | Устройство водоотведения в вент. фасаде | компл. | 1 | 0 | 0 | 0
|  |  | 7.5.7.3. | Люк сухотрубов, Л-1 | шт. | 1 | 23892.78 | 48892.78 | 9098.2
|  |  | 7.5.7.4. | Устройство пирога полов | м2 |  | 5083.33 | 25060.29 | 3767.95 | [5 empty] | Исключено
6.7. | Устройство мокрого фасада | 6.7. | 7.6. | Штукатурный фасад | м2 | 652.57 | [7 empty] | 21764439.45 |  |  | 21764439.45
|  |  | 7.6.1. | Устройство штукатурного фасада | м2 | 652.57
|  |  | 7.6.1.1. | Облицовка микроцементом | м2 | 564.79 | 7566 | 18692.82 | 3282.35
|  |  | 7.6.1.2. | Облицовка низа балкона | м2 | 87.78 | 7566 | 18692.82 | 3282.35
|  |  | 7.6.1.3. | Карниз, К-Т1 | п.м. | 49.55 | 3026.2 | 4673.21 | 962.43
|  |  | 7.6.1.4. | Карниз, К-Т2 | п.м. | 35.05 | 3026.2 | 4673.21 | 962.43
|  |  | 7.6.1.5. | Декоративный теневой шов, ТШ-1 | п.м. | 37.42 | 3026.2 | 4673.21 | 962.43
|  |  | 7.6.1.6. | Откосы окон и витражей, ОТ(МЦ) | п.м. | 43.32 | 3026.2 | 4673.21 | 962.43
|  |  | 7.6.1.7. | Разработка рабочей документации | компл. | 1 | 0 | 0 | 0
| Кровля |  | 8. | Устройство кровли | м2 | 4507.08
7.2. | Устройство кровли зданий | 7.2. | 8.1. | Покрытие кровли над отапливаемыми помещениями квартир последнего этажа (лоджия, терасса) | м2 | 1152.83 | [7 empty] | 52710501.1502 |  | Учтена площадь балконов и террас | 52710501.1502
|  |  | 8.1.1. | Устройство террас - Тип K-1:
|  |  | 8.1.2. | Армированная ц/п стяжка - 42 мм | м2 | 530.63 | 1437.324 | 2864.62 | 537.743 | [5 empty] | Добавлено. Часть сметы №16
|  |  | 8.1.3. | Гидроизоляция Техноэласт ЭПП в 2 слоя - 10 мм - Горизонтальный | м2 | 530.63 | 787.389 | 4954.5 | 717.7361 | [5 empty] | Добавлено. Часть сметы №16
|  |  | 8.1.4. | Гидроизоляция Техноэласт ЭПП в 2 слоя - 10 мм - Вертикальный | м2 | 99 | 787.389 | 4954.5 | 717.7361 | [5 empty] | Добавлено. Часть сметы №16
|  |  | 8.1.5. | Грунтовка Праймер полимерный ТЕХНОНИКОЛЬ №8 | м2 | 530.63 | 180 | 493.09 | 84.1362 | [5 empty] | Добавлено. Часть сметы №16
|  |  | 8.1.6. | Армированная ц/п стяжка - 50 мм | м2 | 530.63 | 1661.1 | 2864.62 | 565.715 | [5 empty] | Добавлено. Часть сметы №16
|  |  | 8.1.7. | Пароизоляционная пленка Технониколь - 200мк | м2 | 530.63 | 38.115 | 2477.25 | 314.4206 | [5 empty] | Добавлено. Часть сметы №16
|  |  | 8.1.8. | Плиты теплоизоляционные LOGICPIR PROF Ф/Ф - 60 мм | м2 | 530.63 | 1844.535 | 1526.24 | 421.3469 | [5 empty] | Добавлено. Часть сметы №16
|  |  | 8.1.9. | Плиты теплоизоляционные LOGICPIR PROF Ф/Ф - 60 мм | м2 | 530.63 | 1844.535 | 1526.24 | 421.3469 | [5 empty] | Добавлено. Часть сметы №16
|  |  | 8.1.10. | Уклонообразующий слой из керамзитобетона М100 (20-40) – 200 мм | м2 | 530.63 | 1848 | 4180.04 | 753.505 | [5 empty] | Добавлено. Часть сметы №16
|  |  | 8.1.11. | Пароизоляция Техноэласт Эпп-4mm | м2 | 530.63 | 425.973 | 2477.25 | 362.9029 | [5 empty] | Добавлено. Часть сметы №16
|  |  | 8.1.12. | Воронка Технониколь с обжимным фланцем 160х450 с обогревом | шт. | 24 | 7080 | 25828.56 | 4113.57 | [5 empty] | Добавлено. Часть сметы №16
|  |  | 8.1.13. | Мастика ТЕХНОНИКОЛЬ №71 | п.м. | 232 | 370 | 2113.25 | 310.4062 | [5 empty] | Добавлено. Часть сметы №16
|  |  | 8.1.14. | Рейка краевая алюминиевая ТЕХНОНИКОЛЬ 3м | п.м. | 232 | 211.315 | 2548.1 | 344.9269 | [5 empty] | Добавлено. Часть сметы №16
|  |  | 8.1.15. | Воронка HL 80HK Корпус HL80H | шт. | 12 | 7080 | 19896.7 | 3372.0875 | [5 empty] | Добавлено. Часть сметы №16
|  |  | 8.1.16. | Устройство террас - Тип K-1.1: |  |  |  | 0
|  |  | 8.1.17. | Армированная ц/п стяжка - 42 мм | м2 | 2.7 | 1437.324 | 2864.62 | 537.743 | [5 empty] | Добавлено. Часть сметы №16
|  |  | 8.1.18. | Гидроизоляция Техноэласт ЭПП в 2 слоя - 10 мм - Горизонтальный | м2 | 2.7 | 787.389 | 4954.5 | 717.7361 | [5 empty] | Добавлено. Часть сметы №16
|  |  | 8.1.19. | Гидроизоляция Техноэласт ЭПП в 2 слоя - 10 мм - Вертикальный | м2 | 0.5 | 787.389 | 4954.5 | 717.7361 | [5 empty] | Добавлено. Часть сметы №16
|  |  | 8.1.20. | Грунтовка Праймер полимерный ТЕХНОНИКОЛЬ №8 | м2 | 2.7 | 180 | 493.09 | 84.1362 | [5 empty] | Добавлено. Часть сметы №16
|  |  | 8.1.21. | Армированная ц/п стяжка - 50 мм | м2 | 2.7 | 1661.1 | 2864.62 | 565.715 | [5 empty] | Добавлено. Часть сметы №16
|  |  | 8.1.22. | Пароизоляционная пленка Технониколь - 200мк | м2 | 2.7 | 38.115 | 2477.25 | 314.4206 | [5 empty] | Добавлено. Часть сметы №16
|  |  | 8.1.23. | Плиты теплоизоляционные LOGICPIR PROF Ф/Ф - 60 мм | м2 | 2.7 | 1844.535 | 1526.24 | 421.3469 | [5 empty] | Добавлено. Часть сметы №16
|  |  | 8.1.24. | Уклонообразующий слой из керамзитобетона М100 (20-40) – 200 мм | м2 | 2.7 | 1848 | 2477.25 | 540.6562 | [5 empty] | Добавлено. Часть сметы №16
|  |  | 8.1.25. | Пароизоляция Техноэласт Эпп-4mm | м2 | 2.7 | 425.973 | 2477.25 | 362.9029 | [5 empty] | Добавлено. Часть сметы №16
|  |  | 8.1.26. | Мастика ТЕХНОНИКОЛЬ №71 | п.м. | 1.18 | 370 | 2113.25 | 310.4062 | [5 empty] | Добавлено. Часть сметы №16
|  |  | 8.1.27. | Рейка краевая алюминиевая ТЕХНОНИКОЛЬ 3м | п.м. | 1.18 | 211.315 | 2548.1 | 344.9269 | [5 empty] | Добавлено. Часть сметы №16
|  |  | 8.1.28. | Устройство лоджии (балкон) - Тип 2: |  |  |  | 0
|  |  | 8.1.29. | Армированная ц/п стяжка - 47,5 мм | м2 | 98.1 | 1591.17 | 2864.62 | 556.9737 | [5 empty] | Добавлено. Часть сметы №16
|  |  | 8.1.30. | Геотекстиль Технониколь Проф 300 г/м2 - 1 мм | м2 | 98.1 | 112.2 | 833.49 | 118.2113 | [5 empty] | Добавлено. Часть сметы №16
|  |  | 8.1.31. | Гидроизоляция - ПВХ мембрана Logicroof V-GR - 1,5 мм | м2 | 98.1 | 1650 | 2477.25 | 515.9062 | [5 empty] | Добавлено. Часть сметы №16
|  |  | 8.1.32. | Плиты теплоизоляционные Logicpir Prof Ф/Ф - 40 мм | м2 | 98.1 | 1320 | 1526.24 | 355.78 | [5 empty] | Добавлено. Часть сметы №16
|  |  | 8.1.33. | Плиты теплоизоляционные Logicpir Prof Ф/Ф - 40 мм | м2 | 98.1 | 1320 | 1526.24 | 355.78 | [5 empty] | Добавлено. Часть сметы №16
|  |  | 8.1.34. | Утеплитель LOGICPIR Slope СХ/СХ 1,7 %, элемент A, 1200х600х10-30 мм | м2 | 98.1 | 1330 | 2619.54 | 493.6925 | [5 empty] | Добавлено. Часть сметы №16
|  |  | 8.1.35. | Пароизоляция Техноэласт Эпп-4mm | м2 | 98.1 | 425.973 | 2477.25 | 362.9029 | [5 empty] | Добавлено. Часть сметы №16
|  |  | 8.1.36. | Устройство лоджии (балкон) - Тип 2.1: |  |  |  | 0
|  |  | 8.1.37. | Армированная ц/п стяжка - 47,5 мм | м2 | 422.4 | 1591.17 | 2864.62 | 556.9737 | [5 empty] | Добавлено. Часть сметы №16
|  |  | 8.1.38. | Геотекстиль Технониколь Проф 300 г/м2 - 1 мм | м2 | 422.4 | 112.2 | 833.49 | 118.2113 | [5 empty] | Добавлено. Часть сметы №16
|  |  | 8.1.39. | Гидроизоляция - ПВХ мембрана Logicroof V-GR - 1,5 мм | м2 | 422.4 | 1650 | 2477.25 | 515.9062 | [5 empty] | Добавлено. Часть сметы №16
|  |  | 8.1.40. | LOGICPIR Slope-1,7% (B) СХ/СХ 1200х600х30-50 | м2 | 422.4 | 1330 | 2619.54 | 493.6925 | [5 empty] | Добавлено. Часть сметы №16
|  |  | 8.1.41. | Уклонообразующий слой из ц/п стяжки армированной стекой – от 30-50 мм | м2 | 422.4 | 1381.38 | 2864.62 | 530.75 | [5 empty] | Добавлено. Часть сметы №16
|  |  | 8.1.42. | Устройство лоджии (балкон) - Тип 2.2: |  |  |  | 0
|  |  | 8.1.43. | Армированная ц/п стяжка - 47,5 мм | м2 | 79.3 | 1591.17 | 2864.62 | 556.9737 | [5 empty] | Добавлено. Часть сметы №16
|  |  | 8.1.44. | Геотекстиль Технониколь Проф 300 г/м2 - 1 мм | м2 | 79.3 | 112.2 | 833.49 | 118.2113 | [5 empty] | Добавлено. Часть сметы №16
|  |  | 8.1.45. | Гидроизоляция - ПВХ мембрана Logicroof V-GR - 1,5 мм | м2 | 79.3 | 1650 | 2477.25 | 515.9062 | [5 empty] | Добавлено. Часть сметы №16
|  |  | 8.1.46. | Плиты теплоизоляционные LOGICPIR PROF Ф/Ф - 60 мм | м2 | 79.3 | 1844.535 | 1526.24 | 421.3469 | [5 empty] | Добавлено. Часть сметы №16
|  |  | 8.1.47. | Плиты теплоизоляционные LOGICPIR PROF Ф/Ф - 60 мм | м2 | 79.3 | 1844.535 | 1526.24 | 421.3469 | [5 empty] | Добавлено. Часть сметы №16
|  |  | 8.1.48. | Уклонообразующий слой из керамзитобетона М100 – от 220-240 мм | м2 | 79.3 | 2125.2 | 2848.84 | 621.755 | [5 empty] | Добавлено. Часть сметы №16
|  |  | 8.1.49. | Пароизоляция Техноэласт Эпп-4mm | м2 | 79.3 | 425.973 | 2477.25 | 362.9029 | [5 empty] | Добавлено. Часть сметы №16
|  |  | 8.1.50. | Устройство лоджии (балкон) - Тип 2.3: |  |  |  | 0
|  |  | 8.1.51. | Армированная ц/п стяжка - 47,5 мм | м2 | 19.7 | 1591.17 | 2864.62 | 556.9737 | [5 empty] | Добавлено. Часть сметы №16
|  |  | 8.1.52. | Геотекстиль Технониколь Проф 300 г/м2 - 1 мм | м2 | 19.7 | 112.2 | 833.49 | 118.2113 | [5 empty] | Добавлено. Часть сметы №16
|  |  | 8.1.53. | Гидроизоляция - ПВХ мембрана Logicroof V-GR - 1,5 мм | м2 | 19.7 | 1650 | 2477.25 | 515.9062 | [5 empty] | Добавлено. Часть сметы №16
|  |  | 8.1.54. | Плиты теплоизоляционные LOGICPIR PROF Ф/Ф - 60 мм | м2 | 19.7 | 1844.535 | 1526.24 | 421.3469 | [5 empty] | Добавлено. Часть сметы №16
|  |  | 8.1.55. | Плиты теплоизоляционные LOGICPIR PROF Ф/Ф - 60 мм | м2 | 19.7 | 1844.535 | 1526.24 | 421.3469 | [5 empty] | Добавлено. Часть сметы №16
|  |  | 8.1.56. | Уклонообразующий слой из керамзитобетона М100 – от 90-140 мм | м2 | 19.7 | 1062.6 | 4180.04 | 655.33 | [5 empty] | Добавлено. Часть сметы №16
|  |  | 8.1.57. | Пароизоляция Техноэласт Эпп-4mm | м2 | 19.7 | 425.973 | 2477.25 | 362.9029 | [5 empty] | Добавлено. Часть сметы №16
| Устройство кровли зданий |  | 8.2. | Покрытие кровли над отапливаемым помещением, лестничными клетками и лифтовыми шахтами ТИП 5 по данным КР1 | м2 | 1687.25
|  |  | 8.2.1. | Техноэласт ПЛАМЯ СТОП - 4,2 мм - Горизонтальный | м2 |  | 699.4 | 2760.8 | 501.729 | [5 empty] | Добавлено. Часть сметы №15
|  |  | 8.2.2. | Гидроизоляция Техноэласт ЭПП в 2 слоя - 10 мм - Горизонтальный | м2 |  | 733.2 | 4161 | 709.659 | [5 empty] | Добавлено. Часть сметы №15
|  |  | 8.2.3. | Техноэласт ПЛАМЯ СТОП - 4,2 мм - Вертикальный | м2 |  | 699.4 | 2760.8 | 501.729 | [5 empty] | Добавлено. Часть сметы №15
|  |  | 8.2.4. | Гидроизоляция Техноэласт ЭПП в 2 слоя - 10 мм - Вертикальный | м2 |  | 733.2 | 4161 | 709.659 | [5 empty] | Добавлено. Часть сметы №15
|  |  | 8.2.5. | Грунтовка Праймер полимерный ТЕХНОНИКОЛЬ №8 | м2 |  | 173.16 | 414.12 | 85.1556 | [5 empty] | Добавлено. Часть сметы №15
|  |  | 8.2.6. | Армированная ц/п стяжка - 55 мм / 100 мм | м2 | 1687.25 | 1740.925 | 2405.83 | 601.2795 | [5 empty] | Добавлено. Часть сметы №15
|  |  | 8.2.7. | Плиты теплоизоляционные LOGICPIR PROF Ф/Ф - 60 мм - Первый слой | м2 | 1687.25 | 2104.7 | 1281.8 | 491.0425 | [5 empty] | Добавлено. Часть сметы №15
|  |  | 8.2.8. | Плиты теплоизоляционные LOGICPIR PROF Ф/Ф - 60 мм - Второй слой | м2 | 1687.25 | 2104.7 | 1281.8 | 491.0425 | [5 empty] | Добавлено. Часть сметы №15
|  |  | 8.2.9. | Уклонообразующий слой из керамзитобетона М100 (20-40) – от 20 мм | м2 | 1687.25 | 1978 | 3510.57 | 795.8426 | [5 empty] | Добавлено. Часть сметы №15
|  |  | 8.2.10. | Пароизоляция Техноэласт Эпп-4mm | м2 | 1687.25 | 414.5921 | 2080.5 | 361.7883 | [5 empty] | Добавлено. Часть сметы №15
|  |  | 8.2.11. | Обеспыливание монолитной плиты | м2 | 1687 | 0 | 246.5 | 35.7425 | [5 empty] | Добавлено. Часть сметы №15
7.1. | Устройство кровли подземной части/стилобата (пирог кровли под финишное покрытие благоустройства) | 7.1. | 8.3. | Кровля над подземной автостоянкой - ТИП 6 | м2 | 1667 | [7 empty] | 70378389.3698 | Здесь указаны все подстилающие слои до верхнего слоя благоустройства, финишные покрытия благоустройства - в разделе благоустройства. |  | 70378389.3698
|  |  | 8.3.1. | Армированная цементно-песчаная стяжка М200 - 50 мм | м2 |  | 1740.925 | 2405.83 | 601.2795 | [5 empty] | Добавлено. Смета №25
|  |  | 8.3.2. | Техноэласт П ЭПП - 5 мм в 2 слоя - Горизонтальный | м2 |  | 733.2 | 4161 | 709.659 | [5 empty] | Добавлено. Смета №25
|  |  | 8.3.3. | Техноэласт П ЭПП - 5 мм в 2 слоя - Вертикальный | м2 |  | 733.2 | 4161 | 709.659 | [5 empty] | Добавлено. Смета №25
|  |  | 8.3.4. | Праймер битумный Технониколь №01 | м2 | 1667 | 173.16 | 414.12 | 85.1556 | [5 empty] | Добавлено. Смета №25
|  |  | 8.3.5. | Армированная цементно-песчаная стяжка М200 - 50 мм | м2 | 1667 | 1740.925 | 2405.83 | 601.2795 | [5 empty] | Добавлено. Смета №25
|  |  | 8.3.6. | XPS Технониколь CARBON SOLID - 100 мм | м2 | 1667 | 1850.31 | 988.2 | 354.8138 | [5 empty] | Добавлено. Смета №25
|  |  | 8.3.7. | Уклонообразующий слой из керамзитобетона средняя толщина 45,5 см | м2 | 1667 | 4499.95 | 7986.55 | 1810.54 | [5 empty] | Добавлено. Смета №25
|  |  | 8.3.8. | Геотекстиль Технониколь 300 | м2 | 1667 | 259.875 | 350 | 76.2344 | [5 empty] | Добавлено. Смета №25
|  |  | 8.3.9. | Технобарьер, свободно уложенный, с проклейкой швов - 3 мм | м2 | 1667 | 414.5921 | 2080.5 | 361.7883 | [5 empty] | Добавлено. Смета №25
|  |  | 8.3.10. | Монтаж гидроизоляционной мембраны LOGICBASE V-SL (Узел сопряжения битумно-полимерной гидроизоляции и ПВХ мембраны) | м2 | 153.3 | 1186.94 | 2066.17 | 407 | [5 empty] | Добавлено. Смета №25
|  |  | 8.3.11. | Монтаж гидроизоляционной мембраны LOGICBASE V-ST | м2 | 153.3 | 987.49 | 2131.73 | 390 | [5 empty] | Добавлено. Смета №25
|  |  | 8.3.12. | Лента Logicroof Tape PVC-B | м2 | 193.31 | 2779.6 | 2287.5 | 633.3875 | [5 empty] | Добавлено. Смета №25
|  |  | 8.3.13. | Битумно-полимерная мастика Технониколь №22 | м2 | 193.31 | 327.6 | 1774.8 | 262.8 | [5 empty] | Добавлено. Смета №25
|  |  | 8.3.14. | Конструкция бордюра (выполнить из ЦПС по месту) М200 | м2 | 7.7324 | 10000 | 67547.42 | 9693.43 | [5 empty] | Добавлено. Смета №25
|  |  | 8.3.15. | Рейка краевая алюминиевая | м2 | 228 | 196.9 | 2140 | 338.8505 | [5 empty] | Добавлено. Смета №25
|  |  | 8.3.16. | Водоприемная воронка ТЕХНОНИКОЛЬ - стилобат | м2 | 12 | 7071.9 | 21691.91 | 4170.7524 | [5 empty] | Добавлено. Смета №25
|  |  | 8.3.17. | Мастика герметизирующая ТЕХНОНИКОЛЬ №71 | м2 | 322.22 | 363.1706 | 1774.8 | 310.0057 | [5 empty] | Добавлено. Смета №25
| Прочее (кровля) |  | 8.4. | Устройство зонтов над шахтами на кровле | м2 | 0
|  |  | 8.4.1. | Изготовление и монтаж металических зонтов над шахтами на кровле | м2 |  | 1670.4647 | 997.5635 | 512.2577 | [5 empty] | Исключено | Накрывные элементы из оцинкованной стали 0,55 мм
| Прочее (кровля) |  | 8.5. | Устройство выходов на кровлю | компл. | 0
|  |  | 8.5.1. | Изготовление и монтаж дверь/Люк 1000х1000мм. Люк на кровлю металлический EI30 | шт. |  | 171751.173 | 39646.5535 | 40588.363 | [5 empty] | Исключено | Люк выхода на кровлю противопожарный 1200х1200 мм
| Прочее (кровля) |  | 8.6. | Выводы каналов на кровле | компл. | 0
|  |  | 8.6.1. | Выводы каналов на кровле с учетом конструктива и отделки | компл | 0 | 0 | 0 | 0 | [6 empty] | Учтено в разделе кладка и фасады
|  |  | 8.6.2. | Примыкания | мп | 0 | 0 | 0 | 0 | [6 empty] | Учтено в разделе кровля
| Устройство лестниц, ограждения и проч. |  | 8.7. | Ограждения кровли | компл. | 0
|  |  | 8.7.1. | Стеклянное ограждения (устанавливается вдоль парапетных фартуков с внутренней стороны кровли) | м.п. | 270.43
|  |  | 8.7.1.1. | Изготовление и монтаж ограждения из закалённого стекла на кровле выс: 1200мм | м.п. |  | 32122.4068 | 8009.4627 | 6110.6038 | [5 empty] | Исключено | Триплекс 10+10, высота 1200мм, стекло закаленное, прозрачное, торцы полированные. Профиль зажимной 102мм, покраска по RAL, крепеж, стальные кронштейны для крепления профиля. Ограждения без поручня. Крепление сверху на парапет.
| Устройство кровли зданий |  | 8.8. | Устройство фундаментов под инженерное оборудование с виброизоляцией на кровле технического этажа | м3 | 0
|  |  | 8.8.1. | Устройство фундементов под инженерное оборудование с виброизоляцией на кровле технического этажа | м2 |  | 8262.5923 | 4227.3407 | 1355.908 | [5 empty] | Исключено | Фундаменты под оборудование составляют 70% от общей площади техпомещений (ед.расценка дана за 100 м2 согласно договоренностям с Заказчиком, объем будет скорректирован согласно РД) Учтено: Устройство "плавающего пола" в помещениях с повышенной вибрацией; Виброизоляционный материал Vibrafoam SD 26 / 12,5mm; Пленка 200 мкм; Ж/б В25 плита 80мм армированная сеткой 5Вр1 100х100 мм; Обмазочная гидроизоляция за 2 раза
| Устройство кровли зданий |  | 8.9. | Покрытие кровли над отапливаемыми помещениями квартир последнего этажа ТИП 4 по данным КР1 - примыкания | м2 | 0 | [9 empty] | Подлежит корректировке после разработки РД. В стадии "П" отсутствует узел заведения примыкания
|  |  | 8.9.1. | Цементно-песчаная галтель М150 100х100 мм | мп |  | 38.064 | 237.4425 | 52.8972 | [5 empty] | Исключено
|  |  | 8.9.2. | Усиление гидроизоляции шириной 300 мм | мп |  | 194.8137 | 292.7797 | 93.6248 | [5 empty] | Исключено
|  |  | 8.9.3. | Битумный праймер Технониколь №01 | м2 |  | 55.4897 | 97.0917 | 29.3003 | [5 empty] | Исключено
|  |  | 8.9.4. | Пароизоляция Техноэласт ЭПП - 1 слой | м2 |  | 468.541 | 660.3453 | 216.7432 | [5 empty] | Исключено
|  |  | 8.9.5. | Утеплитель минераловатный Rockwool Руф Баттс В Оптима - 200 мм (100+100 мм) | м2 |  | 3019.8965 | 394.3853 | 655.5365 | [5 empty] | Исключено
|  |  | 8.9.6. | Лист АЦЛ - 10 мм | м2 |  | 1872.4255 | 1016.7582 | 554.7238 | [5 empty] | Исключено
|  |  | 8.9.7. | Цементно-песчаная галтель М150 100х100 мм | мп |  | 38.064 | 237.4425 | 52.8972 | [5 empty] | Исключено
|  |  | 8.9.8. | Усиление гидроизоляции шириной 300 мм | мп |  | 194.8137 | 292.7797 | 93.6248 | [5 empty] | Исключено
|  |  | 8.9.9. | Битумный праймер Технониколь №01 | м2 |  | 55.4897 | 97.0917 | 29.3003 | [5 empty] | Исключено
|  |  | 8.9.10. | Гидроизоляция Техноэласт ЭПП - 1 слой | м2 |  | 468.541 | 660.3453 | 216.7432 | [5 empty] | Исключено
|  |  | 8.9.11. | Гидроизоляция Техноэласт ЭПП - 1 слой | м2 |  | 468.541 | 660.3453 | 216.7432 | [5 empty] | Исключено
|  |  | 8.9.12. | Краевая рейка с герметизацией шва | мп |  | 1091.1985 | 999.1902 | 401.3495 | [5 empty] | Исключено
|  |  | 8.9.13. | Воронка обогреваемая типа HL | шт |  | 26765.9155 | 5752.5745 | 6243.5432 | [5 empty] | Исключено
|  |  | 8.9.14. | Лоток водоприемный с решеткой ACO (или аналог) | мп |  | 8425.2488 | 2930.989 | 2180.3942 | [5 empty] | Исключено
| Устройство кровли зданий |  | 8.10. | Покрытие кровли над отапливаемым помещением, лестничными клетками и лифтовыми шахтами ТИП 5 по данным КР1 - примыкания | м2 | 0 | [9 empty] | Подлежит корректировке после разработки РД. В стадии "П" отсутствует узел заведения примыкания
|  |  | 8.10.1. | Цементно-песчаная галтель М150 100х100 мм | мп |  | 38.064 | 237.4425 | 52.8972 | [5 empty] | Исключено
|  |  | 8.10.2. | Усиление гидроизоляции шириной 300 мм | мп |  | 194.8137 | 292.7797 | 93.6248 | [5 empty] | Исключено
|  |  | 8.10.3. | Битумный праймер Технониколь №01 | м2 |  | 55.4897 | 97.0917 | 29.3003 | [5 empty] | Исключено
|  |  | 8.10.4. | Пароизоляция Техноэласт ЭПП - 1 слой | м2 |  | 468.541 | 660.3453 | 216.7432 | [5 empty] | Исключено
|  |  | 8.10.5. | Утеплитель минераловатный Rockwool Руф Баттс В Оптима - 200 мм (100+100 мм) | м2 |  | 3019.8965 | 394.3853 | 655.5365 | [5 empty] | Исключено
|  |  | 8.10.6. | Лист АЦЛ - 10 мм | м2 |  | 1872.4255 | 1016.7582 | 554.7238 | [5 empty] | Исключено
|  |  | 8.10.7. | Цементно-песчаная галтель М150 100х100 мм | мп |  | 38.064 | 237.4425 | 52.8972 | [5 empty] | Исключено
|  |  | 8.10.8. | Усиление гидроизоляции шириной 300 мм | мп |  | 194.8137 | 292.7797 | 93.6248 | [5 empty] | Исключено
|  |  | 8.10.9. | Битумный праймер Технониколь №01 | м2 |  | 55.4897 | 97.0917 | 29.3003 | [5 empty] | Исключено
|  |  | 8.10.10. | Гидроизоляция Техноэласт ЭПП - 1 слой | м2 |  | 468.541 | 660.3453 | 216.7432 | [5 empty] | Исключено
|  |  | 8.10.11. | Гидроизоляция Техноэласт ЭПП - 1 слой | м2 |  | 468.541 | 660.3453 | 216.7432 | [5 empty] | Исключено
|  |  | 8.10.12. | Краевая рейка с герметизацией шва | мп |  | 1091.1985 | 999.1902 | 401.3495 | [5 empty] | Исключено
|  |  | 8.10.13. | Воронка обогреваемая типа HL | шт |  | 26765.9155 | 5752.5745 | 6243.5432 | [5 empty] | Исключено
| Устройство кровли подземной части/стилобата (пирог кровли под финишное покрытие благоустройства) |  | 8.11. | Кровля над подземной автостоянкой - ТИП 6 - примыкания | м2 | 0 | [9 empty] | Подлежит корректировке после разработки РД. В стадии "П" отсутствует узел заведения примыкания
|  |  | 8.11.1. | Цементно-песчаная галтель М150 100х100 мм | мп |  | 38.064 | 237.4425 | 52.8972 | [5 empty] | Исключено
|  |  | 8.11.2. | Усиление гидроизоляции шириной 300 мм | мп |  | 194.8137 | 292.7797 | 93.6248 | [5 empty] | Исключено
|  |  | 8.11.3. | Битумный праймер Технониколь №01 | м2 |  | 55.4897 | 97.0917 | 29.3003 | [5 empty] | Исключено
|  |  | 8.11.4. | Пароизоляция Техноэласт ЭПП - 1 слой | м2 |  | 468.541 | 660.3453 | 216.7432 | [5 empty] | Исключено
|  |  | 8.11.5. | Утеплитель Пеноплэкс 45 кг/м3 - 200 мм (100+100 мм) | м2 |  | 3141.134 | 589.1075 | 716.2112 | [5 empty] | Исключено
|  |  | 8.11.6. | Лист АЦЛ - 10 мм | м2 |  | 1872.4255 | 1016.7582 | 554.7238 | [5 empty] | Исключено
|  |  | 8.11.7. | Цементно-песчаная галтель М150 100х100 мм | мп |  | 38.064 | 237.4425 | 52.8972 | [5 empty] | Исключено
|  |  | 8.11.8. | Усиление гидроизоляции шириной 300 мм | мп |  | 194.8137 | 292.7797 | 93.6248 | [5 empty] | Исключено
|  |  | 8.11.9. | Битумный праймер Технониколь №01 | м2 |  | 51.1078 | 96.868 | 28.4057 | [5 empty] | Исключено
|  |  | 8.11.10. | Гидроизоляция Техноэласт ЭПП - 1 слой | м2 |  | 468.541 | 660.3453 | 216.7432 | [5 empty] | Исключено
|  |  | 8.11.11. | Гидроизоляция Техноэласт ЭПП - 1 слой | м2 |  | 468.541 | 660.3453 | 216.7432 | [5 empty] | Исключено
|  |  | 8.11.12. | Геофильтр TEGOLA 12 KN | м2 |  | 335.4085 | 253.089 | 112.9923 | [5 empty] | Исключено
|  |  | 8.11.13. | Краевая рейка с герметизацией шва | мп |  | 1091.1985 | 999.1902 | 401.3495 | [5 empty] | Исключено
|  |  | 8.11.14. | Воронка обогреваемая типа HL | шт |  | 26765.9155 | 5752.5745 | 6243.5432 | [5 empty] | Исключено
| Лифты, подъемники |  | 9. | Лифты и подъемники с использованием системы мониторинга и диспетчеризации | шт. | 9 | [8 empty] | РАЗДЕЛ ОБНОВЛЁН (на основании проведённых тендеров) | Отделка лифтовых кабин по Дизайн проекту в расчете стоимости не учтена (не входит в объем ГП)
9.2. | Монтаж лифтов и подъемников | 9.2. | 9.1. | Лифты | шт. | 9 | [7 empty] | 79562489.2503 | Д/31822-2021-ИОС7.2 |  | 79562489.2503
9.1. | Поставка лифтов и подъемников | 9.1. | 9.1.1. | Лифтовый холл 1 | шт. | 3 | [7 empty] | 25866583.1397 |  |  | 25866583.1397
|  |  | 9.1.1.1. | Лифт L1.1 Грузоподъемность – 1600 кг, кабина 1600(ш)х2100(г)х2700(в) мм, V=1 м/с, количество остановок – 7. Модель лифта – LEHY-MRL-II. Система управления – групповая, собирательная при движении вверх и вниз (2C-SM21). | шт. | 1 | 7842410.17 | 1620973.33 | 1182922.94 | [6 empty] | Лифт Л-1.1, грузоподъемность 1600 кг, скорость 1 м/с, кабина 1600x2100x2700 мм, количество остановок 7, Производитель лифта Mitsubishi
|  |  | 9.1.1.2. | Лифт L2.1 Грузоподъемность – 1600 кг, кабина 1600(ш)х2100(г)х2700(в) мм, V=1 м/с, количество остановок – 7. Модель лифта – LEHY-MRL-II. Система управления – групповая, собирательная при движении вверх и вниз (2C-SM21). | шт. | 1 | 7842410.17 | 1620973.33 | 1182922.94 | [6 empty] | Лифт Л-2.1, грузоподъемность 1600 кг, скорость 1 м/с, кабина 1600x2100x2700 мм, количество остановок 7, Производитель лифта Mitsubishi
|  |  | 9.1.1.3. | Лифт 3.1 Грузоподъемность – 1050 кг, кабина 1600(ш)х1500(г)х2700(в) мм, V=1 м/с, количество остановок – 3. Модель лифта – LEHY-MRL-II. Система управления – одиночная, собирательная при движении вверх и вниз (1C-2BC). | шт. | 1 | 6536537.11 | 1168160.17 | 963087.16 | [6 empty] | Лифт Л-3.1, грузоподъемность 1000 кг, скорость 1 м/с, кабина 1600x1400x2700 мм, количество остановок 3, Производитель лифта Mitsubishi
| Поставка лифтов и подъемников |  | 9.1.2. | Лифтовый холл 2 | шт. | 2
|  |  | 9.1.2.1. | Лифт L1.2 Грузоподъемность – 1600 кг, кабина 1600(ш)х2100(г)х2700(в) мм, V=1 м/с, количество остановок – 7. Модель лифта – LEHY-MRL-II. Система управления – групповая, собирательная при движении вверх и вниз (2C-SM21). | шт. | 1 | 7592977.85 | 1620973.33 | 1151743.9 | [6 empty] | Лифт Л-1.2, грузоподъемность 1600 кг, скорость 1 м/с, кабина 1600x2100x2700 мм, количество остановок 7, Производитель лифта Mitsubishi
|  |  | 9.1.2.2. | Лифт L2.2 Грузоподъемность – 1600 кг, кабина 1600(ш)х2100(г)х2700(в) мм, V=1 м/с, количество остановок – 7. Модель лифта – LEHY-MRL-II. Система управления – групповая, собирательная при движении вверх и вниз (2C-SM21). | шт. | 1 | 7592977.85 | 1620973.33 | 1151743.9 | [6 empty] | Лифт Л-2.2, грузоподъемность 1600 кг, скорость 1 м/с, кабина 1600x2100x2700 мм, количество остановок 7, Производитель лифта Mitsubishi
| Поставка лифтов и подъемников |  | 9.1.3. | Лифтовый холл 3 | шт. | 2
|  |  | 9.1.3.1. | Лифт L1.3 Грузоподъемность – 1600 кг, кабина 1600(ш)х2100(г)х2700(в) мм, V=1 м/с, количество остановок – 7. Модель лифта – LEHY-MRL-II. Система управления – групповая, собирательная при движении вверх и вниз (2C-SM21). | шт. | 1 | 7592977.85 | 1620973.33 | 1151743.9 | [6 empty] | Лифт Л-1.3, грузоподъемность 1600 кг, скорость 1 м/с, кабина 1600x2100x2700 мм, количество остановок 7, Производитель лифта Mitsubishi
|  |  | 9.1.3.2. | Лифт L2.3 Грузоподъемность – 1600 кг, кабина 1600(ш)х2100(г)х2700(в) мм, V=1 м/с, количество остановок – 7. Модель лифта – LEHY-MRL-II. Система управления – групповая, собирательная при движении вверх и вниз (2C-SM21). | шт. | 1 | 7592977.85 | 1620973.33 | 1151743.9 | [6 empty] | Лифт Л-2.3, грузоподъемность 1600 кг, скорость 1 м/с, кабина 1600x2100x2700 мм, количество остановок 7, Производитель лифта Mitsubishi
| Поставка лифтов и подъемников |  | 9.1.4. | Лифтовый холл 4 | шт. | 2
|  |  | 9.1.4.1. | Лифт L1.4 Грузоподъемность – 1600 кг, кабина 1600(ш)х2100(г)х2700(в) мм, V=1 м/с, количество остановок – 7. Модель лифта – LEHY-MRL-II. Система управления – групповая, собирательная при движении вверх и вниз (2C-SM21). | шт. | 1 | 7592977.85 | 1620973.33 | 1151743.9 | [6 empty] | ЛифтЛ-1.4, грузоподъемность 1600 кг, скорость 1 м/с, кабина 1600x2100x2700 мм, количество остановок 7, Производитель лифта Mitsubishi
|  |  | 9.1.4.2. | Лифт L2.4 Грузоподъемность – 1600 кг, кабина 1600(ш)х2100(г)х2700(в) мм, V=1 м/с, количество остановок – 7. Модель лифта – LEHY-MRL-II. Система управления – групповая, собирательная при движении вверх и вниз (2C-SM21). | шт. | 1 | 7592977.85 | 1620973.33 | 1151743.9 | [6 empty] | ЛифтЛ-2.4, грузоподъемность 1600 кг, скорость 1 м/с, кабина 1600x2100x2700 мм, количество остановок 7, Производитель лифта Mitsubishi
| Дизайнерская отделка кабин |  | 9.2. | Отделка лифтовых кабин по Дизайн проекту | компл. | 9
| Дизайнерская отделка кабин |  | 9.2.1. | Отделка лифтовых кабин по Дизайн проекту | шт. | 9
|  |  | 9.2.1.1. | Отделка Лифтов, тип 1 (Л1.1,2.1,1.2,2.2,1.3,2.3,1.4,2.4) | шт. |  | 4557264.81 | 1179559.26 | 717103.01 | [5 empty] | Исключено
|  |  | 9.2.1.2. | Отделка Лифта, тип 2 (Л3.1) | шт. |  | 4557264.81 | 1179559.26 | 717103.01 | [5 empty] | Исключено
| Прочее лифты, подъемники |  | 9.3. | Изготовление и поставка DDS - терминалов, системы ДАОС; ЗИП - запасные части, инструменты и принадлежности. | компл. | 1
|  |  | 9.3.1. | Дополнительная стоимость системы ДОАС на 4 группы лифтов. | компл. |  | 10696903.07 | 1179559.26 | 1484557.79 | [5 empty] | Исключено
| Прочее лифты, подъемники |  | 9.4. | Дополнительные работы по подготовке шахт лифтов | компл. | 1
|  |  | 9.4.1. | Дополнительные работы по подготовке шахт лифтов г/п 1600 кг | компл. | 8
|  |  | 9.4.1. | Обеспечение ограждений дверных проемов шахт на всех этажах | компл. | 8 | 0 | 63210.92 | [6 empty] | Добавлено. Смета №28
|  |  | 9.4.1. | Обеспечение щитов-настилов внутри шахты лифта | компл. | 8 | 0 | 867525.16 | [6 empty] | Добавлено. Смета №28
|  |  | 9.4.1. | Обеспечение временного освещения шахты (36–42 В) | компл. | 8 | 0 | 37955.1 | [6 empty] | Добавлено. Смета №28
|  |  | 9.4.1. | Обеспечение защитного заземления с окраской в шахте | компл. | 8 | 0 | 129338.48 | [6 empty] | Добавлено. Смета №28
|  |  | 9.4.1. | Окраска пола и стен приямка масляной краской светлых тонов | компл. | 8 | 0 | 38885.16 | [6 empty] | Добавлено. Смета №28
|  |  | 9.4.1. | Установка в шахте монтажных петель с испытаниями | компл. | 8 | 0 | 123932.12 | [6 empty] | Добавлено. Смета №28
|  |  | 9.4.1. | Провеска шахты | компл. | 8 | 0 | 65064.44 | [6 empty] | Добавлено. Смета №28
|  |  | 9.4.1. | Дополнительные работы по подготовке шахты лифта г/п 1050 кг | компл. | 1
|  |  | 9.4.1. | Обеспечение ограждений дверных проемов шахт на всех этажах | компл. | 1 | 0 | 45150.65 | [6 empty] | Добавлено. Смета №28
|  |  | 9.4.1. | Обеспечение щитов-настилов внутри шахты лифта | компл. | 1 | 0 | 763435.85 | [6 empty] | Добавлено. Смета №28
|  |  | 9.4.1. | Обеспечение временного освещения шахты (36–42 В) | компл. | 1 | 0 | 37955.1 | [6 empty] | Добавлено. Смета №28
|  |  | 9.4.1. | Обеспечение защитного заземления с окраской в шахте | компл. | 1 | 0 | 121453.94 | [6 empty] | Добавлено. Смета №28
|  |  | 9.4.1. | Окраска пола и стен приямка масляной краской светлых тонов | компл. | 1 | 0 | 38374.81 | [6 empty] | Добавлено. Смета №28
|  |  | 9.4.1. | Установка в шахте монтажных петель с испытаниями | компл. | 1 | 0 | 123932.12 | [6 empty] | Добавлено. Смета №28
|  |  | 9.4.1. | Провеска шахты | компл. | 1 | 0 | 61966.13 | [6 empty] | Добавлено. Смета №28
|  |  | 10. | Инженерные системы | м2 | 18830.72 | [8 empty] | РАЗДЕЛ ОБНОВЛЁН (на основании проведённых тендеров)
| Системы внутреннего водоснабжения |  | 10.1. | Системы внутреннего водоснабжения (ВК1) | м2 | 18830.72
|  |  | 10.1.1. | Система водоснабжения В0 | м2 | 18830.72
10.1.3. | Монтаж оборудования системы водоснабжения (насосы и пр.) | 10.1.3. | 10.1.1.1. | Насос для водоснабжения | шт | 1 | 912361.2916 | 264985.8885 | 147168.3975 | 1324515.5776 | 912361.2916 | 264985.8885 | 147168.3975 | 66208411.8064 |  |  | 66208411.8064
10.1.4. | Монтаж сантехоборудования | 10.1.4. | 10.1.1.2. | Счетчик холодной воды «Пульсар Т» Ду100 RS-485, исп.1, IP68, Qn=100 м3/ч | шт | 1 | 50055.7169 | 2649.859 | 6588.197 | 59293.7729 | 50055.7169 | 2649.859 | 6588.197 | 2963911.1842 |  |  | 2963911.1842
| Монтаж оборудования системы водоснабжения (насосы и пр.) |  | 10.1.1.3. | Затвор обратный NVD-895R чугунный межфланцевый пружинный двустворчатый PN16, Tmax=100C, DN100 | шт | 1 | 19657.9772 | 8832.8633 | 3561.3551 | 32052.1956 | 19657.9772 | 8832.8633 | 3561.3551 | 32052.1956
| Монтаж оборудования системы водоснабжения (насосы и пр.) |  | 10.1.1.4. | Затвор обратный NVD-895R чугунный межфланцевый пружинный двустворчатый PN16, Tmax=100C, DN200 | шт | 2 | 53192.9621 | 17665.7266 | 8857.3361 | 79716.0248 | 106385.9242 | 35331.4532 | 17714.6722 | 159432.0496
| Монтаж оборудования системы водоснабжения (насосы и пр.) |  | 10.1.1.5. | Затвор дисковый поворотный ЗДМ с рукояткой (диск - чугун GGG40) PN16, Tmax=120C, DN65 | шт | 7 | 5784.5663 | 4416.4316 | 1275.1247 | 11476.1227 | 40491.9643 | 30915.0215 | 8925.8732 | 80332.8591
| Монтаж оборудования системы водоснабжения (насосы и пр.) |  | 10.1.1.6. | Затвор дисковый поворотный ЗДМ с рукояткой (диск - чугун GGG40) PN16, Tmax=120C, DN100 | шт | 2 | 9141.7781 | 8832.8633 | 2246.8302 | 20221.4716 | 18283.5562 | 17665.7266 | 4493.6603 | 40442.9431
| Монтаж оборудования системы водоснабжения (насосы и пр.) |  | 10.1.1.7. | Затвор дисковый поворотный ЗДМ с рукояткой (диск - чугун GGG40) PN16, Tmax=120C, DN200 | шт | 2 | 23795.6271 | 17665.7266 | 5182.6692 | 46644.0229 | 47591.2542 | 35331.4532 | 10365.3384 | 93288.0458
| Монтаж оборудования системы водоснабжения (насосы и пр.) |  | 10.1.1.8. | Затвор дисковый ЗДМ(диск-чугун) PN16, Tmax=120C, DN200 с электрическим приводом АМБ220В | шт | 2 | 138883.4923 | 17665.7266 | 19568.6524 | 176117.8712 | 277766.9846 | 35331.4532 | 39137.3047 | 352235.7425
| Монтаж сантехоборудования |  | 10.1.1.9. | Фильтр сетчатый Ридан-ФСФ фланцевый PN16, Tmax=200C, DN 100 | шт | 1 | 24847.3577 | 8832.8633 | 4210.0276 | 37890.2486 | 24847.3577 | 8832.8633 | 4210.0276 | 37890.2486
10.1.1. | Прокладка вертикальных и горизонтальных трубопроводов системы водоснабжения с установкой арматуры | 10.1.1. | 10.1.1.10. | Труба стальная электросварная прямошовная ø76x3,5 | м | 6 | 932.9845 | 1881.3999 | 351.798 | 3166.1824 | 5597.9069 | 11288.3993 | 2110.7883 | 949605.6333 |  |  | 949605.6333
| Прокладка вертикальных и горизонтальных трубопроводов системы водоснабжения с установкой арматуры |  | 10.1.1.11. | Труба стальная электросварная прямошовная ø108x4,0 | м | 4 | 1153.4563 | 2049.2243 | 400.3351 | 3603.0157 | 4613.8252 | 8196.8971 | 1601.3403 | 14412.0626
| Прокладка вертикальных и горизонтальных трубопроводов системы водоснабжения с установкой арматуры |  | 10.1.1.12. | Труба стальная электросварная прямошовная ø159x4,5 | м | 18 | 2078.3335 | 2729.3548 | 600.961 | 5408.6493 | 37410.0025 | 49128.3856 | 10817.2985 | 97355.6867
| Прокладка вертикальных и горизонтальных трубопроводов системы водоснабжения с установкой арматуры |  | 10.1.1.13. | Труба стальная электросварная прямошовная ø219x6,0 | м | 16 | 4066.2842 | 3453.6495 | 939.9917 | 8459.9255 | 65060.5478 | 55258.3928 | 15039.8676 | 135358.8081
| Прокладка вертикальных и горизонтальных трубопроводов системы водоснабжения с установкой арматуры |  | 10.1.1.14. | Хомут сантехнический 2 1/2" (73-80 мм) | шт | 5 |  | 0 | 0 | 0 | 0 | 0 | 0 | 0 | Включено
| Прокладка вертикальных и горизонтальных трубопроводов системы водоснабжения с установкой арматуры |  | 10.1.1.15. | Хомут сантехнический 4" (107-116 мм) | шт | 4 |  | 0 | 0 | 0 | 0 | 0 | 0 | 0 | Включено
| Прокладка вертикальных и горизонтальных трубопроводов системы водоснабжения с установкой арматуры |  | 10.1.1.16. | Хомут сантехнический 5 1/2" (149-161 мм) | шт | 16 |  | 0 | 0 | 0 | 0 | 0 | 0 | 0 | Включено
| Прокладка вертикальных и горизонтальных трубопроводов системы водоснабжения с установкой арматуры |  | 10.1.1.17. | Хомут сантехнический 8" (210-220 мм) | шт | 14 |  | 0 | 0 | 0 | 0 | 0 | 0 | 0 | Включено
| Прокладка вертикальных и горизонтальных трубопроводов системы водоснабжения с установкой арматуры |  | 10.1.1.18. | Штанга с резьбой M10x2 м DIN 975 | шт | 39 |  | 0 | 0 | 0 | 0 | 0 | 0 | 0 | Включено
| Прокладка вертикальных и горизонтальных трубопроводов системы водоснабжения с установкой арматуры |  | 10.1.1.19. | Анкер забивной стальной 10 мм | шт | 39 |  | 0 | 0 | 0 | 0 | 0 | 0 | 0 | Включено
|  |  | 10.1.2. | Система водоснабжения В1 (водоподготовка) | м2 | 18830.72
| Прокладка вертикальных и горизонтальных трубопроводов системы водоснабжения с установкой арматуры |  | 10.1.2.1. | Кран шаровой Giacomini R250D 32x32 с внутренней резьбой | шт | 11 | 2726.8782 | 883.2863 | 451.2706 | 4061.4351 | 29995.6603 | 9716.1496 | 4963.9762 | 44675.7862
| Прокладка вертикальных и горизонтальных трубопроводов системы водоснабжения с установкой арматуры |  | 10.1.2.2. | Кран шаровой Giacomini R251D 20x20 с внутренней резьбой | шт | 4 | 1022.429 | 883.2863 | 238.2144 | 2143.9297 | 4089.716 | 3533.1453 | 952.8577 | 8575.719
| Прокладка вертикальных и горизонтальных трубопроводов системы водоснабжения с установкой арматуры |  | 10.1.2.3. | Мультипатронный картриджный фильтр | шт | 1 | 1160757.6023 | 309150.2152 | 183738.4772 | 1653646.2947 | 1160757.6023 | 309150.2152 | 183738.4772 | 1653646.2947
| Прокладка вертикальных и горизонтальных трубопроводов системы водоснабжения с установкой арматуры |  | 10.1.2.4. | Сорбционный фильтр | шт | 2 |  | 0 | 0 | 0 | 0 | 0 | 0 | 0 | Включено
| Прокладка вертикальных и горизонтальных трубопроводов системы водоснабжения с установкой арматуры |  | 10.1.2.5. | УФ установка обеззараживания | шт | 1 |  | 0 | 0 | 0 | 0 | 0 | 0 | 0 | Включено
| Прокладка вертикальных и горизонтальных трубопроводов системы водоснабжения с установкой арматуры |  | 10.1.2.6. | Установка умягчения | шт | 1 |  | 0 | 0 | 0 | 0 | 0 | 0 | 0 | Включено
| Прокладка вертикальных и горизонтальных трубопроводов системы водоснабжения с установкой арматуры |  | 10.1.2.7. | Фильтр сетчатый A 1 ½’’ | шт | 1 |  | 0 | 0 | 0 | 0 | 0 | 0 | 0 | Включено
| Прокладка вертикальных и горизонтальных трубопроводов системы водоснабжения с установкой арматуры |  | 10.1.2.8. | Труба стальная нержавеющая d22х1,2 | м | 1 | 1572.4441 | 3207.4324 | 597.4846 | 5377.3611 | 1572.4441 | 3207.4324 | 597.4846 | 5377.3611
| Прокладка вертикальных и горизонтальных трубопроводов системы водоснабжения с установкой арматуры |  | 10.1.2.9. | Труба стальная нержавеющая d35х1,5 | м | 17 | 2870.2617 | 6042.5756 | 1114.1047 | 10026.942 | 48794.4496 | 102723.7853 | 18939.7794 | 170458.0143
|  |  | 10.1.3. | Система водоснабжения В1, Т3, Т4 | м2 | 18830.72
| Прокладка вертикальных и горизонтальных трубопроводов системы водоснабжения с установкой арматуры |  | 10.1.3.1. | Термоэлемент RTR 7091 с газовым заполненением, со встроенным датчиком и возможностью настройки на 0 °C | шт | 8 | 2243.5821 | 883.2863 | 390.8585 | 3517.7269 | 17948.6565 | 7066.2906 | 3126.8684 | 28141.8155
| Прокладка вертикальных и горизонтальных трубопроводов системы водоснабжения с установкой арматуры |  | 10.1.3.2. | Запорная арматура DN20 с приводом системы защиты от протечек (24V) | шт | 184 | 18042.8643 | 4416.4316 | 2807.412 | 25266.7079 | 3319887.028 | 812623.4229 | 516563.8064 | 4649074.2573
| Прокладка вертикальных и горизонтальных трубопроводов системы водоснабжения с установкой арматуры |  | 10.1.3.3. | Кран шаровой Giacomini R250D 32x32 с внутренней резьбой | шт | 71 | 1797.0693 | 883.2863 | 335.0445 | 3015.4001 | 127591.9192 | 62713.3294 | 23788.1561 | 214093.4046
| Прокладка вертикальных и горизонтальных трубопроводов системы водоснабжения с установкой арматуры |  | 10.1.3.4. | Кран шаровой Giacomini R250D 40x40 с внутренней резьбой | шт | 16 | 2602.9839 | 883.2863 | 435.7838 | 3922.054 | 41647.7424 | 14132.5813 | 6972.5405 | 62752.8641
| Прокладка вертикальных и горизонтальных трубопроводов системы водоснабжения с установкой арматуры |  | 10.1.3.5. | Регулятор перепада давления PN16 DN20 ВР | шт | 2 | 6073.8054 | 883.2863 | 869.6365 | 7826.7282 | 12147.6108 | 1766.5727 | 1739.2729 | 15653.4564
| Прокладка вертикальных и горизонтальных трубопроводов системы водоснабжения с установкой арматуры |  | 10.1.3.6. | Регулятор перепада давления PN16 DN32 ВР | шт | 63 | 15776.1032 | 883.2863 | 2082.4237 | 18741.8132 | 993894.4989 | 55647.0387 | 131192.6922 | 1180734.2299
| Монтаж сантехоборудования |  | 10.1.3.7. | Электронный счетчик Ду20 RS-485, Qn=2,5 м3/ч, L=130мм | шт | 129 | 5795.0071 | 4416.4316 | 1276.4298 | 11487.8686 | 747555.9223 | 569719.6824 | 164659.4506 | 1481935.0552
| Монтаж сантехоборудования |  | 10.1.3.8. | Коллекторная балка из нержавеющей стали 100 мм Ду32 (1*1/4') на 2 выхода | шт | 29 | 2285.4295 | 1766.5727 | 506.5003 | 4558.5024 | 66277.455 | 51230.6071 | 14688.5078 | 132196.5698
| Монтаж сантехоборудования |  | 10.1.3.9. | Коллекторная балка из нержавеющей стали 100 мм Ду32 (1*1/4') на 3 выхода | шт | 18 | 3247.7156 | 2031.5586 | 659.9093 | 5939.1834 | 58458.8801 | 36568.054 | 11878.3668 | 106905.3009
| Монтаж сантехоборудования |  | 10.1.3.10. | Коллекторная балка из нержавеющей стали 100 мм Ду32 (1*1/4') на 4 выхода | шт | 7 | 4450.5732 | 2738.1876 | 898.5951 | 8087.3559 | 31154.0123 | 19167.3133 | 6290.1657 | 56611.4914
| Монтаж сантехоборудования |  | 10.1.3.11. | Коллекторная балка из нержавеющей стали 100 мм Ду32 (1*1/4') на 6 выходов | шт | 9 | 5412.8593 | 3533.1453 | 1118.2506 | 10064.2552 | 48715.7335 | 31798.3079 | 10064.2552 | 90578.2965
| Монтаж сантехоборудования |  | 10.1.3.12. | Счетчик холодной воды «Пульсар Т» Ду65 RS-485, исп.1, IP68, Qn=63 м3/ч | шт | 1 | 44021.6659 | 2649.859 | 5833.9406 | 52505.4656 | 44021.6659 | 2649.859 | 5833.9406 | 52505.4656
| Монтаж сантехоборудования |  | 10.1.3.13. | Воздухоотводчик автоматический 1/2" | шт | 10 | 715.7003 | 883.2863 | 199.8733 | 1798.8599 | 7157.0027 | 8832.8633 | 1998.7333 | 17988.5993
| Монтаж сантехоборудования |  | 10.1.3.14. | Клапан термостатический прямой RTR-N | шт | 8 | 1961.5841 | 883.2863 | 355.6088 | 3200.4793 | 15692.6731 | 7066.2906 | 2844.8705 | 25603.8342
| Монтаж сантехоборудования |  | 10.1.3.15. | Кран шаровой Giacomini R251D 20x20 с внутренней резьбой | шт | 327 | 689.2374 | 883.2863 | 196.5655 | 1769.0892 | 225380.6351 | 288834.6297 | 64276.9081 | 578492.1728
| Монтаж сантехоборудования |  | 10.1.3.16. | Клапан обратный 3/4" | шт | 133 | 869.6661 | 883.2863 | 219.119 | 1972.0714 | 115665.5859 | 117477.0818 | 29142.8335 | 262285.5011
| Монтаж сантехоборудования |  | 10.1.3.17. | Затвор обратный NVD-895R чугунный межфланцевый пружинный двустворчатый PN16, Tmax=100C, DN65 | шт | 1 | 14825.9538 | 4416.4316 | 2405.2982 | 21647.6836 | 14825.9538 | 4416.4316 | 2405.2982 | 21647.6836
| Монтаж сантехоборудования |  | 10.1.3.18. | Фильтр сетчатый с пробкой FVR-R PN25, Tmax=130C, DN20 | шт | 129 | 4675.4595 | 883.2863 | 694.8432 | 6253.589 | 603134.2691 | 113943.9365 | 89634.7757 | 806712.9812
| Монтаж оборудования системы водоснабжения (насосы и пр.) |  | 10.1.3.19. | Затвор дисковый поворотный ЗДМ с рукояткой (диск - чугун GGG40) PN16, Tmax=120C, DN65 | шт | 7 | 5784.5784 | 4416.4316 | 1275.1263 | 11476.1363 | 40492.0485 | 30915.0215 | 8925.8838 | 80332.9538
| Монтаж сантехоборудования |  | 10.1.3.20. | Фильтр сетчатый Ридан-ФСФ фланцевый PN16, Tmax=200C, DN 65 | шт | 1 | 13278.2252 | 4416.4316 | 2211.8321 | 19906.4889 | 13278.2252 | 4416.4316 | 2211.8321 | 19906.4889
| Монтаж сантехоборудования |  | 10.1.3.21. | Душевая стойка IDEALRAIN DUO | шт | 6 | 127059.0532 | 30915.0215 | 19746.7593 | 177720.834 | 762354.3189 | 185490.1291 | 118480.556 | 1066325.0041
| Монтаж сантехоборудования |  | 10.1.3.22. | Смеситель CERALIFE O | шт | 9 | 16238.5779 | 4416.4316 | 2581.8762 | 23236.8857 | 146147.2008 | 39747.8848 | 23236.8857 | 209131.9713
| Прокладка вертикальных и горизонтальных трубопроводов системы водоснабжения с установкой арматуры |  | 10.1.3.23. | Труба стальная нержавеющая гибкая d20 | м | 8 | 1572.444 | 3141.3388 | 589.2229 | 5303.0057 | 12579.5521 | 25130.7104 | 4713.7828 | 42424.0453
| Прокладка вертикальных и горизонтальных трубопроводов системы водоснабжения с установкой арматуры |  | 10.1.3.24. | Труба стальная нержавеющая d22х1,2 | м | 1316 | 1572.444 | 3141.3388 | 589.2229 | 5303.0057 | 2069336.33 | 4134001.8605 | 775417.2738 | 6978755.4643
| Прокладка вертикальных и горизонтальных трубопроводов системы водоснабжения с установкой арматуры |  | 10.1.3.25. | Труба стальная нержавеющая d35х1,5 | м | 325 | 2870.2617 | 6042.5756 | 1114.1047 | 10026.942 | 932835.0646 | 1963837.0722 | 362084.0171 | 3258756.1539
| Прокладка вертикальных и горизонтальных трубопроводов системы водоснабжения с установкой арматуры |  | 10.1.3.26. | Труба стальная нержавеющая d42х1,5 | м | 382 | 3196.031 | 7210.6775 | 1300.8386 | 11707.5471 | 1220883.8427 | 2754478.8111 | 496920.3317 | 4472282.9855
| Прокладка вертикальных и горизонтальных трубопроводов системы водоснабжения с установкой арматуры |  | 10.1.3.27. | Труба стальная нержавеющая d54х1,5 | м | 116 | 4547.0511 | 9275.1421 | 1727.7742 | 15549.9674 | 527457.931 | 1075916.4869 | 200421.8022 | 1803796.2201
| Прокладка вертикальных и горизонтальных трубопроводов системы водоснабжения с установкой арматуры |  | 10.1.3.28. | Труба стальная нержавеющая d76,1х2,0 | м | 269 | 8347.7405 | 13481.3188 | 2728.6324 | 24557.6918 | 2245542.2039 | 3626474.7676 | 734002.1214 | 6606019.093
| Прокладка вертикальных и горизонтальных трубопроводов системы водоснабжения с установкой арматуры |  | 10.1.3.29. | Труба из сшитого полиэтилена ø20 х2,8 | м | 1631 | 627.3504 | 317.9831 | 118.1667 | 1063.5002 | 1023208.488 | 518630.4011 | 192729.8611 | 1734568.7502
| Прокладка вертикальных и горизонтальных трубопроводов системы водоснабжения с установкой арматуры |  | 10.1.3.30. | Труба стальная электросварная прямошовная ø76x3,5 | м | 18 | 932.9845 | 1881.3999 | 351.798 | 3166.1824 | 16793.7207 | 33865.1979 | 6332.3648 | 56991.2834
| Прокладка вертикальных и горизонтальных трубопроводов системы водоснабжения с установкой арматуры |  | 10.1.3.31. | Хомут сантехнический 1 1/4" (40-45 мм) | шт | 347 |  | 0 | 0 | 0 | 0 | 0 | 0 | 0 | Включено
| Прокладка вертикальных и горизонтальных трубопроводов системы водоснабжения с установкой арматуры |  | 10.1.3.32. | Хомут сантехнический 1 3/4" (54-58 мм) | шт | 91 |  | 0 | 0 | 0 | 0 | 0 | 0 | 0 | Включено
| Прокладка вертикальных и горизонтальных трубопроводов системы водоснабжения с установкой арматуры |  | 10.1.3.33. | Хомут сантехнический 1" (32-37 мм) | шт | 281 |  | 0 | 0 | 0 | 0 | 0 | 0 | 0 | Включено
| Прокладка вертикальных и горизонтальных трубопроводов системы водоснабжения с установкой арматуры |  | 10.1.3.34. | Хомут сантехнический 1/2" (18-22 мм) | шт | 2176 |  | 0 | 0 | 0 | 0 | 0 | 0 | 0 | Включено
| Прокладка вертикальных и горизонтальных трубопроводов системы водоснабжения с установкой арматуры |  | 10.1.3.35. | Хомут сантехнический 2 1/2" (73-80 мм) | шт | 353 |  | 0 | 0 | 0 | 0 | 0 | 0 | 0 | Включено
| Прокладка вертикальных и горизонтальных трубопроводов системы водоснабжения с установкой арматуры |  | 10.1.3.36. | Штанга с резьбой M8x2 м DIN 975 | шт | 2895 |  | 0 | 0 | 0 | 0 | 0 | 0 | 0 | Включено
| Прокладка вертикальных и горизонтальных трубопроводов системы водоснабжения с установкой арматуры |  | 10.1.3.37. | Штанга с резьбой M10x2 м DIN 975 | шт | 353 |  | 0 | 0 | 0 | 0 | 0 | 0 | 0 | Включено
| Прокладка вертикальных и горизонтальных трубопроводов системы водоснабжения с установкой арматуры |  | 10.1.3.38. | Анкер забивной стальной 8 мм | шт | 2895 |  | 0 | 0 | 0 | 0 | 0 | 0 | 0 | Включено
| Прокладка вертикальных и горизонтальных трубопроводов системы водоснабжения с установкой арматуры |  | 10.1.3.39. | Анкер забивной стальной 10 мм | шт | 353 |  | 0 | 0 | 0 | 0 | 0 | 0 | 0 | Включено
|  |  | 10.1.4. | Система водоснабжения В1.1, Т3.1, Т4.1 | м2 | 18830.72
| Монтаж сантехоборудования |  | 10.1.4.1. | Электронный счетчик Ду20 RS-485, Qn=2,5 м3/ч, L=130мм | шт | 18 | 5795.0071 | 4416.4316 | 1276.4298 | 11487.8686 | 104310.1286 | 79495.7696 | 22975.7373 | 206781.6355
| Монтаж сантехоборудования |  | 10.1.4.2. | Счетчик холодной воды «Пульсар Т» Ду65 RS-485, исп.1, IP68, Qn=63 м3/ч | шт | 1 | 44021.6659 | 2649.859 | 5833.9406 | 52505.4656 | 44021.6659 | 2649.859 | 5833.9406 | 52505.4656
| Монтаж сантехоборудования |  | 10.1.4.3. | Воздухоотводчик автоматический 1/2" | шт | 2 | 715.7002 | 883.2863 | 199.8733 | 1798.8598 | 1431.4004 | 1766.5727 | 399.7466 | 3597.7197
| Монтаж сантехоборудования |  | 10.1.4.4. | Кран шаровой Giacomini R251D 20x20 с внутренней резьбой | шт | 59 | 689.2374 | 883.2863 | 196.5655 | 1769.0892 | 40665.0075 | 52113.8934 | 11597.3626 | 104376.2635
| Монтаж сантехоборудования |  | 10.1.4.5. | Клапан обратный 3/4" | шт | 18 | 869.6661 | 883.2863 | 219.119 | 1972.0714 | 15653.9889 | 15899.1539 | 3944.1429 | 35497.2857
| Монтаж сантехоборудования |  | 10.1.4.6. | Затвор обратный NVD-895R чугунный межфланцевый пружинный двустворчатый PN16, Tmax=100C, DN65 | шт | 1 | 14825.9538 | 4416.4316 | 2405.2982 | 21647.6836 | 14825.9538 | 4416.4316 | 2405.2982 | 21647.6836
| Монтаж сантехоборудования |  | 10.1.4.7. | Фильтр сетчатый с пробкой FVR-R PN25, Tmax=130C, DN20 | шт | 18 | 4675.4595 | 883.2863 | 694.8432 | 6253.589 | 84158.2701 | 15899.1539 | 12507.178 | 112564.6021
| Монтаж оборудования системы водоснабжения (насосы и пр.) |  | 10.1.4.8. | Затвор дисковый поворотный ЗДМ с рукояткой (диск - чугун GGG40) PN16, Tmax=120C, DN65 | шт | 2 | 5784.5784 | 4416.4316 | 1275.1263 | 11476.1363 | 11569.1569 | 8832.8633 | 2550.2525 | 22952.2727
| Монтаж сантехоборудования |  | 10.1.4.9. | Фильтр сетчатый Ридан-ФСФ фланцевый PN16, Tmax=200C, DN 65 | шт | 1 | 13278.2252 | 4416.4316 | 2211.8321 | 19906.4889 | 13278.2252 | 4416.4316 | 2211.8321 | 19906.4889
| Прокладка вертикальных и горизонтальных трубопроводов системы водоснабжения с установкой арматуры |  | 10.1.4.10. | Труба стальная нержавеющая d22х1,2 | м | 389 | 1572.444 | 3141.3388 | 589.2229 | 5303.0057 | 611680.7239 | 1221980.7931 | 229207.6896 | 2062869.2066
| Прокладка вертикальных и горизонтальных трубопроводов системы водоснабжения с установкой арматуры |  | 10.1.4.11. | Труба стальная нержавеющая d28х1,2 | м | 22 | 1768.1027 | 4195.6868 | 745.4737 | 6709.2631 | 38898.2588 | 92305.1093 | 16400.421 | 147603.7891
| Прокладка вертикальных и горизонтальных трубопроводов системы водоснабжения с установкой арматуры |  | 10.1.4.12. | Труба стальная нержавеющая d35х1,5 | м | 105 | 2870.2617 | 6042.5756 | 1114.1047 | 10026.942 | 301377.4823 | 634470.4387 | 116980.9901 | 1052828.9112
| Прокладка вертикальных и горизонтальных трубопроводов системы водоснабжения с установкой арматуры |  | 10.1.4.13. | Труба стальная нержавеющая d42х1,5 | м | 13 | 3196.031 | 7210.6775 | 1300.8386 | 11707.5471 | 41548.4031 | 93738.8077 | 16910.9014 | 152198.1122
| Прокладка вертикальных и горизонтальных трубопроводов системы водоснабжения с установкой арматуры |  | 10.1.4.14. | Труба стальная нержавеющая d54х1,5 | м | 116 | 4547.0511 | 9275.1421 | 1727.7742 | 15549.9674 | 527457.931 | 1075916.4869 | 200421.8022 | 1803796.2201
| Прокладка вертикальных и горизонтальных трубопроводов системы водоснабжения с установкой арматуры |  | 10.1.4.15. | Труба стальная нержавеющая d76,1х2,0 | м | 125 | 8347.7405 | 13481.3188 | 2728.6324 | 24557.6918 | 1043467.5669 | 1685164.8549 | 341079.0527 | 3069711.4744
| Прокладка вертикальных и горизонтальных трубопроводов системы водоснабжения с установкой арматуры |  | 10.1.4.16. | Труба из сшитого полиэтилена ø20 х2,8 | м | 8 | 627.3504 | 317.9831 | 118.1667 | 1063.5002 | 5018.8033 | 2543.8646 | 945.3335 | 8508.0014
| Прокладка вертикальных и горизонтальных трубопроводов системы водоснабжения с установкой арматуры |  | 10.1.4.17. | Труба из сшитого полиэтилена ø25 х3,5 | м | 1 | 577.3716 | 317.9831 | 111.9193 | 1007.274 | 577.3716 | 317.9831 | 111.9193 | 1007.274
| Прокладка вертикальных и горизонтальных трубопроводов системы водоснабжения с установкой арматуры |  | 10.1.4.18. | Хомут сантехнический 1 1/4" (40-45 мм) | шт | 6 |  | 0 | 0 | 0 | 0 | 0 | 0 | 0 | Включено
| Прокладка вертикальных и горизонтальных трубопроводов системы водоснабжения с установкой арматуры |  | 10.1.4.19. | Хомут сантехнический 1 3/4" (54-58 мм) | шт | 60 |  | 0 | 0 | 0 | 0 | 0 | 0 | 0 | Включено
| Прокладка вертикальных и горизонтальных трубопроводов системы водоснабжения с установкой арматуры |  | 10.1.4.20. | Хомут сантехнический 1" (32-37 мм) | шт | 80 |  | 0 | 0 | 0 | 0 | 0 | 0 | 0 | Включено
| Прокладка вертикальных и горизонтальных трубопроводов системы водоснабжения с установкой арматуры |  | 10.1.4.21. | Хомут сантехнический 1/2" (18-22 мм) | шт | 456 |  | 0 | 0 | 0 | 0 | 0 | 0 | 0 | Включено
| Прокладка вертикальных и горизонтальных трубопроводов системы водоснабжения с установкой арматуры |  | 10.1.4.22. | Хомут сантехнический 2 1/2" (73-80 мм) | шт | 92 |  | 0 | 0 | 0 | 0 | 0 | 0 | 0 | Включено
| Прокладка вертикальных и горизонтальных трубопроводов системы водоснабжения с установкой арматуры |  | 10.1.4.23. | Хомут сантехнический 3/4" (23-28 мм) | шт | 21 |  | 0 | 0 | 0 | 0 | 0 | 0 | 0 | Включено
| Прокладка вертикальных и горизонтальных трубопроводов системы водоснабжения с установкой арматуры |  | 10.1.4.24. | Штанга с резьбой M8x2 м DIN 975 | шт | 623 |  | 0 | 0 | 0 | 0 | 0 | 0 | 0 | Включено
| Прокладка вертикальных и горизонтальных трубопроводов системы водоснабжения с установкой арматуры |  | 10.1.4.25. | Штанга с резьбой M10x2 м DIN 975 | шт | 92 |  | 0 | 0 | 0 | 0 | 0 | 0 | 0 | Включено
| Прокладка вертикальных и горизонтальных трубопроводов системы водоснабжения с установкой арматуры |  | 10.1.4.26. | Анкер забивной стальной 8 мм | шт | 623 |  | 0 | 0 | 0 | 0 | 0 | 0 | 0 | Включено
| Прокладка вертикальных и горизонтальных трубопроводов системы водоснабжения с установкой арматуры |  | 10.1.4.27. | Анкер забивной стальной 10 мм | шт | 92 |  | 0 | 0 | 0 | 0 | 0 | 0 | 0 | Включено
|  |  | 10.1.5. | Система водоснабжения В1.2, Т3.2, Т4.2 | м2 | 18830.72
| Монтаж сантехоборудования |  | 10.1.5.1. | Счетчик холодной воды «Пульсар Т» Ду50 RS-485, исп.1, IP68, Qn=40 м3/ч | шт | 1 | 42095.1209 | 2649.859 | 5593.1225 | 50338.1024 | 42095.1209 | 2649.859 | 5593.1225 | 50338.1024
| Монтаж сантехоборудования |  | 10.1.5.2. | Кран шаровой Giacomini R251D 20x20 с внутренней резьбой | шт | 14 | 689.2374 | 883.2863 | 196.5655 | 1769.0892 | 9649.324 | 12366.0086 | 2751.9166 | 24767.2492
| Монтаж сантехоборудования |  | 10.1.5.3. | Затвор обратный NVD-895R чугунный межфланцевый пружинный двустворчатый PN16, Tmax=100C, DN50 | шт | 1 | 14180.5606 | 4416.4316 | 2324.624 | 20921.6163 | 14180.5606 | 4416.4316 | 2324.624 | 20921.6163
| Монтаж сантехоборудования |  | 10.1.5.4. | Затвор дисковый поворотный ЗДМ с рукояткой (диск - чугун GGG40) PN16, Tmax=120C, DN50 | шт | 2 | 5258.7011 | 4416.4316 | 1209.3916 | 10884.5243 | 10517.4021 | 8832.8633 | 2418.7832 | 21769.0486
| Монтаж сантехоборудования |  | 10.1.5.5. | Фильтр сетчатый Ридан-ФСФ фланцевый PN16, Tmax=200C, DN 50 | шт | 1 | 9597.1317 | 4416.4316 | 1751.6954 | 15765.2587 | 9597.1317 | 4416.4316 | 1751.6954 | 15765.2587
| Прокладка вертикальных и горизонтальных трубопроводов системы водоснабжения с установкой арматуры |  | 10.1.5.6. | Труба стальная нержавеющая d22х1,2 | м | 115 | 1572.444 | 3141.3388 | 589.2229 | 5303.0057 | 180831.0624 | 361253.962 | 67760.6281 | 609845.6525
| Прокладка вертикальных и горизонтальных трубопроводов системы водоснабжения с установкой арматуры |  | 10.1.5.7. | Труба стальная нержавеющая d35х1,5 | м | 104 | 2870.2617 | 6042.5756 | 1114.1047 | 10026.942 | 298507.2208 | 628427.8631 | 115866.8855 | 1042801.9694
| Прокладка вертикальных и горизонтальных трубопроводов системы водоснабжения с установкой арматуры |  | 10.1.5.8. | Труба стальная нержавеющая d54х1,5 | м | 137 | 4547.0511 | 9275.1421 | 1727.7742 | 15549.9674 | 622946.0047 | 1270694.4716 | 236705.0595 | 2130345.5358
| Прокладка вертикальных и горизонтальных трубопроводов системы водоснабжения с установкой арматуры |  | 10.1.5.9. | Хомут сантехнический 1 3/4" (54-58 мм) | шт | 92 |  | 0 | 0 | 0 | 0 | 0 | 0 | 0 | Включено
| Прокладка вертикальных и горизонтальных трубопроводов системы водоснабжения с установкой арматуры |  | 10.1.5.10. | Хомут сантехнический 1" (32-37 мм) | шт | 92 |  | 0 | 0 | 0 | 0 | 0 | 0 | 0 | Включено
| Прокладка вертикальных и горизонтальных трубопроводов системы водоснабжения с установкой арматуры |  | 10.1.5.11. | Хомут сантехнический 1/2" (18-22 мм) | шт | 92 |  | 0 | 0 | 0 | 0 | 0 | 0 | 0 | Включено
| Прокладка вертикальных и горизонтальных трубопроводов системы водоснабжения с установкой арматуры |  | 10.1.5.12. | Штанга с резьбой M8x2 м DIN 975 | шт | 92 |  | 0 | 0 | 0 | 0 | 0 | 0 | 0 | Включено
| Прокладка вертикальных и горизонтальных трубопроводов системы водоснабжения с установкой арматуры |  | 10.1.5.13. | Анкер забивной стальной 8 мм | шт | 92 |  | 0 | 0 | 0 | 0 | 0 | 0 | 0 | Включено
|  |  | 10.1.6. | Система водоснабжения В1.3 | м2 | 18830.72
| Монтаж сантехоборудования |  | 10.1.6.1. | Кран шаровой Giacomini R251D 25x25 с внутренней резьбой | шт | 1 | 1107.832 | 883.2863 | 248.8898 | 2240.0081 | 1107.832 | 883.2863 | 248.8898 | 2240.0081
| Монтаж сантехоборудования |  | 10.1.6.2. | Электронный счетчик Ду20 RS-485, Qn=2,5 м3/ч, L=130мм | шт | 1 | 5795.0071 | 4416.4316 | 1276.4298 | 11487.8685 | 5795.0071 | 4416.4316 | 1276.4298 | 11487.8685
| Монтаж сантехоборудования |  | 10.1.6.3. | Кран угловой с патрубком для шланга, ручка-рычаг, Н, 3/4" | шт | 5 | 620.6745 | 883.2863 | 187.9951 | 1691.956 | 3103.3726 | 4416.4316 | 939.9755 | 8459.7798
| Монтаж сантехоборудования |  | 10.1.6.4. | Кран шаровой Giacomini R251D 20x20 с внутренней резьбой | шт | 16 | 689.2374 | 883.2863 | 196.5655 | 1769.0892 | 11027.7986 | 14132.5813 | 3145.0475 | 28305.4274
| Монтаж сантехоборудования |  | 10.1.6.5. | Клапан обратный 1" | шт | 1 | 1193.2347 | 883.2863 | 259.5651 | 2336.0861 | 1193.2347 | 883.2863 | 259.5651 | 2336.0861
| Монтаж сантехоборудования |  | 10.1.6.6. | Фильтр сетчатый с пробкой FVR-R PN25, Tmax=130C, DN25 | шт | 1 | 6593.6925 | 883.2863 | 934.6224 | 8411.6012 | 6593.6925 | 883.2863 | 934.6224 | 8411.6012
| Прокладка вертикальных и горизонтальных трубопроводов системы водоснабжения с установкой арматуры |  | 10.1.6.7. | Труба стальная нержавеющая d22х1,2 | м | 95 | 1572.444 | 3141.3388 | 589.2229 | 5303.0057 | 149382.1818 | 298427.186 | 55976.171 | 503785.5388
| Прокладка вертикальных и горизонтальных трубопроводов системы водоснабжения с установкой арматуры |  | 10.1.6.8. | Труба стальная нержавеющая d28х1,2 | м | 127 | 1768.1027 | 4195.6868 | 745.4737 | 6709.2631 | 224549.0385 | 532852.222 | 94675.1576 | 852076.4181
| Прокладка вертикальных и горизонтальных трубопроводов системы водоснабжения с установкой арматуры |  | 10.1.6.9. | Хомут сантехнический 1/2" (18-22 мм) | шт | 86 |  | 0 | 0 | 0 | 0 | 0 | 0 | 0 | Включено
| Прокладка вертикальных и горизонтальных трубопроводов системы водоснабжения с установкой арматуры |  | 10.1.6.10. | Хомут сантехнический 3/4" (23-28 мм) | шт | 94 |  | 0 | 0 | 0 | 0 | 0 | 0 | 0 | Включено
| Прокладка вертикальных и горизонтальных трубопроводов системы водоснабжения с установкой арматуры |  | 10.1.6.11. | Штанга с резьбой M8x2 м DIN 975 | шт | 180 |  | 0 | 0 | 0 | 0 | 0 | 0 | 0 | Включено
| Прокладка вертикальных и горизонтальных трубопроводов системы водоснабжения с установкой арматуры |  | 10.1.6.12. | Анкер забивной стальной 8 мм | шт | 180 |  | 0 | 0 | 0 | 0 | 0 | 0 | 0 | Включено
|  |  | 10.1.7. | Прочее | м2 | 18830.72
| Прокладка вертикальных и горизонтальных трубопроводов системы водоснабжения с установкой арматуры |  | 10.1.7.1. | Расходные материалы | компл. | 1 |  | 0 | 0 | 0 | 0 | 0 | 0 | 0 | Включено
| Прокладка вертикальных и горизонтальных трубопроводов системы водоснабжения с установкой арматуры |  | 10.1.7.2. | Пуско-наладочные работы | компл. | 0 |  | 132492.9494 | 16561.6187 | 149054.5681 | 0 | 0 | 0 | 0 | Исключено
| Прокладка вертикальных и горизонтальных трубопроводов системы водоснабжения с установкой арматуры |  | 10.1.7.3. | Разработка исполнительной документации | компл. | 1 |  | 0 | 0 | 0 | 0 | 0 | 0 | 0 | Включено
| Прокладка вертикальных и горизонтальных трубопроводов системы водоснабжения с установкой арматуры |  | 10.1.7.4. | Фасонные элементы трубопроводов | компл. | 1 |  | 0 | 0 | 0 | 0 | 0 | 0 | 0 | Включено
| Прокладка вертикальных и горизонтальных трубопроводов системы водоснабжения с установкой арматуры |  | 10.1.7.5. | Изоляция трубопроводов | компл. | 1 | 992357.5354 | 2429037.4054 | 427674.3676 | 3849069.3084 | 992357.5354 | 2429037.4054 | 427674.3676 | 3849069.3084
| Прокладка вертикальных и горизонтальных трубопроводов системы водоснабжения с установкой арматуры |  | 10.1.7.6. | Запорная арматура на входах в квартиры | компл. | 1 | 1551686.3283 | 569719.6824 | 265175.7513 | 2386581.762 | 1551686.3283 | 569719.6824 | 265175.7513 | 2386581.762
| Прокладка вертикальных и горизонтальных трубопроводов системы водоснабжения с установкой арматуры |  | 10.1.7.7. | Грунтовка для трубопроводов | компл. | 1 | 1653929.2259 | 1943229.9243 | 449644.8938 | 4046804.044 | 1653929.2259 | 1943229.9243 | 449644.8938 | 4046804.044
| Прокладка вертикальных и горизонтальных трубопроводов системы водоснабжения с установкой арматуры |  | 10.1.7.8. | Краска для трубопроводов | компл. | 0 | 595414.5212 | 1700326.1838 | 286967.5881 | 2582708.2932 | 0 | 0 | 0 | 0 | Исключено
| Система внутреннего водоотведения |  | 10.2. | Внутренние системы канализации (ВК2) | м2 | 18830.72
| Система внутреннего водоотведения |  | 10.2.1. | Система водоотведения К1.1 | комплект | 1
10.3.3. | Монтаж оборудования системы внутреннего водоотведения (насосы, трапы и пр.) | 10.3.3. | 10.2.1.1. | Клапан вентиляционный (аэратор) АБС белый DN110 | шт | 7 | 2703.0965 | 185.7326 | 361.1036 | 3249.9328 | 18921.6758 | 1300.1281 | 2527.7255 | 325258.9993 |  |  | 325258.9993
| Монтаж оборудования системы внутреннего водоотведения (насосы, трапы и пр.) |  | 10.2.1.2. | Ревизия с круглым отверстием чугунная DN100 | шт | 7 | 5376.4591 | 92.8663 | 683.6657 | 6152.991 | 37635.2135 | 650.0641 | 4785.6597 | 43070.9372
10.3.1. | Прокладка вертикальных и горизонтальных трубопроводов системы канализации с установкой арматуры | 10.3.1. | 10.2.1.3. | Труба чугунная безраструбная SML, Ø110/3,5 | м | 188 | 8944.5465 | 1940.9055 | 1360.6815 | 12246.1336 | 1681574.7467 | 364890.2393 | 255808.1233 | 32916507.2152 |  |  | 32916507.2152
|  |  | 10.2.1.4. | Заглушка торцевая чугунная DN100 | шт | 38 |  | 0 | 0 | 0 | 0 | 0 | 0 | 0 | Включено
|  |  | 10.2.1.5. | Отвод чугунный 30° DN100 | шт | 2 |  | 0 | 0 | 0 | 0 | 0 | 0 | 0 | Включено
|  |  | 10.2.1.6. | Отвод чугунный 45° DN100 | шт | 28 |  | 0 | 0 | 0 | 0 | 0 | 0 | 0 | Включено
|  |  | 10.2.1.7. | Соединитель-хомут с блокирующей затяжкой DN50 | шт | 38 |  | 0 | 0 | 0 | 0 | 0 | 0 | 0 | Включено
|  |  | 10.2.1.8. | Соединитель-хомут с блокирующей затяжкой DN100 шт. 146 | шт | 146 |  | 0 | 0 | 0 | 0 | 0 | 0 | 0 | Включено
|  |  | 10.2.1.9. | Соединитель-хомут с блокирующей затяжкой DN125 | шт | 60 |  | 0 | 0 | 0 | 0 | 0 | 0 | 0 | Включено
|  |  | 10.2.1.10. | Тройник чугунный безраструбный 45° DN100 x 100 | шт | 61 |  | 0 | 0 | 0 | 0 | 0 | 0 | 0 | Включено
|  |  | 10.2.1.11. | Тройник чугунный безраструбный 90° DN100 x 100 | шт | 3 |  | 0 | 0 | 0 | 0 | 0 | 0 | 0 | Включено
|  |  | 10.2.1.12. | Хомут сантехнический 4" (107-116 мм) | шт | 187 |  | 0 | 0 | 0 | 0 | 0 | 0 | 0 | Включено
|  |  | 10.2.1.13. | Штанга с резьбой M10x2 м DIN 975 | шт | 187 |  | 0 | 0 | 0 | 0 | 0 | 0 | 0 | Включено
|  |  | 10.2.1.14. | Анкер забивной стальной 10 мм | шт | 187 |  | 0 | 0 | 0 | 0 | 0 | 0 | 0 | Включено
| Система внутреннего водоотведения |  | 10.2.2. | Система водоотведения К1н | комплект | 1
| Монтаж оборудования системы внутреннего водоотведения (насосы, трапы и пр.) |  | 10.2.2.1. | Канализационная насосная установка | шт | 3 | 107907.6148 | 13929.944 | 15229.6949 | 137067.2537 | 323722.8445 | 41789.8319 | 45689.0846 | 411201.761
| Монтаж оборудования системы внутреннего водоотведения (насосы, трапы и пр.) |  | 10.2.2.2. | Кран шаровой муфтовый DN32 | шт | 1 | 9596.3653 | 928.6629 | 1315.6285 | 11840.6567 | 9596.3653 | 928.6629 | 1315.6285 | 11840.6567
| Монтаж оборудования системы внутреннего водоотведения (насосы, трапы и пр.) |  | 10.2.2.3. | Обратный клапан с латунным золотником 11/4" | шт | 1 | 7658.4401 | 928.6629 | 1073.3879 | 9660.4909 | 7658.4401 | 928.6629 | 1073.3879 | 9660.4909
| Монтаж оборудования системы внутреннего водоотведения (насосы, трапы и пр.) |  | 10.2.2.4. | Погружной дренажный насос Drain TMW 32/11-10М | шт | 1 | 82223.3319 | 23216.5733 | 13179.9882 | 118619.8934 | 82223.3319 | 23216.5733 | 13179.9882 | 118619.8934
| Прокладка вертикальных и горизонтальных трубопроводов системы канализации с установкой арматуры |  | 10.2.2.5. | Труба водогазоппроводная оцинкованная ГОСТ3262-75, Ø42/3,2 | м | 14 | 2387.9155 | 1523.0072 | 488.8653 | 4399.7881 | 33430.8172 | 21322.1009 | 6844.1148 | 61597.0328
| Монтаж оборудования системы внутреннего водоотведения (насосы, трапы и пр.) |  | 10.2.2.6. | Умывальник настенный VENTICEL | шт | 1 | 114881.604 | 9286.6293 | 15521.0292 | 139689.2624 | 114881.604 | 9286.6293 | 15521.0292 | 139689.2624
| Монтаж оборудования системы внутреннего водоотведения (насосы, трапы и пр.) |  | 10.2.2.7. | Унитаз подвесной Architectura | шт | 1 | 122634.0849 | 13929.944 | 17070.5036 | 153634.5325 | 122634.0849 | 13929.944 | 17070.5036 | 153634.5325
|  |  | 10.2.2.8. | Муфта Переходная ø32-ø32 | шт | 1 |  | 0 | 0 | 0 | 0 | 0 | 0 | 0 | Включено
|  |  | 10.2.2.9. | Муфта Переходная ø40-ø32 | шт | 1 |  | 0 | 0 | 0 | 0 | 0 | 0 | 0 | Включено
|  |  | 10.2.2.10. | Муфта Переходная ø50-ø32 | шт | 1 |  | 0 | 0 | 0 | 0 | 0 | 0 | 0 | Включено
|  |  | 10.2.2.11. | Отвод 45° стальной крутоизогнутый бесшовный, Ду 32 | шт | 1 |  | 0 | 0 | 0 | 0 | 0 | 0 | 0 | Включено
|  |  | 10.2.2.12. | Отвод 90° стальной крутоизогнутый бесшовный, Ду 32 | шт | 2 |  | 0 | 0 | 0 | 0 | 0 | 0 | 0 | Включено
|  |  | 10.2.2.13. | Отвод Проходной Части соединительные стальные с резьбой прямые ø50-ø50 | шт | 12 |  | 0 | 0 | 0 | 0 | 0 | 0 | 0 | Включено
|  |  | 10.2.2.14. | Отвод ПроходнойЧасти соединительные стальные с резьбой прямые ø32-ø32 | шт | 14 |  | 0 | 0 | 0 | 0 | 0 | 0 | 0 | Включено
|  |  | 10.2.2.15. | Отвод канализационный 45° 32 | шт | 2 |  | 0 | 0 | 0 | 0 | 0 | 0 | 0 | Включено
|  |  | 10.2.2.16. | Отвод канализационный 45° 50 | шт | 1 |  | 0 | 0 | 0 | 0 | 0 | 0 | 0 | Включено
|  |  | 10.2.2.17. | Переход канализационный DN40 - 32 | шт | 1 |  | 0 | 0 | 0 | 0 | 0 | 0 | 0 | Включено
|  |  | 10.2.2.18. | Переходник чугунный DN50 x 40 | шт | 1 |  | 0 | 0 | 0 | 0 | 0 | 0 | 0 | Включено
|  |  | 10.2.2.19. | Переходник чугунный DN100 x 32 | шт | 1 |  | 0 | 0 | 0 | 0 | 0 | 0 | 0 | Включено
|  |  | 10.2.2.20. | Соединитель-хомут с блокирующей затяжкой DN100 | шт | 1 |  | 0 | 0 | 0 | 0 | 0 | 0 | 0 | Включено
|  |  | 10.2.2.21. | Соединитель-хомут с блокирующей затяжкой DN125 | шт | 1 |  | 0 | 0 | 0 | 0 | 0 | 0 | 0 | Включено
|  |  | 10.2.2.22. | Тройники резьбовые из ковкого чугуна ø32-ø32-ø32 | шт | 1 |  | 0 | 0 | 0 | 0 | 0 | 0 | 0 | Включено
|  |  | 10.2.2.23. | Труба Водогазопроводная Оцинкованная_ГОСТ3262-75, d60/3,5 | м | 9 |  | 0 | 0 | 0 | 0 | 0 | 0 | 0 | Включено
|  |  | 10.2.2.24. | Труба полипропиленовая раструбная ГОСТ 32414-2013, ⌀32/1,8 | м | 8 |  | 0 | 0 | 0 | 0 | 0 | 0 | 0 | Включено
|  |  | 10.2.2.25. | Труба чугунная безраструбная SML, d58/3,5 | м | 1 |  | 0 | 0 | 0 | 0 | 0 | 0 | 0 | Включено
|  |  | 10.2.2.26. | Хомут сантехнический 1 1/4" (40-45 мм) | шт | 14 |  | 0 | 0 | 0 | 0 | 0 | 0 | 0 | Включено
|  |  | 10.2.2.27. | Хомут сантехнический 1 3/4" (54-58 мм) | шт | 1 |  | 0 | 0 | 0 | 0 | 0 | 0 | 0 | Включено
|  |  | 10.2.2.28. | Хомут сантехнический 1" (32-37 мм) | шт | 8 |  | 0 | 0 | 0 | 0 | 0 | 0 | 0 | Включено
|  |  | 10.2.2.29. | Хомут сантехнический 2" (59-65 мм) | шт | 9 |  | 0 | 0 | 0 | 0 | 0 | 0 | 0 | Включено
|  |  | 10.2.2.30. | Штанга с резьбой M8x2 м DIN 975 | шт | 32 |  | 0 | 0 | 0 | 0 | 0 | 0 | 0 | Включено
|  |  | 10.2.2.31. | Анкер забивной стальной 8 мм | шт | 32 |  | 0 | 0 | 0 | 0 | 0 | 0 | 0 | Включено
| Система внутреннего водоотведения |  | 10.2.3. | Система водоотведения К2 | комплект | 1
| Монтаж оборудования системы внутреннего водоотведения (насосы, трапы и пр.) |  | 10.2.3.1. | Воронка HL64.1Н | шт | 6 | 60522.9267 | 9286.6293 | 8726.1945 | 78535.7505 | 363137.5603 | 55719.7759 | 52357.167 | 471214.5033
| Монтаж оборудования системы внутреннего водоотведения (насосы, трапы и пр.) |  | 10.2.3.2. | Воронка водосточная DN100 | шт | 2 | 32204.5033 | 9286.6293 | 5186.3916 | 46677.5242 | 64409.0066 | 18573.2586 | 10372.7832 | 93355.0484
| Монтаж оборудования системы внутреннего водоотведения (насосы, трапы и пр.) |  | 10.2.3.3. | Лоток водоотводный бетонный GRENT BetaT DN100 H105 C250 | шт | 545 | 3649.1804 | 928.6629 | 572.2304 | 5150.0737 | 1988803.296 | 506121.298 | 311865.5743 | 2806790.1683
| Монтаж оборудования системы внутреннего водоотведения (насосы, трапы и пр.) |  | 10.2.3.4. | ПВХ воронка парапетная 65х100мм длинной 550мм с отводом Ø100мм | шт | 1 | 16218.5795 | 1857.3259 | 2259.4882 | 20335.3935 | 16218.5795 | 1857.3259 | 2259.4882 | 20335.3935
| Монтаж оборудования системы внутреннего водоотведения (насосы, трапы и пр.) |  | 10.2.3.5. | Ревизия с круглым отверстием чугунная DN100 | шт | 9 | 5376.459 | 92.8663 | 683.6657 | 6152.991 | 48388.1314 | 835.7966 | 6152.991 | 55376.919
|  |  | 10.2.3.6. | Решетка оцинкованная щелевая GRENT BetaT DN100 A150 | шт | 0 | 2027.3224 | 928.6629 | 369.4982 | 3325.4835 | 0 | 0 | 0 | 0 | Исключено
| Монтаж оборудования системы внутреннего водоотведения (насосы, трапы и пр.) |  | 10.2.3.7. | Трап с гидрозатвором горизонтальный 100х100 D50 | шт | 58 | 10450.739 | 3250.3203 | 1712.6324 | 15413.6916 | 606142.8598 | 188518.5752 | 99332.6794 | 893994.1144
| Прокладка вертикальных и горизонтальных трубопроводов системы канализации с установкой арматуры |  | 10.2.3.8. | Труба чугунная безраструбная SML, Ø58/3,5 | м | 389 | 4729.3377 | 1355.8479 | 760.6482 | 6845.8338 | 1839712.3832 | 527424.8257 | 295892.1511 | 2663029.36
| Прокладка вертикальных и горизонтальных трубопроводов системы канализации с установкой арматуры |  | 10.2.3.9. | Труба чугунная безраструбная SML, Ø78/3,5 | м | 24 | 6365.7924 | 1671.5933 | 1004.6732 | 9042.0589 | 152779.0176 | 40118.2387 | 24112.157 | 217009.4133
| Прокладка вертикальных и горизонтальных трубопроводов системы канализации с установкой арматуры |  | 10.2.3.10. | Труба чугунная безраструбная SML, Ø83/3,5 | м | 256 | 6631.7771 | 1671.5933 | 1037.9213 | 9341.2917 | 1697734.9392 | 427927.8791 | 265707.8523 | 2391370.6706
| Прокладка вертикальных и горизонтальных трубопроводов системы канализации с установкой арматуры |  | 10.2.3.11. | Труба чугунная безраструбная SML, Ø110/3,5 | м | 379 | 8944.5465 | 1940.9055 | 1360.6815 | 12246.1336 | 3389983.1333 | 735603.1952 | 515698.2911 | 4641284.6196
| Прокладка вертикальных и горизонтальных трубопроводов системы канализации с установкой арматуры |  | 10.2.3.12. | Труба чугунная безраструбная SML, Ø160/4 | м | 14 | 15412.516 | 2795.2754 | 2275.9739 | 20483.7653 | 215775.2239 | 39133.856 | 31863.635 | 286772.7148
| Прокладка вертикальных и горизонтальных трубопроводов системы канализации с установкой арматуры |  | 10.2.3.13. | Парапетная воронка для ПВХ-мембран | шт | 38 | 16218.5794 | 1857.3259 | 2259.4882 | 20335.3934 | 616306.0162 | 70578.3828 | 85860.5499 | 772744.9489
|  |  | 10.2.3.14. | Заглушка торцевая чугунная DN80 | шт | 2 |  | 0 | 0 | 0 | 0 | 0 | 0 | 0 | Включено
|  |  | 10.2.3.15. | Заглушка торцевая чугунная DN100 | шт | 29 |  | 0 | 0 | 0 | 0 | 0 | 0 | 0 | Включено
|  |  | 10.2.3.16. | Заглушка торцевая чугунная DN150 | шт | 1 |  | 0 | 0 | 0 | 0 | 0 | 0 | 0 | Включено
|  |  | 10.2.3.17. | Крестовина чугунная безраструбная 90° DN50 x 50 x 50 | шт | 2 |  | 0 | 0 | 0 | 0 | 0 | 0 | 0 | Включено
|  |  | 10.2.3.18. | Отвод чугунный 45° DN50 | шт | 10 |  | 0 | 0 | 0 | 0 | 0 | 0 | 0 | Включено
|  |  | 10.2.3.19. | Отвод чугунный 45° DN80 | шт | 6 |  | 0 | 0 | 0 | 0 | 0 | 0 | 0 | Включено
|  |  | 10.2.3.20. | Отвод чугунный 45° DN100 | шт | 26 |  | 0 | 0 | 0 | 0 | 0 | 0 | 0 | Включено
|  |  | 10.2.3.21. | Отвод чугунный 45° DN150 | шт | 1 |  | 0 | 0 | 0 | 0 | 0 | 0 | 0 | Включено
|  |  | 10.2.3.22. | Отвод чугунный 90° из двух колен по 45° DN50 | шт | 93 |  | 0 | 0 | 0 | 0 | 0 | 0 | 0 | Включено
|  |  | 10.2.3.23. | Отвод чугунный 90° из двух колен по 45° DN70 | шт | 3 |  | 0 | 0 | 0 | 0 | 0 | 0 | 0 | Включено
|  |  | 10.2.3.24. | Отвод чугунный 90° из двух колен по 45° DN80 | шт | 17 |  | 0 | 0 | 0 | 0 | 0 | 0 | 0 | Включено
|  |  | 10.2.3.25. | Отвод чугунный 90° из двух колен по 45° DN100 | шт | 45 |  | 0 | 0 | 0 | 0 | 0 | 0 | 0 | Включено
|  |  | 10.2.3.26. | Переходник чугунный DN50 x 50 | шт | 9 |  | 0 | 0 | 0 | 0 | 0 | 0 | 0 | Включено
|  |  | 10.2.3.27. | Переходник чугунный DN80 x 70 | шт | 1 |  | 0 | 0 | 0 | 0 | 0 | 0 | 0 | Включено
|  |  | 10.2.3.28. | Переходник эксцентрический чугунный безраструбный DN70 x 50 | шт | 3 |  | 0 | 0 | 0 | 0 | 0 | 0 | 0 | Включено
|  |  | 10.2.3.29. | Переходник эксцентрический чугунный безраструбный DN80 x 50 | шт | 14 |  | 0 | 0 | 0 | 0 | 0 | 0 | 0 | Включено
|  |  | 10.2.3.30. | Переходник эксцентрический чугунный безраструбный DN100 x 50 | шт | 2 |  | 0 | 0 | 0 | 0 | 0 | 0 | 0 | Включено
|  |  | 10.2.3.31. | Переходник эксцентрический чугунный безраструбный DN100 x 80 | шт | 12 |  | 0 | 0 | 0 | 0 | 0 | 0 | 0 | Включено
|  |  | 10.2.3.32. | Переходник эксцентрический чугунный безраструбный DN150 x 100 | шт | 1 |  | 0 | 0 | 0 | 0 | 0 | 0 | 0 | Включено
|  |  | 10.2.3.33. | Ревизия с круглым отверстием чугунная DN80 | шт | 1 |  | 0 | 0 | 0 | 0 | 0 | 0 | 0 | Включено
|  |  | 10.2.3.34. | Ревизия с круглым отверстием чугунная DN100 | шт | 12 |  | 0 | 0 | 0 | 0 | 0 | 0 | 0 | Включено
|  |  | 10.2.3.35. | Соединитель-хомут с блокирующей затяжкой DN50 | шт | 32 |  | 0 | 0 | 0 | 0 | 0 | 0 | 0 | Включено
|  |  | 10.2.3.36. | Соединитель-хомут с блокирующей затяжкой DN100 | шт | 478 |  | 0 | 0 | 0 | 0 | 0 | 0 | 0 | Включено
|  |  | 10.2.3.37. | Соединитель-хомут с блокирующей затяжкой DN125 | шт | 444 |  | 0 | 0 | 0 | 0 | 0 | 0 | 0 | Включено
|  |  | 10.2.3.38. | Тройник чугунный безраструбный 45° DN100 x 100 | шт | 19 |  | 0 | 0 | 0 | 0 | 0 | 0 | 0 | Включено
|  |  | 10.2.3.39. | Тройник чугунный безраструбный 45° DN150 x 150 | шт | 1 |  | 0 | 0 | 0 | 0 | 0 | 0 | 0 | Включено
|  |  | 10.2.3.40. | Тройник чугунный безраструбный 90° DN50 x 50 | шт | 62 |  | 0 | 0 | 0 | 0 | 0 | 0 | 0 | Включено
|  |  | 10.2.3.41. | Тройник чугунный безраструбный 90° DN70 x 50 | шт | 3 |  | 0 | 0 | 0 | 0 | 0 | 0 | 0 | Включено
|  |  | 10.2.3.42. | Тройник чугунный безраструбный 90° DN70 x 70 | шт | 2 |  | 0 | 0 | 0 | 0 | 0 | 0 | 0 | Включено
|  |  | 10.2.3.43. | Тройник чугунный безраструбный 90° DN80 x 50 | шт | 11 |  | 0 | 0 | 0 | 0 | 0 | 0 | 0 | Включено
|  |  | 10.2.3.44. | Тройник чугунный безраструбный 90° DN80 x 80 | шт | 3 |  | 0 | 0 | 0 | 0 | 0 | 0 | 0 | Включено
|  |  | 10.2.3.45. | Тройник чугунный безраструбный 90° DN100 x 80 | шт | 2 |  | 0 | 0 | 0 | 0 | 0 | 0 | 0 | Включено
|  |  | 10.2.3.46. | Тройник чугунный безраструбный 90° DN100 x 100 | шт | 29 |  | 0 | 0 | 0 | 0 | 0 | 0 | 0 | Включено
|  |  | 10.2.3.47. | Тройник чугунный безраструбный 90° DN150 x 100 | шт | 1 |  | 0 | 0 | 0 | 0 | 0 | 0 | 0 | Включено
|  |  | 10.2.3.48. | Фланец стальной плоский приварной с соединительным выступом Ру 1.6 МПа, Д=100 мм | шт | 2 |  | 0 | 0 | 0 | 0 | 0 | 0 | 0 | Включено
|  |  | 10.2.3.49. | Изоляция из вспененного полиэтилена | м2 | 25 |  | 0 | 0 | 0 | 0 | 0 | 0 | 0 | Включено
|  |  | 10.2.3.50. | Хомут сантехнический 1 3/4" (54-58 мм) | шт | 389 |  | 0 | 0 | 0 | 0 | 0 | 0 | 0 | Включено
|  |  | 10.2.3.51. | Хомут сантехнический 2 1/2" (73-80 мм) | шт | 24 |  | 0 | 0 | 0 | 0 | 0 | 0 | 0 | Включено
|  |  | 10.2.3.52. | Хомут сантехнический 3" (85-92 мм) | шт | 256 |  | 0 | 0 | 0 | 0 | 0 | 0 | 0 | Включено
|  |  | 10.2.3.53. | Хомут сантехнический 4" (107-116 мм) | шт | 379 |  | 0 | 0 | 0 | 0 | 0 | 0 | 0 | Включено
|  |  | 10.2.3.54. | Хомут сантехнический 5 1/2" (149-161 мм) | шт | 14 |  | 0 | 0 | 0 | 0 | 0 | 0 | 0 | Включено
|  |  | 10.2.3.55. | Штанга с резьбой M8x2 м DIN 975 | шт | 413 |  | 0 | 0 | 0 | 0 | 0 | 0 | 0 | Включено
|  |  | 10.2.3.56. | Штанга с резьбой M10x2 м DIN 975 | шт | 649 |  | 0 | 0 | 0 | 0 | 0 | 0 | 0 | Включено
|  |  | 10.2.3.57. | Анкер забивной стальной 8 мм | шт | 413 |  | 0 | 0 | 0 | 0 | 0 | 0 | 0 | Включено
|  |  | 10.2.3.58. | Анкер забивной стальной 10 мм | шт | 649 |  | 0 | 0 | 0 | 0 | 0 | 0 | 0 | Включено
| Система внутреннего водоотведения |  | 10.2.4. | Система водоотведения К2.1 | комплект | 1
| Монтаж оборудования системы внутреннего водоотведения (насосы, трапы и пр.) |  | 10.2.4.1. | Трап для внутренних помещений с вертикальным выпуском Ø110 | шт | 3 | 28082.5243 | 9286.6293 | 4671.1442 | 42040.2978 | 84247.5729 | 27859.888 | 14013.4326 | 126120.8935
| Прокладка вертикальных и горизонтальных трубопроводов системы канализации с установкой арматуры |  | 10.2.4.2. | Труба чугунная безраструбная SML, Ø110/3,5 | м | 52 | 8944.5465 | 1940.9055 | 1360.6815 | 12246.1336 | 465116.4193 | 100927.0875 | 70755.4383 | 636798.9451
| Прокладка вертикальных и горизонтальных трубопроводов системы канализации с установкой арматуры |  | 10.2.4.3. | Труба чугунная безраструбная SML, Ø160/4 | м | 47 | 15412.516 | 2795.2754 | 2275.9739 | 20483.7653 | 724388.251 | 131377.945 | 106970.7745 | 962736.9705
|  |  | 10.2.4.4. | Заглушка торцевая чугунная DN150 | шт | 7 |  | 0 | 0 | 0 | 0 | 0 | 0 | 0 | Включено
|  |  | 10.2.4.5. | Отвод чугунный 45° DN150 | шт | 2 |  | 0 | 0 | 0 | 0 | 0 | 0 | 0 | Включено
|  |  | 10.2.4.6. | Отвод чугунный 90° из двух колен по 45° DN100 | шт | 3 |  | 0 | 0 | 0 | 0 | 0 | 0 | 0 | Включено
|  |  | 10.2.4.7. | Переходник чугунный DN150 х 150 | шт | 1 |  | 0 | 0 | 0 | 0 | 0 | 0 | 0 | Включено
|  |  | 10.2.4.8. | Соединитель-хомут с блокирующей затяжкой DN50 | шт | 7 |  | 0 | 0 | 0 | 0 | 0 | 0 | 0 | Включено
|  |  | 10.2.4.9. | Соединитель-хомут с блокирующей затяжкой DN100 | шт | 28 |  | 0 | 0 | 0 | 0 | 0 | 0 | 0 | Включено
|  |  | 10.2.4.10. | Соединитель-хомут с блокирующей затяжкой DN125 | шт | 11 |  | 0 | 0 | 0 | 0 | 0 | 0 | 0 | Включено
|  |  | 10.2.4.11. | Тройник чугунный безраструбный 45° DN150 x 100 | шт | 1 |  | 0 | 0 | 0 | 0 | 0 | 0 | 0 | Включено
|  |  | 10.2.4.12. | Тройник чугунный безраструбный 45° DN150 x 150 | шт | 5 |  | 0 | 0 | 0 | 0 | 0 | 0 | 0 | Включено
|  |  | 10.2.4.13. | Тройник чугунный безраструбный 90° DN150 x 100 | шт | 2 |  | 0 | 0 | 0 | 0 | 0 | 0 | 0 | Включено
|  |  | 10.2.4.14. | Тройник чугунный безраструбный 90° DN150 x 150 | шт | 1 |  | 0 | 0 | 0 | 0 | 0 | 0 | 0 | Включено
|  |  | 10.2.4.15. | Хомут сантехнический 4" (107-116 мм) | шт | 32 |  | 0 | 0 | 0 | 0 | 0 | 0 | 0 | Включено
|  |  | 10.2.4.16. | Хомут сантехнический 5 1/2" (149-161 мм) | шт | 47 |  | 0 | 0 | 0 | 0 | 0 | 0 | 0 | Включено
|  |  | 10.2.4.17. | Штанга с резьбой M10x2 м DIN 975 | шт | 79 |  | 0 | 0 | 0 | 0 | 0 | 0 | 0 | Включено
|  |  | 10.2.4.18. | Анкер забивной стальной 10 мм | шт | 79 |  | 0 | 0 | 0 | 0 | 0 | 0 | 0 | Включено
| Система внутреннего водоотведения |  | 10.2.5. | Система водоотведения К3 | комплект | 1
| Монтаж оборудования системы внутреннего водоотведения (насосы, трапы и пр.) |  | 10.2.5.1. | Клапан вентиляционный (аэратор) АБС белый DN110 | шт | 4 | 2703.0966 | 185.7326 | 361.1036 | 3249.9328 | 10812.3864 | 742.9303 | 1444.4146 | 12999.7314
| Монтаж оборудования системы внутреннего водоотведения (насосы, трапы и пр.) |  | 10.2.5.2. | Ревизия с круглым отверстием чугунная DN100 | шт | 4 | 5376.4591 | 92.8663 | 683.6657 | 6152.991 | 21505.8362 | 371.4652 | 2734.6627 | 24611.9641
| Прокладка вертикальных и горизонтальных трубопроводов системы канализации с установкой арматуры |  | 10.2.5.3. | Труба чугунная безраструбная SML, Ø110/3,5 | м | 42 | 8944.5465 | 1940.9055 | 1360.6815 | 12246.1336 | 375670.9541 | 81518.0322 | 57148.6233 | 514337.6096
|  |  | 10.2.5.4. | Заглушка торцевая чугунная DN100 |  | 17 |  | 0 | 0 | 0 | 0 | 0 | 0 | 0 | Включено
|  |  | 10.2.5.5. | Отвод чугунный 45° DN100 |  | 14 |  | 0 | 0 | 0 | 0 | 0 | 0 | 0 | Включено
|  |  | 10.2.5.6. | Соединитель-хомут с блокирующей затяжкой DN50 |  | 17 |  | 0 | 0 | 0 | 0 | 0 | 0 | 0 | Включено
|  |  | 10.2.5.7. | Соединитель-хомут с блокирующей затяжкой DN100 |  | 69 |  | 0 | 0 | 0 | 0 | 0 | 0 | 0 | Включено
|  |  | 10.2.5.8. | Соединитель-хомут с блокирующей затяжкой DN125 |  | 29 |  | 0 | 0 | 0 | 0 | 0 | 0 | 0 | Включено
|  |  | 10.2.5.9. | Тройник чугунный безраструбный 45° DN100 x 100 |  | 20 |  | 0 | 0 | 0 | 0 | 0 | 0 | 0 | Включено
|  |  | 10.2.5.10. | Хомут сантехнический 4" (107-116 мм) |  | 42 |  | 0 | 0 | 0 | 0 | 0 | 0 | 0 | Включено
|  |  | 10.2.5.11. | Штанга с резьбой M10x2 м DIN 975 |  | 42 |  | 0 | 0 | 0 | 0 | 0 | 0 | 0 | Включено
|  |  | 10.2.5.12. | Анкер забивной стальной 10 мм |  | 42 |  | 0 | 0 | 0 | 0 | 0 | 0 | 0 | Включено
| Система внутреннего водоотведения |  | 10.2.6. | Система водоотведения К4 | комплект | 1
| Монтаж оборудования системы внутреннего водоотведения (насосы, трапы и пр.) |  | 10.2.6.1. | Клапан вентиляционный (аэратор) АБС белый DN110 | шт | 4 | 2703.0966 | 185.7326 | 361.1036 | 3249.9328 | 10812.3864 | 742.9303 | 1444.4146 | 12999.7314
| Монтаж оборудования системы внутреннего водоотведения (насосы, трапы и пр.) |  | 10.2.6.2. | Ревизия с круглым отверстием чугунная DN100 | шт | 13 | 5376.4591 | 92.8663 | 683.6657 | 6152.991 | 69893.968 | 1207.2618 | 8887.6537 | 79988.8835
| Монтаж оборудования системы внутреннего водоотведения (насосы, трапы и пр.) |  | 10.2.6.3. | Трап с гидрозатвором горизонтальный 100х100 D50 | шт | 23 | 10450.739 | 3250.3203 | 1712.6324 | 15413.6916 | 240366.9961 | 74757.366 | 39390.5453 | 354514.9074
| Монтаж оборудования системы внутреннего водоотведения (насосы, трапы и пр.) |  | 10.2.6.4. | Трап серии "60 Plus" с высокой пропускной способностью, с "сухим" сифоном Primus, Ø50мм | шт | 4 | 28034.4632 | 9286.6293 | 4665.1366 | 41986.2291 | 112137.8528 | 37146.5173 | 18660.5463 | 167944.9164
| Прокладка вертикальных и горизонтальных трубопроводов системы канализации с установкой арматуры |  | 10.2.6.5. | Труба чугунная безраструбная SML, Ø58/3,5 | м | 33 | 4729.3377 | 1355.8479 | 760.6482 | 6845.8338 | 156068.1455 | 44742.9801 | 25101.3907 | 225912.5162
| Прокладка вертикальных и горизонтальных трубопроводов системы канализации с установкой арматуры |  | 10.2.6.6. | Труба чугунная безраструбная SML, Ø110/3,5 | м | 186 | 8944.5465 | 1940.9055 | 1360.6815 | 12246.1336 | 1663685.6536 | 361008.4283 | 253086.7602 | 2277780.8421
|  |  | 10.2.6.7. | Заглушка торцевая чугунная DN50 | шт | 3 |  | 0 | 0 | 0 | 0 | 0 | 0 | 0 | Включено
|  |  | 10.2.6.8. | Заглушка торцевая чугунная DN100 | шт | 22 |  | 0 | 0 | 0 | 0 | 0 | 0 | 0 | Включено
|  |  | 10.2.6.9. | Отвод чугунный 45° DN50 | шт | 51 |  | 0 | 0 | 0 | 0 | 0 | 0 | 0 | Включено
|  |  | 10.2.6.10. | Отвод чугунный 45° DN100 | шт | 16 |  | 0 | 0 | 0 | 0 | 0 | 0 | 0 | Включено
|  |  | 10.2.6.11. | Отвод чугунный 90° из двух колен по 45° DN50 | шт | 1 |  | 0 | 0 | 0 | 0 | 0 | 0 | 0 | Включено
|  |  | 10.2.6.12. | Отвод чугунный 90° из двух колен по 45° DN100 | шт | 1 |  | 0 | 0 | 0 | 0 | 0 | 0 | 0 | Включено
|  |  | 10.2.6.13. | Тройник чугунный безраструбный 45° DN50 x 50 | шт | 3 |  | 0 | 0 | 0 | 0 | 0 | 0 | 0 | Включено
|  |  | 10.2.6.14. | Тройник чугунный безраструбный 45° DN100 x 50 | шт | 2 |  | 0 | 0 | 0 | 0 | 0 | 0 | 0 | Включено
|  |  | 10.2.6.15. | Тройник чугунный безраструбный 45° DN100 x 100 | шт | 21 |  | 0 | 0 | 0 | 0 | 0 | 0 | 0 | Включено
|  |  | 10.2.6.16. | Тройник чугунный безраструбный 90° DN50 x 50 | шт | 1 |  | 0 | 0 | 0 | 0 | 0 | 0 | 0 | Включено
|  |  | 10.2.6.17. | Тройник чугунный безраструбный 90° DN100 x 50 | шт | 25 |  | 0 | 0 | 0 | 0 | 0 | 0 | 0 | Включено
|  |  | 10.2.6.18. | Тройник чугунный безраструбный 90° DN100 x 100 | шт | 2 |  | 0 | 0 | 0 | 0 | 0 | 0 | 0 | Включено
|  |  | 10.2.6.19. | Хомут сантехнический 1 3/4" (54-58 мм) | шт | 3 |  | 0 | 0 | 0 | 0 | 0 | 0 | 0 | Включено
|  |  | 10.2.6.20. | Хомут сантехнический 4" (107-116 мм) | шт | 186 |  | 0 | 0 | 0 | 0 | 0 | 0 | 0 | Включено
|  |  | 10.2.6.21. | Штанга с резьбой M8x2 м DIN 975 | шт | 3 |  | 0 | 0 | 0 | 0 | 0 | 0 | 0 | Включено
|  |  | 10.2.6.22. | Штанга с резьбой M10x2 м DIN 975 | шт | 186 |  | 0 | 0 | 0 | 0 | 0 | 0 | 0 | Включено
|  |  | 10.2.6.23. | Анкер забивной стальной 8 мм | шт | 33 |  | 0 | 0 | 0 | 0 | 0 | 0 | 0 | Включено
|  |  | 10.2.6.24. | Анкер забивной стальной 10 мм | шт | 186 |  | 0 | 0 | 0 | 0 | 0 | 0 | 0 | Включено
| Система внутреннего водоотведения |  | 10.2.7. | Система водоотведения К4.1 | комплект | 1
| Монтаж оборудования системы внутреннего водоотведения (насосы, трапы и пр.) |  | 10.2.7.1. | Кран шаровой муфтовый DN32 | шт | 17 | 9596.2631 | 928.6629 | 1315.6158 | 11840.5418 | 163136.473 | 15787.2698 | 22365.4679 | 201289.2107
| Монтаж оборудования системы внутреннего водоотведения (насосы, трапы и пр.) |  | 10.2.7.2. | Кран шаровой муфтовый DN50 | шт | 3 | 21456.8291 | 4643.3147 | 3262.518 | 29362.6617 | 64370.4872 | 13929.944 | 9787.5539 | 88087.9851
| Монтаж оборудования системы внутреннего водоотведения (насосы, трапы и пр.) |  | 10.2.7.3. | Обратный клапан с латунным золотником 11/4" | шт | 17 | 2658.3603 | 928.6629 | 448.3779 | 4035.4011 | 45192.1252 | 15787.2698 | 7622.4244 | 68601.8195
| Монтаж оборудования системы внутреннего водоотведения (насосы, трапы и пр.) |  | 10.2.7.4. | Обратный клапан с латунным золотником 2" | шт | 3 | 6359.8456 | 928.6629 | 911.0636 | 8199.5721 | 19079.5368 | 2785.9888 | 2733.1907 | 24598.7163
| Монтаж оборудования системы внутреннего водоотведения (насосы, трапы и пр.) |  | 10.2.7.5. | Погружной дренажный насос Drain TMТ 32М113/7,5Ci | шт | 3 | 499645.7749 | 23216.5733 | 65357.7935 | 588220.1417 | 1498937.3246 | 69649.7199 | 196073.3806 | 1764660.4251
| Монтаж оборудования системы внутреннего водоотведения (насосы, трапы и пр.) |  | 10.2.7.6. | Погружной дренажный насос Drain TMW 32/11-10М | шт | 17 | 82223.3319 | 23216.5733 | 13179.9881 | 118619.8933 | 1397796.6418 | 394681.7462 | 224059.7985 | 2016538.1865
| Прокладка вертикальных и горизонтальных трубопроводов системы канализации с установкой арматуры |  | 10.2.7.7. | Труба водогазоппроводная оцинкованная ГОСТ3262-75, Ø42/3,2 | м | 278 | 2387.9155 | 1523.0072 | 488.8653 | 4399.7881 | 663840.5099 | 423396.004 | 135904.5642 | 1223141.0782
| Прокладка вертикальных и горизонтальных трубопроводов системы канализации с установкой арматуры |  | 10.2.7.8. | Труба водогазоппроводная оцинкованная ГОСТ3262-75, Ø60/3,5 | м | 104 | 4572.9906 | 1783.0328 | 794.5029 | 7150.5264 | 475591.0265 | 185435.4143 | 82628.3051 | 743654.7459
| Прокладка вертикальных и горизонтальных трубопроводов системы канализации с установкой арматуры |  | 10.2.7.9. | Труба водогазоппроводная оцинкованная ГОСТ3262-75, Ø114/4,5 | м | 52 | 8881.2941 | 2544.5364 | 1428.2288 | 12854.0593 | 461827.2914 | 132315.8946 | 74267.8983 | 668411.0843
|  |  | 10.2.7.10. | Муфта Переходная ø40-ø32 | шт | 1 |  | 0 | 0 | 0 | 0 | 0 | 0 | 0 | Включено
|  |  | 10.2.7.11. | Муфта Переходная ø50-ø32 | шт | 2 |  | 0 | 0 | 0 | 0 | 0 | 0 | 0 | Включено
|  |  | 10.2.7.12. | Муфта Переходная ø100-ø50 | шт | 2 |  | 0 | 0 | 0 | 0 | 0 | 0 | 0 | Включено
|  |  | 10.2.7.13. | Отвод Проходной Части соединительные стальные с резьбой прямые ø50-ø50 | шт | 57 |  | 0 | 0 | 0 | 0 | 0 | 0 | 0 | Включено
|  |  | 10.2.7.14. | Отвод ПроходнойЧасти соединительные стальные с резьбой прямые ø32-ø32 | шт | 121 |  | 0 | 0 | 0 | 0 | 0 | 0 | 0 | Включено
|  |  | 10.2.7.15. | Отвод ПроходнойЧасти соединительные стальные с резьбой прямые ø100-ø100 | шт | 14 |  | 0 | 0 | 0 | 0 | 0 | 0 | 0 | Включено
|  |  | 10.2.7.16. | Переход стальной эксцентрический, Д=100х50 мм | шт | 1 |  | 0 | 0 | 0 | 0 | 0 | 0 | 0 | Включено
|  |  | 10.2.7.17. | Тройник стальной равнопроходный Ду=32 мм | шт | 1 |  | 0 | 0 | 0 | 0 | 0 | 0 | 0 | Включено
|  |  | 10.2.7.18. | Тройник стальной равнопроходный Ду=50 мм | шт | 2 |  | 0 | 0 | 0 | 0 | 0 | 0 | 0 | Включено
|  |  | 10.2.7.19. | Тройник стальной равнопроходный Ду=100 мм | шт | 1 |  | 0 | 0 | 0 | 0 | 0 | 0 | 0 | Включено
|  |  | 10.2.7.20. | Тройники резьбовые из ковкого чугуна ø32-ø32-ø32 | шт | 8 |  | 0 | 0 | 0 | 0 | 0 | 0 | 0 | Включено
|  |  | 10.2.7.21. | Тройники резьбовые из ковкого чугуна ø50-ø50-ø32 | шт | 2 |  | 0 | 0 | 0 | 0 | 0 | 0 | 0 | Включено
|  |  | 10.2.7.22. | Тройники резьбовые из ковкого чугуна ø100-ø100-ø32 | шт | 4 |  | 0 | 0 | 0 | 0 | 0 | 0 | 0 | Включено
|  |  | 10.2.7.23. | Фланец стальной плоский приварной с соединительным выступом Ру 1.6 МПа, Д=100 мм | шт | 1 |  | 0 | 0 | 0 | 0 | 0 | 0 | 0 | Включено
|  |  | 10.2.7.24. | Хомут сантехнический 1 1/4" (40-45 мм) | шт | 278 |  | 0 | 0 | 0 | 0 | 0 | 0 | 0 | Включено
|  |  | 10.2.7.25. | Хомут сантехнический 2" (59-65 мм) | шт | 104 |  | 0 | 0 | 0 | 0 | 0 | 0 | 0 | Включено
|  |  | 10.2.7.26. | Хомут сантехнический 4" (107-116 мм) | шт | 52 |  | 0 | 0 | 0 | 0 | 0 | 0 | 0 | Включено
|  |  | 10.2.7.27. | Штанга с резьбой M8x2 м DIN 975 | шт | 382 |  | 0 | 0 | 0 | 0 | 0 | 0 | 0 | Включено
|  |  | 10.2.7.28. | Штанга с резьбой M10x2 м DIN 975 | шт | 52 |  | 0 | 0 | 0 | 0 | 0 | 0 | 0 | Включено
|  |  | 10.2.7.29. | Анкер забивной стальной 8 мм | шт | 382 |  | 0 | 0 | 0 | 0 | 0 | 0 | 0 | Включено
|  |  | 10.2.7.30. | Анкер забивной стальной 10 мм | шт | 52 |  | 0 | 0 | 0 | 0 | 0 | 0 | 0 | Включено
| Прочее ВИС - механические системы |  | 10.2.8. | Прочее | комплект | 1
|  |  | 10.2.8.1. | Расходные материалы | компл. | 1 |  | 0 | 0 | 0 | 0 | 0 | 0 | 0 | Включено
|  |  | 10.2.8.2. | Пуско-наладочные работы | компл. | 0 |  | 139299.4398 | 17412.43 | 156711.8698 | 0 | 0 | 0 | 0 | Исключено
|  |  | 10.2.8.3. | Разработка исполнительной документации | компл. | 1 |  | 0 | 0 | 0 | 0 | 0 | 0 | 0 | Включено
|  |  | 10.2.8.4. | Фасонные элементы чугунных трудопроводов | компл. | 2 |  | 0 | 0 | 0 | 0 | 0 | 0 | 0 | Включено
|  |  | 10.2.8.5. | Фасонные элементы стальных трудопроводов | компл. | 3 |  | 0 | 0 | 0 | 0 | 0 | 0 | 0 | Включено
|  |  | 10.2.8.6. | Фасонные элементы ППР трудопроводов | компл. | 4 |  | 0 | 0 | 0 | 0 | 0 | 0 | 0 | Включено
|  |  | 10.2.8.7. | Соеденительный элемент (муфта) соединения наружниго и внутреннего трудопровода | компл. | 5 |  | 0 | 0 | 0 | 0 | 0 | 0 | 0 | Включено
|  |  | 10.2.8.8. | Хомут соеденительный на чугунный трубопровод | компл. | 6 |  | 0 | 0 | 0 | 0 | 0 | 0 | 0 | Включено
|  |  | 10.2.8.9. | Комби крали для чугунного трубопровода | компл. | 7 |  | 0 | 0 | 0 | 0 | 0 | 0 | 0 | Включено
|  |  | 10.2.8.10. | Материал для усиливающего кронштейна на переходе трубопроводов в горизонтальный участок | компл. | 8 |  | 0 | 0 | 0 | 0 | 0 | 0 | 0 | Включено
|  |  | 10.2.8.11. | Соеденительный элемент (муфта) соединения чугунного трудопровода с лотком | компл. | 9 |  | 0 | 0 | 0 | 0 | 0 | 0 | 0 | Включено
|  |  | 10.2.8.12. | Оторное кольцо вертикального турбопровода | компл. | 10 |  | 0 | 0 | 0 | 0 | 0 | 0 | 0 | Включено
|  |  | 10.2.8.13. | Соеденительный элемент (муфта) соединения чугунного трудопровода со стальным | компл. | 11 |  | 0 | 0 | 0 | 0 | 0 | 0 | 0 | Включено
| ОВ и К. Система отопления |  | 10.3. | Теплоснабжение, отопление, воздушно-тепловые завесы (ОВ1) | м2 | 18830.72
| ОВ и К. Система отопления |  | 10.3.1. | Системы Т11, Т21 | комплект | 1
10.4.4. | Монтаж оконечных устройств системы отопления (конвекторы, радиаторы, тепловые завесы и пр.) | 10.4.4. | 10.3.1.1. | R-BV комплект шаровых кранов DN25 с термометрами, обратный | шт | 2 | 10222.6833 | 2588.4442 | 1601.3909 | 14412.5184 | 20445.3665 | 5176.8884 | 3202.7819 | 10780576.5119 |  |  | 10780576.5119
| Монтаж оконечных устройств системы отопления (конвекторы, радиаторы, тепловые завесы и пр.) |  | 10.3.1.2. | R-BV комплект шаровых кранов DN25 с термометрами, подающий | шт | 2 | 10222.6833 | 2588.4442 | 1601.3909 | 14412.5184 | 20445.3665 | 5176.8884 | 3202.7819 | 28825.0368
10.4.3. | Монтаж оконечных устройств системы отопления (конвекторы, радиаторы, тепловые завесы и пр.) | 10.4.3. | 10.3.1.3. | Внутрипольный конвектор SPL Instyle NC1: INC-1 | шт | 1 | 11663.0606 | 10469.1866 | 2766.5309 | 24898.7782 | 11663.0606 | 10469.1866 | 2766.5309 | 9312154.0477 |  |  | 9312154.0477
| Монтаж оконечных устройств системы отопления (конвекторы, радиаторы, тепловые завесы и пр.) |  | 10.3.1.4. | Внутрипольный конвектор SPL Instyle NC1: INC-1 | шт | 2 | 27786.0609 | 11821.4829 | 4950.943 | 44558.4868 | 55572.1218 | 23642.9658 | 9901.8859 | 89116.9735
| Монтаж оконечных устройств системы отопления (конвекторы, радиаторы, тепловые завесы и пр.) |  | 10.3.1.5. | Внутрипольный конвектор SPL Instyle NC1: INC-1 | шт | 1 | 27786.0609 | 11821.4829 | 4950.943 | 44558.4868 | 27786.0609 | 11821.4829 | 4950.943 | 44558.4868
| Монтаж оконечных устройств системы отопления (конвекторы, радиаторы, тепловые завесы и пр.) |  | 10.3.1.6. | Внутрипольный конвектор SPL Instyle NC1: INC-1 | шт | 1 | 27786.0609 | 11821.4829 | 4950.943 | 44558.4868 | 27786.0609 | 11821.4829 | 4950.943 | 44558.4868
| Монтаж оконечных устройств системы отопления (конвекторы, радиаторы, тепловые завесы и пр.) |  | 10.3.1.7. | Внутрипольный конвектор SPL Instyle NC1: INC-1 | шт | 2 | 26618.1568 | 11723.5264 | 4792.7104 | 43134.3936 | 53236.3135 | 23447.0529 | 9585.4208 | 86268.7872
| Монтаж оконечных устройств системы отопления (конвекторы, радиаторы, тепловые завесы и пр.) |  | 10.3.1.8. | Внутрипольный конвектор SPL Instyle NC1: INC-1 | шт | 1 | 26618.1568 | 11723.5264 | 4792.7104 | 43134.3936 | 26618.1568 | 11723.5264 | 4792.7104 | 43134.3936
| Монтаж оконечных устройств системы отопления (конвекторы, радиаторы, тепловые завесы и пр.) |  | 10.3.1.9. | Внутрипольный конвектор SPL Instyle NC1: INC-1 | шт | 1 | 30870.5243 | 12080.1884 | 5368.8391 | 48319.5518 | 30870.5243 | 12080.1884 | 5368.8391 | 48319.5518
| Монтаж оконечных устройств системы отопления (конвекторы, радиаторы, тепловые завесы и пр.) |  | 10.3.1.10. | Внутрипольный конвектор SPL Instyle NC1: INC-1 | шт | 3 | 30870.5245 | 12080.1884 | 5368.8391 | 48319.552 | 92611.5734 | 36240.5652 | 16106.5173 | 144958.6559
| Монтаж оконечных устройств системы отопления (конвекторы, радиаторы, тепловые завесы и пр.) |  | 10.3.1.11. | Внутрипольный конвектор SPL Instyle NC1: INC-1 | шт | 1 | 31859.4965 | 12163.1372 | 5502.8292 | 49525.4629 | 31859.4965 | 12163.1372 | 5502.8292 | 49525.4629
| Монтаж оконечных устройств системы отопления (конвекторы, радиаторы, тепловые завесы и пр.) |  | 10.3.1.12. | Внутрипольный конвектор SPL Instyle NC1: INC-1 | шт | 1 | 37588.1868 | 12643.6238 | 6278.9763 | 56510.787 | 37588.1868 | 12643.6238 | 6278.9763 | 56510.787
| Монтаж оконечных устройств системы отопления (конвекторы, радиаторы, тепловые завесы и пр.) |  | 10.3.1.13. | Внутрипольный конвектор SPL Instyle NC1: INC-1 | шт | 2 | 9398.8468 | 10279.2785 | 2459.7657 | 22137.891 | 18797.6936 | 20558.5571 | 4919.5313 | 44275.7821
| Монтаж оконечных устройств системы отопления (конвекторы, радиаторы, тепловые завесы и пр.) |  | 10.3.1.14. | Внутрипольный конвектор SPL Instyle NC1: INC-1 | шт | 8 | 10908.312 | 10405.883 | 2664.2744 | 23978.4694 | 87266.4957 | 83247.0643 | 21314.195 | 191827.755
| Монтаж оконечных устройств системы отопления (конвекторы, радиаторы, тепловые завесы и пр.) |  | 10.3.1.15. | Внутрипольный конвектор SPL Instyle NC1: INC-1 | шт | 4 | 11663.0607 | 10469.1866 | 2766.5309 | 24898.7783 | 46652.243 | 41876.7465 | 11066.1237 | 99595.1132
| Монтаж оконечных устройств системы отопления (конвекторы, радиаторы, тепловые завесы и пр.) |  | 10.3.1.16. | Внутрипольный конвектор SPL Instyle NC1: INC-1 | шт | 3 | 12540.9984 | 10542.8225 | 2885.4776 | 25969.2985 | 37622.9951 | 31628.4676 | 8656.4328 | 77907.8956
| Монтаж оконечных устройств системы отопления (конвекторы, радиаторы, тепловые завесы и пр.) |  | 10.3.1.17. | Внутрипольный конвектор SPL Instyle NC1: INC-1 | шт | 1 | 20051.3776 | 11172.7461 | 3903.0155 | 35127.1392 | 20051.3776 | 11172.7461 | 3903.0155 | 35127.1392
| Монтаж оконечных устройств системы отопления (конвекторы, радиаторы, тепловые завесы и пр.) |  | 10.3.1.18. | Внутрипольный конвектор SPL Instyle NC1: INC-1 | шт | 2 | 18218.2765 | 11018.9971 | 3654.6592 | 32891.9328 | 36436.553 | 22037.9942 | 7309.3184 | 65783.8656
| Монтаж оконечных устройств системы отопления (конвекторы, радиаторы, тепловые завесы и пр.) |  | 10.3.1.19. | Внутрипольный конвектор SPL Instyle NC1: INC-1 | шт | 6 | 14325.9973 | 10692.5371 | 3127.3168 | 28145.8511 | 85955.9835 | 64155.2224 | 18763.9007 | 168875.1067
| Монтаж оконечных устройств системы отопления (конвекторы, радиаторы, тепловые завесы и пр.) |  | 10.3.1.20. | Внутрипольный конвектор SPL Instyle NC1: INC-1 | шт | 7 | 19533.7968 | 11129.3347 | 3832.8914 | 34496.0229 | 136736.5776 | 77905.3428 | 26830.24 | 241472.1604
| Монтаж оконечных устройств системы отопления (конвекторы, радиаторы, тепловые завесы и пр.) |  | 10.3.1.21. | Внутрипольный конвектор SPL Instyle NC1: INC-1 | шт | 2 | 23551.5756 | 11466.3208 | 4377.2371 | 39395.1335 | 47103.1512 | 22932.6416 | 8754.4741 | 78790.267
| Монтаж оконечных устройств системы отопления (конвекторы, радиаторы, тепловые завесы и пр.) |  | 10.3.1.22. | Внутрипольный конвектор SPL Instyle NC1: INC-1 | шт | 1 | 23289.8729 | 11444.3708 | 4341.7805 | 39076.0242 | 23289.8729 | 11444.3708 | 4341.7805 | 39076.0242
| Монтаж оконечных устройств системы отопления (конвекторы, радиаторы, тепловые завесы и пр.) |  | 10.3.1.23. | Внутрипольный конвектор SPL Instyle NC1: INC-1 | шт | 1 | 15203.9348 | 10766.173 | 3246.2635 | 29216.3712 | 15203.9348 | 10766.173 | 3246.2635 | 29216.3712
| Монтаж оконечных устройств системы отопления (конвекторы, радиаторы, тепловые завесы и пр.) |  | 10.3.1.24. | Внутрипольный конвектор SPL Instyle NC1: INC-1 | шт | 7 | 20805.6534 | 11236.01 | 4005.2079 | 36046.8713 | 145639.5735 | 78652.0703 | 28036.4555 | 252328.0993
| Монтаж оконечных устройств системы отопления (конвекторы, радиаторы, тепловые завесы и пр.) |  | 10.3.1.25. | Внутрипольный конвектор SPL Instyle NC1: INC-1 | шт | 5 | 24061.5584 | 11509.095 | 4446.3317 | 40016.9851 | 120307.792 | 57545.4748 | 22231.6584 | 200084.9253
| Монтаж оконечных устройств системы отопления (конвекторы, радиаторы, тепловые завесы и пр.) |  | 10.3.1.26. | Внутрипольный конвектор SPL Instyle NC1: INC-1 | шт | 1 | 16138.9374 | 10844.5951 | 3372.9416 | 30356.4742 | 16138.9374 | 10844.5951 | 3372.9416 | 30356.4742
| Монтаж оконечных устройств системы отопления (конвекторы, радиаторы, тепловые завесы и пр.) |  | 10.3.1.27. | Внутрипольный конвектор SPL Instyle NC1: INC-1 | шт | 58 | 22169.4906 | 11350.4002 | 4189.9863 | 37709.8771 | 1285830.4524 | 658323.2098 | 243019.2078 | 2187172.8699
| Монтаж оконечных устройств системы отопления (конвекторы, радиаторы, тепловые завесы и пр.) |  | 10.3.1.28. | Внутрипольный конвектор SPL Instyle NC1: INC-1 | шт | 17 | 25704.2929 | 11646.8773 | 4668.8963 | 42020.0665 | 436972.9799 | 197996.9133 | 79371.2367 | 714341.1299
| Монтаж оконечных устройств системы отопления (конвекторы, радиаторы, тепловые завесы и пр.) |  | 10.3.1.29. | Внутрипольный конвектор SPL Instyle NC1: INC-1 | шт | 1 | 26586.336 | 11720.8575 | 4788.3992 | 43095.5927 | 26586.336 | 11720.8575 | 4788.3992 | 43095.5927
| Монтаж оконечных устройств системы отопления (конвекторы, радиаторы, тепловые завесы и пр.) |  | 10.3.1.30. | Внутрипольный конвектор SPL Instyle NC1: INC-1 | шт | 1 | 17016.8643 | 10918.2302 | 3491.8868 | 31426.9813 | 17016.8643 | 10918.2302 | 3491.8868 | 31426.9813
| Монтаж оконечных устройств системы отопления (конвекторы, радиаторы, тепловые завесы и пр.) |  | 10.3.1.31. | Внутрипольный конвектор SPL Instyle NC1: INC-1 | шт | 38 | 23441.3471 | 11457.0755 | 4362.3028 | 39260.7255 | 890771.1901 | 435368.8702 | 165767.5075 | 1491907.5678
| Монтаж оконечных устройств системы отопления (конвекторы, радиаторы, тепловые завесы и пр.) |  | 10.3.1.32. | Внутрипольный конвектор SPL Instyle NC1: INC-1 | шт | 27 | 27241.6135 | 11775.8181 | 4877.1789 | 43894.6105 | 735523.5648 | 317947.0881 | 131683.8316 | 1185154.4845
| Монтаж оконечных устройств системы отопления (конвекторы, радиаторы, тепловые завесы и пр.) |  | 10.3.1.33. | Внутрипольный конвектор SPL Instyle NC1: INC-1 | шт | 9 | 28176.4763 | 11854.2285 | 5003.8381 | 45034.5429 | 253588.2865 | 106688.0566 | 45034.5429 | 405310.8859
| Монтаж оконечных устройств системы отопления (конвекторы, радиаторы, тепловые завесы и пр.) |  | 10.3.1.34. | Внутрипольный конвектор SPL Instyle NC1: INC-1 | шт | 6 | 24713.2036 | 11563.7509 | 4534.6193 | 40811.5738 | 148279.2218 | 69382.5054 | 27207.7159 | 244869.4431
| Монтаж оконечных устройств системы отопления (конвекторы, радиаторы, тепловые завесы и пр.) |  | 10.3.1.35. | Внутрипольный конвектор SPL Instyle NC1: INC-1 | шт | 16 | 25985.0602 | 11670.4263 | 4706.9358 | 42362.4223 | 415760.9634 | 186726.8201 | 75310.9729 | 677798.7564
| Монтаж оконечных устройств системы отопления (конвекторы, радиаторы, тепловые завесы и пр.) |  | 10.3.1.36. | Внутрипольный конвектор SPL Instyle NC1: INC-1 | шт | 3 | 29471.6638 | 11962.8607 | 5179.3156 | 46613.8401 | 88414.9914 | 35888.5822 | 15537.9467 | 139841.5203
| Монтаж оконечных устройств системы отопления (конвекторы, радиаторы, тепловые завесы и пр.) |  | 10.3.1.37. | Внутрипольный конвектор SPL Instyle NC1: INC-1 | шт | 16 | 27256.9167 | 11777.1016 | 4879.2523 | 43913.2707 | 436110.6679 | 188433.6259 | 78068.0367 | 702612.3305
| Монтаж оконечных устройств системы отопления (конвекторы, радиаторы, тепловые завесы и пр.) |  | 10.3.1.38. | Внутрипольный конвектор SPL Instyle NC1: INC-1 | шт | 1 | 32946.79 | 12254.3326 | 5650.1403 | 50851.2629 | 32946.79 | 12254.3326 | 5650.1403 | 50851.2629
| Монтаж оконечных устройств системы отопления (конвекторы, радиаторы, тепловые завесы и пр.) |  | 10.3.1.39. | Внутрипольный конвектор SPL Instyle NC1: INC-1 | шт | 1 | 21674.8001 | 11308.9086 | 4122.9636 | 37106.6723 | 21674.8001 | 11308.9086 | 4122.9636 | 37106.6723
| Монтаж оконечных устройств системы отопления (конвекторы, радиаторы, тепловые завесы и пр.) |  | 10.3.1.40. | Внутрипольный конвектор SPL Instyle NC1: INC-1 | шт | 9 | 28528.7841 | 11883.7779 | 5051.5702 | 45464.1322 | 256759.0565 | 106954.0009 | 45464.1322 | 409177.1896
| Монтаж оконечных устройств системы отопления (конвекторы, радиаторы, тепловые завесы и пр.) |  | 10.3.1.41. | Внутрипольный конвектор SPL Instyle NC1: INC-1 | шт | 2 | 33390.8742 | 12291.5796 | 5710.3067 | 51392.7605 | 66781.7485 | 24583.1591 | 11420.6135 | 102785.5211
| Монтаж оконечных устройств системы отопления (конвекторы, радиаторы, тепловые завесы и пр.) |  | 10.3.1.42. | Внутрипольный конвектор SPL Instyle NC1: INC-1 | шт | 17 | 29800.6406 | 11990.4532 | 5223.8867 | 47014.9806 | 506610.8901 | 203837.7051 | 88806.0744 | 799254.6696
| Монтаж оконечных устройств системы отопления (конвекторы, радиаторы, тепловые завесы и пр.) |  | 10.3.1.43. | Внутрипольный конвектор SPL Instyle NC1: INC-1 | шт | 1 | 34928.1948 | 12420.5204 | 5918.5894 | 53267.3046 | 34928.1948 | 12420.5204 | 5918.5894 | 53267.3046
| Монтаж оконечных устройств системы отопления (конвекторы, радиаторы, тепловые завесы и пр.) |  | 10.3.1.44. | Внутрипольный конвектор SPL Instyle NC1: INC-1 | шт | 2 | 34928.1948 | 12420.5204 | 5918.5894 | 53267.3046 | 69856.3897 | 24841.0408 | 11837.1788 | 106534.6092
| Монтаж оконечных устройств системы отопления (конвекторы, радиаторы, тепловые завесы и пр.) |  | 10.3.1.45. | Внутрипольный конвектор SPL Instyle NC1: INC-1 | шт | 11 | 31072.4327 | 12097.1232 | 5396.1945 | 48565.7503 | 341796.7592 | 133068.3551 | 59358.1393 | 534223.2536
| Монтаж оконечных устройств системы отопления (конвекторы, радиаторы, тепловые завесы и пр.) |  | 10.3.1.46. | Внутрипольный конвектор SPL Instyle NC1: INC-1 | шт | 2 | 36465.5154 | 12549.4612 | 6126.8721 | 55141.8487 | 72931.0308 | 25098.9224 | 12253.7442 | 110283.6974
| Монтаж оконечных устройств системы отопления (конвекторы, радиаторы, тепловые завесы и пр.) |  | 10.3.1.47. | Внутрипольный конвектор SPL Instyle NC1: INC-1 | шт | 15 | 32479.9873 | 12215.1801 | 5586.8959 | 50282.0633 | 487199.8094 | 183227.7009 | 83803.4388 | 754230.9491
| Монтаж оконечных устройств системы отопления (конвекторы, радиаторы, тепловые завесы и пр.) |  | 10.3.1.48. | Внутрипольный конвектор SPL Instyle NC1: INC-1 | шт | 8 | 33751.8546 | 12321.8563 | 5759.2139 | 51832.9248 | 270014.8366 | 98574.8506 | 46073.7109 | 414663.3981
| Монтаж оконечных устройств системы отопления (конвекторы, радиаторы, тепловые завесы и пр.) |  | 10.3.1.49. | Внутрипольный конвектор SPL Instyle NC1: INC-1 | шт | 1 | 39703.7853 | 12821.067 | 6565.6065 | 59090.4588 | 39703.7853 | 12821.067 | 6565.6065 | 59090.4588
| Монтаж оконечных устройств системы отопления (конвекторы, радиаторы, тепловые завесы и пр.) |  | 10.3.1.50. | Внутрипольный конвектор SPL Instyle NC1: INC-1 | шт | 13 | 35023.7111 | 12428.5317 | 5931.5304 | 53383.7732 | 455308.2449 | 161570.9119 | 77109.8946 | 693989.0515
| Монтаж оконечных устройств системы отопления (конвекторы, радиаторы, тепловые завесы и пр.) |  | 10.3.1.51. | Внутрипольный конвектор SPL Instyle NC1: INC-1 | шт | 2 | 42662.1475 | 13069.1959 | 6966.4179 | 62697.7613 | 85324.295 | 26138.3918 | 13932.8358 | 125395.5226
| Монтаж оконечных устройств системы отопления (конвекторы, радиаторы, тепловые завесы и пр.) |  | 10.3.1.52. | Внутрипольный конвектор SPL Instyle NC1: INC-1 | шт | 1 | 27356.345 | 11785.441 | 4892.7232 | 44034.5092 | 27356.345 | 11785.441 | 4892.7232 | 44034.5092
| Монтаж оконечных устройств системы отопления (конвекторы, радиаторы, тепловые завесы и пр.) |  | 10.3.1.53. | Внутрипольный конвектор SPL Instyle NC1: INC-1 | шт | 8 | 36295.5784 | 12535.208 | 6103.8483 | 54934.6347 | 290364.6273 | 100281.6636 | 48830.7864 | 439477.0773
| Монтаж оконечных устройств системы отопления (конвекторы, радиаторы, тепловые завесы и пр.) |  | 10.3.1.54. | Внутрипольный конвектор SPL Instyle NC1: INC-1 | шт | 5 | 37567.4243 | 12641.8824 | 6276.1633 | 56485.47 | 187837.1213 | 63209.4121 | 31380.8167 | 282427.3501
| Монтаж оконечных устройств системы отопления (конвекторы, радиаторы, тепловые завесы и пр.) |  | 10.3.1.55. | Внутрипольный конвектор SPL Instyle NC1: INC-1 | шт | 1 | 45842.4389 | 13335.9388 | 7397.2972 | 66575.6749 | 45842.4389 | 13335.9388 | 7397.2972 | 66575.6749
| Монтаж оконечных устройств системы отопления (конвекторы, радиаторы, тепловые завесы и пр.) |  | 10.3.1.56. | Внутрипольный конвектор SPL Instyle NC1: INC-1 | шт | 4 | 38839.2808 | 12748.5578 | 6448.4798 | 58036.3184 | 155357.1232 | 50994.2311 | 25793.9193 | 232145.2736
| Монтаж оконечных устройств системы отопления (конвекторы, радиаторы, тепловые завесы и пр.) |  | 10.3.1.57. | Внутрипольный конвектор SPL Instyle NC1: INC-1 | шт | 2 | 40110.8042 | 12855.2052 | 6620.7512 | 59586.7605 | 80221.6084 | 25710.4104 | 13241.5023 | 119173.5211
| Монтаж оконечных устройств системы отопления (конвекторы, радиаторы, тепловые завесы и пр.) |  | 10.3.1.58. | Внутрипольный конвектор SPL Instyle NC1: INC-1 | шт | 1 | 46029.6457 | 13351.6406 | 7422.6608 | 66803.9471 | 46029.6457 | 13351.6406 | 7422.6608 | 66803.9471
| Монтаж оконечных устройств системы отопления (конвекторы, радиаторы, тепловые завесы и пр.) |  | 10.3.1.59. | Внутрипольный конвектор SPL Instyle NC1: INC-1 | шт | 2 | 49135.8284 | 13612.1677 | 7843.4995 | 70591.4956 | 98271.6568 | 27224.3354 | 15686.999 | 141182.9912
| Монтаж оконечных устройств системы отопления (конвекторы, радиаторы, тепловые завесы и пр.) |  | 10.3.1.60. | Затвор дисковый ЗДМ(диск-чугун) PN16, Tmax=120C, DN50 с электрическим приводом АМБ 220В | шт | 6 | 49599.0735 | 4314.0737 | 6739.1434 | 60652.2907 | 297594.4413 | 25884.4422 | 40434.8604 | 363913.7439
| Монтаж оконечных устройств системы отопления (конвекторы, радиаторы, тепловые завесы и пр.) |  | 10.3.1.61. | Затвор дисковый ЗДМ(диск-чугун) PN16, Tmax=120C, DN65 с электрическим приводом АМБ 220В | шт | 2 | 66426.5222 | 4314.0737 | 8842.5745 | 79583.1704 | 132853.0444 | 8628.1474 | 17685.149 | 159166.3407
| Монтаж оконечных устройств системы отопления (конвекторы, радиаторы, тепловые завесы и пр.) |  | 10.3.1.62. | Клапан балансировочный ручной резьбовой MVT-R PN16, Tmax=120C, DN 20 | шт | 1 | 8960.866 | 862.8147 | 1227.9601 | 11051.6409 | 8960.866 | 862.8147 | 1227.9601 | 11051.6409
| Монтаж оконечных устройств системы отопления (конвекторы, радиаторы, тепловые завесы и пр.) |  | 10.3.1.63. | Клапан балансировочный ручной резьбовой MVT-R PN16, Tmax=120C, DN 32 | шт | 1 | 12761.7298 | 862.8147 | 1703.0681 | 15327.6127 | 12761.7298 | 862.8147 | 1703.0681 | 15327.6127
| Монтаж оконечных устройств системы отопления (конвекторы, радиаторы, тепловые завесы и пр.) |  | 10.3.1.64. | Комплект коллекторов FHF-7R set с кронштейнами и торцевыми секциями с автоматическими воздухоотводчиками, 7 контуров | шт | 1 | 19692.8708 | 8628.1474 | 3540.1273 | 31861.1454 | 19692.8708 | 8628.1474 | 3540.1273 | 31861.1454
| Монтаж оконечных устройств системы отопления (конвекторы, радиаторы, тепловые завесы и пр.) |  | 10.3.1.65. | Комплект коллекторов FHF-10R set с кронштейнами и торцевыми секциями с автоматическими воздухоотводчиками, 10 контуров | шт | 1 | 26764.0468 | 8628.1474 | 4424.0243 | 39816.2185 | 26764.0468 | 8628.1474 | 4424.0243 | 39816.2185
| Монтаж оконечных устройств системы отопления (конвекторы, радиаторы, тепловые завесы и пр.) |  | 10.3.1.66. | Кран шаровой ГОСТ BVR-FR полнопроходной с накидной гайкой и ниппелем PN40, Tmax=120C, DN15 | шт | 2 | 1370.74 | 862.8147 | 279.1943 | 2512.7491 | 2741.4801 | 1725.6295 | 558.3887 | 5025.4983
| Монтаж оконечных устройств системы отопления (конвекторы, радиаторы, тепловые завесы и пр.) |  | 10.3.1.67. | Кран шаровой ГОСТ BVR-R полнопроходной с внутренней резьбой PN40, Tmax=120C, DN15 | шт | 28 | 1188.3595 | 862.8147 | 256.3968 | 2307.571 | 33274.066 | 24158.8127 | 7179.1098 | 64611.9885
| Монтаж оконечных устройств системы отопления (конвекторы, радиаторы, тепловые завесы и пр.) |  | 10.3.1.68. | Кран шаровой ГОСТ BVR-R полнопроходной с внутренней резьбой PN40, Tmax=120C, DN20 | шт | 27 | 1765.3321 | 862.8147 | 328.5184 | 2956.6652 | 47663.9674 | 23295.998 | 8869.9957 | 79829.961
| Монтаж оконечных устройств системы отопления (конвекторы, радиаторы, тепловые завесы и пр.) |  | 10.3.1.69. | Кран шаровой ГОСТ BVR-R полнопроходной с внутренней резьбой PN40, Tmax=120C, DN25 | шт | 4 | 2544.1955 | 862.8147 | 425.8763 | 3832.8865 | 10176.782 | 3451.259 | 1703.5051 | 15331.546
| Монтаж оконечных устройств системы отопления (конвекторы, радиаторы, тепловые завесы и пр.) |  | 10.3.1.70. | Кран шаровой ГОСТ BVR-R полнопроходной с внутренней резьбой PN40, Tmax=120C, DN32 | шт | 2 | 4098.4705 | 862.8147 | 620.1607 | 5581.4459 | 8196.9409 | 1725.6295 | 1240.3213 | 11162.8917
| Монтаж оконечных устройств системы отопления (конвекторы, радиаторы, тепловые завесы и пр.) |  | 10.3.1.71. | Общедомовый теплосчетчик-расходомер Ду20 105°C qp=2.5 м3/ч | шт | 1 | 10210.9308 | 2693.4498 | 1613.0476 | 14517.4281 | 10210.9308 | 2693.4498 | 1613.0476 | 14517.4281
| Монтаж оконечных устройств системы отопления (конвекторы, радиаторы, тепловые завесы и пр.) |  | 10.3.1.72. | Общедомовый теплосчетчик-расходомер Ду25 105°C qp=3.5 м3/ч | шт | 1 | 22043.3142 | 5814.608 | 3482.2403 | 31340.1625 | 22043.3142 | 5814.608 | 3482.2403 | 31340.1625
| Монтаж оконечных устройств системы отопления (конвекторы, радиаторы, тепловые завесы и пр.) |  | 10.3.1.73. | Радиатор с боковым подключением FKO в комплекте с креплением и воздуховыпускным устройством | компл. | 1 | 5998.8966 | 6298.5476 | 1537.1805 | 13834.6248 | 5998.8966 | 6298.5476 | 1537.1805 | 13834.6248
| Монтаж оконечных устройств системы отопления (конвекторы, радиаторы, тепловые завесы и пр.) |  | 10.3.1.74. | Радиатор с боковым подключением FKO в комплекте с креплением и воздуховыпускным устройством | компл. | 3 | 13056.127 | 6298.5476 | 2419.3343 | 21774.0089 | 39168.3809 | 18895.6428 | 7258.003 | 65322.0266
| Монтаж оконечных устройств системы отопления (конвекторы, радиаторы, тепловые завесы и пр.) |  | 10.3.1.75. | Радиатор с боковым подключением FKO в комплекте с креплением и воздуховыпускным устройством | компл. | 1 | 6288.7685 | 6298.5476 | 1573.4145 | 14160.7306 | 6288.7685 | 6298.5476 | 1573.4145 | 14160.7306
| Монтаж оконечных устройств системы отопления (конвекторы, радиаторы, тепловые завесы и пр.) |  | 10.3.1.76. | Радиатор с боковым подключением FKO в комплекте с креплением и воздуховыпускным устройством | компл. | 1 | 8062.8514 | 6298.5476 | 1795.1749 | 16156.5739 | 8062.8514 | 6298.5476 | 1795.1749 | 16156.5739
| Монтаж оконечных устройств системы отопления (конвекторы, радиаторы, тепловые завесы и пр.) |  | 10.3.1.77. | Радиатор с боковым подключением FKO в комплекте с креплением и воздуховыпускным устройством | компл. | 1 | 8526.7914 | 6298.5476 | 1853.1674 | 16678.5064 | 8526.7914 | 6298.5476 | 1853.1674 | 16678.5064
| Монтаж оконечных устройств системы отопления (конвекторы, радиаторы, тепловые завесы и пр.) |  | 10.3.1.78. | Радиатор с боковым подключением FKO в комплекте с креплением и воздуховыпускным устройством | компл. | 1 | 15242.7308 | 6298.5476 | 2692.6598 | 24233.9382 | 15242.7308 | 6298.5476 | 2692.6598 | 24233.9382
| Монтаж оконечных устройств системы отопления (конвекторы, радиаторы, тепловые завесы и пр.) |  | 10.3.1.79. | Радиатор с боковым подключением FKO в комплекте с креплением и воздуховыпускным устройством | компл. | 3 | 20360.3525 | 6298.5476 | 3332.3625 | 29991.2626 | 61081.0574 | 18895.6428 | 9997.0875 | 89973.7877
| Монтаж оконечных устройств системы отопления (конвекторы, радиаторы, тепловые завесы и пр.) |  | 10.3.1.80. | Радиатор с боковым подключением FKO в комплекте с креплением и воздуховыпускным устройством | компл. | 2 | 13350.4896 | 6298.5476 | 2456.1296 | 22105.1668 | 26700.9791 | 12597.0952 | 4912.2593 | 44210.3336
| Монтаж оконечных устройств системы отопления (конвекторы, радиаторы, тепловые завесы и пр.) |  | 10.3.1.81. | Сервопривод электротермический 24 В | шт | 353 | 2925.1074 | 5176.8884 | 1012.7495 | 9114.7453 | 1032562.9022 | 1827441.6197 | 357500.5652 | 3217505.0872
| Монтаж сантехоборудования |  | 10.3.1.82. | Фильтр сетчатый с пробкой FVR-R PN25, Tmax=130C, DN20 | шт | 1 | 4487.3135 | 862.8147 | 668.766 | 6018.8943 | 4487.3135 | 862.8147 | 668.766 | 6018.8943
| Монтаж сантехоборудования |  | 10.3.1.83. | Фильтр сетчатый с пробкой FVR-R PN25, Tmax=130C, DN25 | шт | 1 | 6328.3546 | 862.8147 | 898.8962 | 8090.0655 | 6328.3546 | 862.8147 | 898.8962 | 8090.0655
| Монтаж оконечных устройств системы отопления (конвекторы, радиаторы, тепловые завесы и пр.) |  | 10.3.1.84. | Внутрипольный конвектор SPL Instyle NC1: INC-1 | шт | 1 | 32435.0878 | 12211.4142 | 5580.8127 | 50227.3147 | 32435.0878 | 12211.4142 | 5580.8127 | 50227.3147
| Монтаж оконечных устройств системы отопления (конвекторы, радиаторы, тепловые завесы и пр.) |  | 10.3.1.85. | Внутрипольный конвектор SPL Instyle NC1: INC-1 | шт | 1 | 30458.0355 | 12045.5914 | 5312.9534 | 47816.5802 | 30458.0355 | 12045.5914 | 5312.9534 | 47816.5802
| Монтаж оконечных устройств системы отопления (конвекторы, радиаторы, тепловые завесы и пр.) |  | 10.3.1.86. | Клапан термостатический прямой | шт | 5 | 1882.6477 | 862.8147 | 343.1828 | 3088.6452 | 9413.2383 | 4314.0737 | 1715.914 | 15443.226
| Монтаж оконечных устройств системы отопления (конвекторы, радиаторы, тепловые завесы и пр.) |  | 10.3.1.87. | Комбинированный балансировочный клапан AQT-R PN16, Tmax=130C, DN15 | шт | 17 | 20799.0562 | 862.8147 | 2707.7339 | 24369.6048 | 353583.9558 | 14667.8506 | 46031.4758 | 414283.2822
| Монтаж оконечных устройств системы отопления (конвекторы, радиаторы, тепловые завесы и пр.) |  | 10.3.1.88. | Комплект температурного регулирования Flex с термостатом | шт | 3 | 63494.9267 | 12942.2211 | 9554.6435 | 85991.7913 | 190484.7801 | 38826.6633 | 28663.9304 | 257975.3738
| Монтаж оконечных устройств системы отопления (конвекторы, радиаторы, тепловые завесы и пр.) |  | 10.3.1.89. | Кран шаровой ГОСТ BVR-R полнопроходной с внутренней резьбой PN40, Tmax=120C, DN50 | шт | 2 | 9163.8995 | 4314.0737 | 1684.7466 | 15162.7198 | 18327.799 | 8628.1474 | 3369.4933 | 30325.4397
| Монтаж оконечных устройств системы отопления (конвекторы, радиаторы, тепловые завесы и пр.) |  | 10.3.1.90. | Радиатор стальной панельный с боковым подключением справа 157х500х800 мм (ШхВхД) | шт | 1 | 8793.7882 | 6777.2711 | 1946.3824 | 17517.4417 | 8793.7882 | 6777.2711 | 1946.3824 | 17517.4417
| Монтаж оконечных устройств системы отопления (конвекторы, радиаторы, тепловые завесы и пр.) |  | 10.3.1.91. | Распределительный коллектор HKV-D на 4 контура нерж .сталь | шт | 1 | 25004.1404 | 25884.4422 | 6361.0728 | 57249.6554 | 25004.1404 | 25884.4422 | 6361.0728 | 57249.6554
| Монтаж оконечных устройств системы отопления (конвекторы, радиаторы, тепловые завесы и пр.) |  | 10.3.1.92. | Распределительный коллектор HKV-D на 8 контуров нерж .сталь | шт | 2 | 41858.4763 | 25884.4422 | 8467.8648 | 76210.7834 | 83716.9527 | 51768.8844 | 16935.7296 | 152421.5667
| Монтаж оконечных устройств системы отопления (конвекторы, радиаторы, тепловые завесы и пр.) |  | 10.3.1.93. | Сервопривод UNI (24 В) | шт | 20 | 4848.7035 | 2588.4442 | 929.6435 | 8366.7912 | 96974.0697 | 51768.8844 | 18592.8693 | 167335.8234
| Монтаж оконечных устройств системы отопления (конвекторы, радиаторы, тепловые завесы и пр.) |  | 10.3.1.94. | Сервопривод электротермический 24 В | шт | 13 | 2925.1074 | 5176.8884 | 1012.7495 | 9114.7453 | 38026.3957 | 67299.5497 | 13165.7432 | 118491.6886
| Монтаж оконечных устройств системы отопления (конвекторы, радиаторы, тепловые завесы и пр.) |  | 10.3.1.95. | Сервопривод электротермический 230 В | шт | 31 | 2925.1074 | 5176.8884 | 1012.7495 | 9114.7453 | 90678.3286 | 160483.5417 | 31395.2338 | 282557.104
| Монтаж оконечных устройств системы отопления (конвекторы, радиаторы, тепловые завесы и пр.) |  | 10.3.1.96. | Термостатическая головка | шт | 5 | 1955.7476 | 862.8147 | 352.3203 | 3170.8827 | 9778.7381 | 4314.0737 | 1761.6015 | 15854.4133
| Монтаж оконечных устройств системы отопления (конвекторы, радиаторы, тепловые завесы и пр.) |  | 10.3.1.97. | Узел распределительный этажный TDU.5, без корпуса, с диаметром коллекторов DN50, на 2 отвода, левостороннее подключение к стоякам, диаметр подключения к стоякам DN20, без клапана-партнера, APT DN15, поквартирная балансировка MSV-B DN15 | шт | 3 | 80679.8055 | 25884.4422 | 13320.531 | 119884.7787 | 242039.4165 | 77653.3266 | 39961.5929 | 359654.336
| Монтаж оконечных устройств системы отопления (конвекторы, радиаторы, тепловые завесы и пр.) |  | 10.3.1.98. | Узел распределительный этажный TDU.5, без корпуса, с диаметром коллекторов DN50, на 3 отвода, левостороннее подключение к стоякам, диаметр подключения к стоякам DN20, без клапана-партнера, APT DN15, поквартирная балансировка MSV-B DN15 | шт | 3 | 95888.7683 | 25884.4422 | 15221.6513 | 136994.8619 | 287666.305 | 77653.3266 | 45664.954 | 410984.5856
| Монтаж оконечных устройств системы отопления (конвекторы, радиаторы, тепловые завесы и пр.) |  | 10.3.1.99. | Узел распределительный этажный TDU.5, без корпуса, с диаметром коллекторов DN50, на 3 отвода, правостороннее подключение к стоякам, диаметр подключения к стоякам DN20, без клапана-партнера, APT DN15, поквартирная балансировка MSV-B DN15, счетчик SonoSelect10-3 шт. | шт | 1 | 111013.5599 | 25884.4422 | 17112.2503 | 154010.2524 | 111013.5599 | 25884.4422 | 17112.2503 | 154010.2524
| Монтаж оконечных устройств системы отопления (конвекторы, радиаторы, тепловые завесы и пр.) |  | 10.3.1.100. | Узел распределительный этажный TDU.5, без корпуса, с диаметром коллекторов DN50, на 4 отвода, левостороннее подключение к стоякам, диаметр подключения к стоякам DN20, без клапана-партнера, APT DN15, поквартирная балансировка MSV-B DN15 | шт | 2 | 112458.9586 | 25884.4422 | 17292.9251 | 155636.3259 | 224917.9171 | 51768.8844 | 34585.8502 | 311272.6517
| Монтаж оконечных устройств системы отопления (конвекторы, радиаторы, тепловые завесы и пр.) |  | 10.3.1.101. | Узел распределительный этажный TDU.5, без корпуса, с диаметром коллекторов DN50, на 4 отвода, левостороннее подключение к стоякам, диаметр подключения к стоякам DN20, без клапана-партнера, APT DN15, поквартирная балансировка MSV-B DN15, счетчик SonoSelect10-4 шт. | шт | 8 | 27198.1788 | 25884.4422 | 6635.3276 | 59717.9487 | 217585.4308 | 207075.5376 | 53082.6211 | 477743.5895
| Монтаж оконечных устройств системы отопления (конвекторы, радиаторы, тепловые завесы и пр.) |  | 10.3.1.102. | Узел распределительный этажный TDU.5, без корпуса, с диаметром коллекторов DN50, на 4 отвода, левостороннее подключение к стоякам, диаметр подключения к стоякам DN25, без клапана-партнера, APT DN20, поквартирная балансировка MSV-B DN15 | шт | 1 | 120304.7844 | 25884.4422 | 18273.6533 | 164462.8799 | 120304.7844 | 25884.4422 | 18273.6533 | 164462.8799
| Монтаж оконечных устройств системы отопления (конвекторы, радиаторы, тепловые завесы и пр.) |  | 10.3.1.103. | Узел распределительный этажный TDU.5, без корпуса, с диаметром коллекторов DN50, на 4 отвода, правостороннее подключение к стоякам, диаметр подключения к стоякам DN20, без клапана-партнера, APT DN15, поквартирная балансировка MSV-B DN15, счетчик SonoSelect10-4 шт. | шт | 3 | 129726.1153 | 25884.4422 | 19451.3197 | 175061.8772 | 389178.346 | 77653.3266 | 58353.9591 | 525185.6317
| Монтаж оконечных устройств системы отопления (конвекторы, радиаторы, тепловые завесы и пр.) |  | 10.3.1.104. | Узел распределительный этажный TDU.5, без корпуса, с диаметром коллекторов DN50, на 5 отводов, левостороннее подключение к стоякам, диаметр подключения к стоякам DN25, без клапана-партнера, APT DN20, поквартирная балансировка MSV-B DN15, счетчик SonoSelect10-5 шт. | шт | 1 | 148845.9846 | 25884.4422 | 21841.3033 | 196571.7301 | 148845.9846 | 25884.4422 | 21841.3033 | 196571.7301
| Монтаж оконечных устройств системы отопления (конвекторы, радиаторы, тепловые завесы и пр.) |  | 10.3.1.105. | Узел распределительный этажный TDU.5, без корпуса, с диаметром коллекторов DN50, на 6 отводов, левостороннее подключение к стоякам, диаметр подключения к стоякам DN20, без клапана-партнера, APT DN15, поквартирная балансировка MSV-B DN15 | шт | 1 | 143736.7673 | 25884.4422 | 21202.6512 | 190823.8607 | 143736.7673 | 25884.4422 | 21202.6512 | 190823.8607
| Монтаж оконечных устройств системы отопления (конвекторы, радиаторы, тепловые завесы и пр.) |  | 10.3.1.106. | Узел распределительный этажный TDU.5, без корпуса, с диаметром коллекторов DN50, на 6 отводов, левостороннее подключение к стоякам, диаметр подключения к стоякам DN20, без клапана-партнера, APT DN15, поквартирная балансировка MSV-B DN15, счетчик SonoSelect10-6 шт. | шт | 3 | 157335.8567 | 25884.4422 | 22902.5374 | 206122.8363 | 472007.5702 | 77653.3266 | 68707.6121 | 618368.5089
| Монтаж оконечных устройств системы отопления (конвекторы, радиаторы, тепловые завесы и пр.) |  | 10.3.1.107. | Узел распределительный этажный TDU.5, без корпуса, с диаметром коллекторов DN50, на 7 отводов, левостороннее подключение к стоякам, диаметр подключения к стоякам DN20, без клапана-партнера, APT DN15, поквартирная балансировка MSV-B DN15, счетчик SonoSelect10-7 шт. | шт | 11 | 174719.6132 | 25884.4422 | 25075.5069 | 225679.5623 | 1921915.7451 | 284728.8643 | 275830.5762 | 2482475.1855
| Монтаж оконечных устройств системы отопления (конвекторы, радиаторы, тепловые завесы и пр.) |  | 10.3.1.108. | Узел распределительный этажный TDU.5, без корпуса, с диаметром коллекторов DN50, на 7 отводов, левостороннее подключение к стоякам, диаметр подключения к стоякам DN25, без клапана-партнера, APT DN20, поквартирная балансировка MSV-B DN15, счетчик SonoSelect10-7 шт. | шт | 1 | 182529.8587 | 25884.4422 | 26051.7876 | 234466.0885 | 182529.8587 | 25884.4422 | 26051.7876 | 234466.0885
| Монтаж оконечных устройств системы отопления (конвекторы, радиаторы, тепловые завесы и пр.) |  | 10.3.1.109. | Узел распределительный этажный TDU.5, без корпуса, с диаметром коллекторов DN50, на 8 отводов, левостороннее подключение к стоякам, диаметр подключения к стоякам DN20, без клапана-партнера, APT DN15, поквартирная балансировка MSV-B DN15, счетчик SonoSelect10-8 шт. | шт | 1 | 185114.7372 | 25884.4422 | 26374.8974 | 237374.0769 | 185114.7372 | 25884.4422 | 26374.8974 | 237374.0769
| Монтаж оконечных устройств системы отопления (конвекторы, радиаторы, тепловые завесы и пр.) |  | 10.3.1.110. | Узел распределительный этажный TDU.5, без корпуса, с диаметром коллекторов DN50, на 9 отводов, левостороннее подключение к стоякам, диаметр подключения к стоякам DN20, без клапана-партнера, APT DN15, поквартирная балансировка MSV-B DN15 | шт | 1 | 193662.7588 | 25884.4422 | 27443.4001 | 246990.6011 | 193662.7588 | 25884.4422 | 27443.4001 | 246990.6011
| Монтаж оконечных устройств системы отопления (конвекторы, радиаторы, тепловые завесы и пр.) |  | 10.3.1.111. | Узел распределительный этажный TDU.5, без корпуса, с диаметром коллекторов DN50, на 9 отводов, левостороннее подключение к стоякам, диаметр подключения к стоякам DN20, без клапана-партнера, APT DN15, поквартирная балансировка MSV-B DN15, счетчик SonoSelect10-9 шт. | шт | 1 | 207261.8484 | 25884.4422 | 29143.2863 | 262289.5769 | 207261.8484 | 25884.4422 | 29143.2863 | 262289.5769
| Монтаж оконечных устройств системы отопления (конвекторы, радиаторы, тепловые завесы и пр.) |  | 10.3.1.112. | Узел распределительный этажный TDU.5, без корпуса, с диаметром коллекторов DN50, на 9 отводов, левостороннее подключение к стоякам, диаметр подключения к стоякам DN25, без клапана-партнера, APT DN20, поквартирная балансировка MSV-B DN15, счетчик SonoSelect10-9 шт. | шт | 1 | 215073.0405 | 25884.4422 | 30119.6853 | 271077.168 | 215073.0405 | 25884.4422 | 30119.6853 | 271077.168
| Монтаж оконечных устройств системы отопления (конвекторы, радиаторы, тепловые завесы и пр.) |  | 10.3.1.113. | Узел распределительный этажный TDU.5, без корпуса, с диаметром коллекторов DN50, на 10 отводов, левостороннее подключение к стоякам, диаметр подключения к стоякам DN20, без клапана-партнера, APT DN15, поквартирная балансировка MSV-B DN15, счетчик SonoSelect10-10 шт. | шт | 5 | 220724.5621 | 25884.4422 | 30826.1255 | 277435.1299 | 1103622.8107 | 129422.211 | 154130.6277 | 1387175.6495
| Монтаж оконечных устройств системы отопления (конвекторы, радиаторы, тепловые завесы и пр.) |  | 10.3.1.114. | Узел распределительный этажный TDU.5, без корпуса, с диаметром коллекторов DN50, на 11 отводов, левостороннее подключение к стоякам, диаметр подключения к стоякам DN20, без клапана-партнера, APT DN15, поквартирная балансировка MSV-B DN15, счетчик SonoSelect10-11 шт. | шт | 1 | 238728.0637 | 25884.4422 | 33076.5632 | 297689.0691 | 238728.0637 | 25884.4422 | 33076.5632 | 297689.0691
| Монтаж оконечных устройств системы отопления (конвекторы, радиаторы, тепловые завесы и пр.) |  | 10.3.1.115. | Узел распределительный этажный TDU.5, без корпуса, с диаметром коллекторов DN50, на 12 отводов, левостороннее подключение к стоякам, диаметр подключения к стоякам DN20, без клапана-партнера, APT DN15, поквартирная балансировка MSV-B DN15, счетчик SonoSelect10-12 шт. | шт | 3 | 245090.0245 | 25884.4422 | 33871.8083 | 304846.275 | 735270.0734 | 77653.3266 | 101615.425 | 914538.825
10.4.1. | Прокладка вертикальных и горизонтальных трубопроводов отопления | 10.4.1. | 10.3.1.116. | Труба стальная водогазопроводная Неоцинкованная ø 15 | м | 109 | 147.0427 | 1147.5436 | 161.8233 | 1456.4096 | 16027.6548 | 125082.2529 | 17638.7385 | 59372063.8442 |  |  | 59372063.8442
| Прокладка вертикальных и горизонтальных трубопроводов отопления |  | 10.3.1.117. | Труба стальная водогазопроводная Оцинкованная ø 15 | м | 1 | 348.8759 | 1147.5436 | 187.0524 | 1683.4719 | 348.8759 | 1147.5436 | 187.0524 | 1683.4719
| Прокладка вертикальных и горизонтальных трубопроводов отопления |  | 10.3.1.118. | Трубки Теплоизоляционные некашированные толщиной 13 мм ø 15 | м3 | 1 | 70.6526 | 431.4074 | 62.7575 | 564.8175 | 70.6526 | 431.4074 | 62.7575 | 564.8175
| Прокладка вертикальных и горизонтальных трубопроводов отопления |  | 10.3.1.119. | Трубки Теплоизоляционные некашированные толщиной 19 мм ø 15 | м3 | 34 | 132.3003 | 431.4074 | 70.4635 | 634.1712 | 4498.2115 | 14667.8506 | 2395.7578 | 21561.8198
| Прокладка вертикальных и горизонтальных трубопроводов отопления |  | 10.3.1.120. | Трубки Теплоизоляционные некашированные толщиной 30 мм ø 15 | м3 | 10 | 407.2911 | 431.4074 | 104.8373 | 943.5358 | 4072.911 | 4314.0737 | 1048.3731 | 9435.3578
| Прокладка вертикальных и горизонтальных трубопроводов отопления |  | 10.3.1.121. | Трубки Теплоизоляционные толщиной 19 мм ø 15 | м3 | 33 | 132.3003 | 431.4074 | 70.4635 | 634.1712 | 4365.9111 | 14236.4432 | 2325.2943 | 20927.6486
| Прокладка вертикальных и горизонтальных трубопроводов отопления |  | 10.3.1.122. | Труба из сшитого полиэтилена RAUTHERM S ø 16 | м | 38 | 403.0485 | 310.6133 | 89.2077 | 802.8695 | 15315.842 | 11803.3056 | 3389.8935 | 30509.0411
| Прокладка вертикальных и горизонтальных трубопроводов отопления |  | 10.3.1.123. | Труба из сшитого полиэтилена RAUTITAN ø 16 | м | 5733 | 403.0485 | 310.6133 | 89.2077 | 802.8695 | 2310676.9235 | 1780746.086 | 511427.8762 | 4602850.8857
| Прокладка вертикальных и горизонтальных трубопроводов отопления |  | 10.3.1.124. | Труба из сшитого полиэтилена RAUTITAN ø 16 | м | 75 | 403.0485 | 310.6133 | 89.2077 | 802.8695 | 30228.6359 | 23295.998 | 6690.5792 | 60215.2131
| Прокладка вертикальных и горизонтальных трубопроводов отопления |  | 10.3.1.125. | Трубки Теплоизоляционные некашированные толщиной 13 мм ø 16 | м3 | 6062 | 70.6525 | 431.4074 | 62.7575 | 564.8174 | 428295.6769 | 2615191.4775 | 380435.8943 | 3423923.0488
| Прокладка вертикальных и горизонтальных трубопроводов отопления |  | 10.3.1.126. | Трубки Теплоизоляционные некашированные толщиной 19 мм ø 16 | м3 | 16 | 132.3003 | 431.4074 | 70.4635 | 634.1712 | 2116.8054 | 6902.5179 | 1127.4154 | 10146.7387
| Прокладка вертикальных и горизонтальных трубопроводов отопления |  | 10.3.1.127. | Труба из сшитого полиэтилена RAUTHERM S ø 17 | м | 522 | 378.372 | 310.6133 | 86.1232 | 775.1085 | 197510.2051 | 162140.146 | 44956.2939 | 404606.645
| Прокладка вертикальных и горизонтальных трубопроводов отопления |  | 10.3.1.128. | Труба из сшитого полиэтилена RAUTITAN ø 17 | м | 2 | 378.3721 | 310.6133 | 86.1232 | 775.1086 | 756.7442 | 621.2266 | 172.2464 | 1550.2172
| Прокладка вертикальных и горизонтальных трубопроводов отопления |  | 10.3.1.129. | Труба из сшитого полиэтилена RAUTITAN ø 17 | м | 12 | 378.3721 | 310.6133 | 86.1232 | 775.1085 | 4540.4646 | 3727.3597 | 1033.478 | 9301.3024
| Прокладка вертикальных и горизонтальных трубопроводов отопления |  | 10.3.1.130. | Трубки Теплоизоляционные некашированные толщиной 13 мм ø 17 | м3 | 14 | 70.6525 | 431.4074 | 62.7575 | 564.8174 | 989.1356 | 6039.7032 | 878.6048 | 7907.4436
| Монтаж оконечных устройств системы отопления (конвекторы, радиаторы, тепловые завесы и пр.) |  | 10.3.1.131. | Бобышка прямая вварная для приборов КИПиА 20 | шт | 5 | 519.5039 | 86.2815 | 75.7232 | 681.5086 | 2597.5196 | 431.4074 | 378.6159 | 3407.5429
| Монтаж оконечных устройств системы отопления (конвекторы, радиаторы, тепловые завесы и пр.) |  | 10.3.1.132. | Кран для манометра DN 20 | шт | 5 | 1731.6798 | 862.8147 | 324.3118 | 2918.8064 | 8658.399 | 4314.0737 | 1621.5591 | 14594.0318
| Монтаж оконечных устройств системы отопления (конвекторы, радиаторы, тепловые завесы и пр.) |  | 10.3.1.133. | Кран шаровой с Электроприводом NEPTUN PROFI: 220В 3/4' 20 | шт | 2 | 10794.1376 | 4314.0737 | 1888.5264 | 16996.7377 | 21588.2752 | 8628.1474 | 3777.0528 | 33993.4754
| Монтаж оконечных устройств системы отопления (конвекторы, радиаторы, тепловые завесы и пр.) |  | 10.3.1.134. | Манометр показывающий ø 20 | шт | 5 | 1731.6798 | 543.5733 | 284.4066 | 2559.6597 | 8658.399 | 2717.8664 | 1422.0332 | 12798.2987
| Прокладка вертикальных и горизонтальных трубопроводов отопления |  | 10.3.1.135. | Труба из сшитого полиэтилена RAUTHERM S ø 20 | м | 6 | 523.1404 | 310.6133 | 104.2192 | 937.973 | 3138.8427 | 1863.6798 | 625.3153 | 5627.8378
| Прокладка вертикальных и горизонтальных трубопроводов отопления |  | 10.3.1.136. | Труба из сшитого полиэтилена RAUTITAN ø 20 | м | 264 | 523.1405 | 310.6133 | 104.2192 | 937.973 | 138109.085 | 82001.9129 | 27513.8747 | 247624.8726
| Прокладка вертикальных и горизонтальных трубопроводов отопления |  | 10.3.1.137. | Труба из сшитого полиэтилена RAUTITAN ø 20 | м | 5 | 523.1405 | 310.6133 | 104.2192 | 937.973 | 2615.7024 | 1553.0665 | 521.0961 | 4689.865
| Прокладка вертикальных и горизонтальных трубопроводов отопления |  | 10.3.1.138. | Труба стальная водогазопроводная Неоцинкованная ø 20 | м | 74 | 196.1647 | 1190.6843 | 173.3561 | 1560.2052 | 14516.1871 | 88110.6413 | 12828.3535 | 115455.1819
| Прокладка вертикальных и горизонтальных трубопроводов отопления |  | 10.3.1.139. | Трубки Теплоизоляционные некашированные толщиной 13 мм ø 20 | м3 | 11 | 76.1939 | 431.4074 | 63.4502 | 571.0514 | 838.133 | 4745.4811 | 697.9518 | 6281.5659
| Прокладка вертикальных и горизонтальных трубопроводов отопления |  | 10.3.1.140. | Трубки Теплоизоляционные некашированные толщиной 20 мм ø 20 | м3 | 27 | 155.1585 | 431.4074 | 73.3207 | 659.8866 | 4189.2798 | 11647.999 | 1979.6598 | 17816.9386
| Прокладка вертикальных и горизонтальных трубопроводов отопления |  | 10.3.1.141. | Трубки Теплоизоляционные толщиной 19 мм ø 20 | м3 | 6 | 155.1585 | 431.4074 | 73.3207 | 659.8866 | 930.9512 | 2588.4442 | 439.9244 | 3959.3198
| Монтаж оконечных устройств системы отопления (конвекторы, радиаторы, тепловые завесы и пр.) |  | 10.3.1.142. | Бобышка прямая вварная для приборов КИПиА 25 | шт | 5 | 519.5039 | 86.2815 | 75.7232 | 681.5086 | 2597.5196 | 431.4074 | 378.6159 | 3407.5429
| Монтаж оконечных устройств системы отопления (конвекторы, радиаторы, тепловые завесы и пр.) |  | 10.3.1.143. | Кран для манометра DN 25 | шт | 5 | 1731.6798 | 862.8147 | 324.3118 | 2918.8064 | 8658.399 | 4314.0737 | 1621.5591 | 14594.0318
| Монтаж оконечных устройств системы отопления (конвекторы, радиаторы, тепловые завесы и пр.) |  | 10.3.1.144. | Кран шаровой с Электроприводом NEPTUN PROFI: 220В 1' 25 | шт | 1 | 11255.9187 | 4314.0737 | 1946.249 | 17516.2414 | 11255.9187 | 4314.0737 | 1946.249 | 17516.2414
| Монтаж оконечных устройств системы отопления (конвекторы, радиаторы, тепловые завесы и пр.) |  | 10.3.1.145. | Манометр показывающий ø 25 | шт | 5 | 1731.6798 | 543.5733 | 284.4066 | 2559.6597 | 8658.399 | 2717.8664 | 1422.0332 | 12798.2987
| Прокладка вертикальных и горизонтальных трубопроводов отопления |  | 10.3.1.146. | Труба из сшитого полиэтилена RAUTITAN ø 25 | м | 210 | 934.4144 | 310.6133 | 155.6285 | 1400.6562 | 196227.0305 | 65228.7944 | 32681.9781 | 294137.803
| Прокладка вертикальных и горизонтальных трубопроводов отопления |  | 10.3.1.147. | Труба из сшитого полиэтилена RAUTITAN ø 25 | м | 65 | 934.4144 | 310.6133 | 155.6285 | 1400.6562 | 60736.9379 | 20189.8649 | 10115.8504 | 91042.6532
| Прокладка вертикальных и горизонтальных трубопроводов отопления |  | 10.3.1.148. | Труба стальная водогазопроводная Неоцинкованная ø 25 | м | 64 | 264.7508 | 1276.9658 | 192.7146 | 1734.4311 | 16944.0484 | 81725.8122 | 12333.7326 | 111003.5932
| Прокладка вертикальных и горизонтальных трубопроводов отопления |  | 10.3.1.149. | Трубки Теплоизоляционные некашированные толщиной 13 мм ø 25 | м3 | 98 | 88.662 | 431.4074 | 65.0087 | 585.078 | 8688.8767 | 42277.9223 | 6370.8499 | 57337.6489
| Прокладка вертикальных и горизонтальных трубопроводов отопления |  | 10.3.1.150. | Трубки Теплоизоляционные некашированные толщиной 20 мм ø 25 | м3 | 4 | 176.6314 | 431.4074 | 76.0048 | 684.0436 | 706.5255 | 1725.6295 | 304.0194 | 2736.1743
| Прокладка вертикальных и горизонтальных трубопроводов отопления |  | 10.3.1.151. | Трубки Теплоизоляционные некашированные толщиной 30 мм ø 25 | м3 | 64 | 504.9578 | 431.4074 | 117.0457 | 1053.4109 | 32317.3015 | 27610.0717 | 7490.9217 | 67418.2949
| Прокладка вертикальных и горизонтальных трубопроводов отопления |  | 10.3.1.152. | Трубки Теплоизоляционные толщиной 19 мм ø 25 | м3 | 163 | 176.6313 | 431.4074 | 76.0048 | 684.0435 | 28790.9086 | 70319.4013 | 12388.7887 | 111499.0986
| Прокладка вертикальных и горизонтальных трубопроводов отопления |  | 10.3.1.153. | Трубки Теплоизоляционные некашированные толщиной 13 мм ø 29 | м3 | 18 | 105.9788 | 431.4074 | 67.1733 | 604.5594 | 1907.6185 | 7765.3327 | 1209.1189 | 10882.0701
| Прокладка вертикальных и горизонтальных трубопроводов отопления |  | 10.3.1.154. | Труба из сшитого полиэтилена RAUTITAN ø 32 | м | 187 | 1518.4234 | 310.6133 | 228.6296 | 2057.6663 | 283945.1848 | 58084.6883 | 42753.7341 | 384783.6073
| Прокладка вертикальных и горизонтальных трубопроводов отопления |  | 10.3.1.155. | Труба стальная водогазопроводная Неоцинкованная ø 32 | м | 43 | 316.6665 | 1276.9658 | 199.204 | 1792.8364 | 13616.6601 | 54909.5301 | 8565.7738 | 77091.964
| Прокладка вертикальных и горизонтальных трубопроводов отопления |  | 10.3.1.156. | Трубки Теплоизоляционные некашированные толщиной 13 мм ø 32 | м3 | 187 | 107.3641 | 431.4074 | 67.3464 | 606.118 | 20077.0957 | 80673.1782 | 12593.7842 | 113344.0582
| Прокладка вертикальных и горизонтальных трубопроводов отопления |  | 10.3.1.157. | Трубки Теплоизоляционные некашированные толщиной 30 мм ø 32 | м3 | 48 | 592.9272 | 431.4074 | 128.0418 | 1152.3764 | 28460.5041 | 20707.5538 | 6146.0072 | 55314.0651
| Прокладка вертикальных и горизонтальных трубопроводов отопления |  | 10.3.1.158. | Трубки Теплоизоляционные толщиной 19 мм ø 32 | м3 | 21 | 202.2602 | 431.4074 | 79.2084 | 712.876 | 4247.4641 | 9059.5548 | 1663.3774 | 14970.3963
| Прокладка вертикальных и горизонтальных трубопроводов отопления |  | 10.3.1.159. | Неподвижная опора ø 40 | компл. | 3 | 5205.4295 | 5176.8884 | 1297.7897 | 11680.1077 | 15616.2886 | 15530.6653 | 3893.3692 | 35040.3232
| Прокладка вертикальных и горизонтальных трубопроводов отопления |  | 10.3.1.160. | Труба стальная водогазопроводная Неоцинкованная ø 40 | м | 36 | 426.1087 | 1415.0162 | 230.1406 | 2071.2655 | 15339.9124 | 50940.5823 | 8285.0618 | 74565.5565
| Прокладка вертикальных и горизонтальных трубопроводов отопления |  | 10.3.1.161. | Трубки Теплоизоляционные некашированные толщиной 30 мм ø 40 | м3 | 36 | 725.9202 | 431.4074 | 144.6659 | 1301.9935 | 26133.1263 | 15530.6653 | 5207.974 | 46871.7656
| Прокладка вертикальных и горизонтальных трубопроводов отопления |  | 10.3.1.162. | Трубки Теплоизоляционные толщиной 19 мм ø 40 | м3 | 18 | 245.2059 | 431.4074 | 84.5767 | 761.1899 | 4413.7055 | 7765.3327 | 1522.3798 | 13701.4179
| Прокладка вертикальных и горизонтальных трубопроводов отопления |  | 10.3.1.163. | Неподвижная опора ø 50 | компл. | 3 | 7122.9764 | 5176.8884 | 1537.4831 | 13837.3479 | 21368.9291 | 15530.6653 | 4612.4493 | 41512.0437
| Прокладка вертикальных и горизонтальных трубопроводов отопления |  | 10.3.1.164. | Труба стальная водогазопроводная Неоцинкованная ø 50 | м | 37 | 426.1087 | 1415.0162 | 230.1406 | 2071.2655 | 15766.021 | 52355.5984 | 8515.2024 | 76636.8219
| Прокладка вертикальных и горизонтальных трубопроводов отопления |  | 10.3.1.165. | Труба стальная электросварная прямошовная ø 50 | м | 74 | 426.1087 | 1415.0162 | 230.1406 | 2071.2655 | 31532.0425 | 104711.1969 | 17030.4049 | 153273.6442
| Прокладка вертикальных и горизонтальных трубопроводов отопления |  | 10.3.1.166. | Трубки Теплоизоляционные некашированные толщиной 20 мм ø 50 | м3 | 8 | 351.1847 | 431.4074 | 97.824 | 880.4161 | 2809.4775 | 3451.259 | 782.5921 | 7043.3285
| Прокладка вертикальных и горизонтальных трубопроводов отопления |  | 10.3.1.167. | Трубки Теплоизоляционные некашированные толщиной 30 мм ø 50 | м3 | 82 | 835.3623 | 603.9703 | 179.9166 | 1619.2492 | 68499.7123 | 49525.5661 | 14753.1598 | 132778.4382
| Прокладка вертикальных и горизонтальных трубопроводов отопления |  | 10.3.1.168. | Трубки Теплоизоляционные толщиной 19 мм ø 50 | м3 | 71 | 332.4825 | 517.6888 | 106.2714 | 956.4428 | 23606.2593 | 36755.9079 | 7545.2709 | 67907.4381
| Прокладка вертикальных и горизонтальных трубопроводов отопления |  | 10.3.1.169. | Неподвижная опора ø 65 | компл. | 2 | 8906.6066 | 5176.8884 | 1760.4369 | 15843.9319 | 17813.2131 | 10353.7769 | 3520.8738 | 31687.8638
| Прокладка вертикальных и горизонтальных трубопроводов отопления |  | 10.3.1.170. | Труба стальная электросварная прямошовная ø 65 | м | 46 | 782.3614 | 1639.348 | 302.7137 | 2724.4231 | 35988.6241 | 75410.0083 | 13924.8291 | 125323.4615
| Прокладка вертикальных и горизонтальных трубопроводов отопления |  | 10.3.1.171. | Трубки Теплоизоляционные некашированные толщиной 30 мм ø 65 | м3 | 59 | 970.4334 | 690.2518 | 207.5856 | 1868.2708 | 57255.5687 | 40724.8557 | 12247.5531 | 110227.9775
| Прокладка вертикальных и горизонтальных трубопроводов отопления |  | 10.3.1.172. | Трубки Теплоизоляционные толщиной 19 мм ø 65 | м3 | 23 | 396.901 | 517.6888 | 114.3237 | 1028.9136 | 9128.7233 | 11906.8434 | 2629.4458 | 23665.0125
| Прокладка вертикальных и горизонтальных трубопроводов отопления |  | 10.3.1.173. | Неподвижная опора ø 80 | компл. | 1 | 8922.7689 | 5176.8884 | 1762.4572 | 15862.1145 | 8922.7689 | 5176.8884 | 1762.4572 | 15862.1145
| Прокладка вертикальных и горизонтальных трубопроводов отопления |  | 10.3.1.174. | Труба стальная электросварная прямошовная ø 80 | м | 8 | 895.4401 | 1837.7954 | 341.6544 | 3074.8899 | 7163.5207 | 14702.3632 | 2733.2355 | 24599.1194
| Прокладка вертикальных и горизонтальных трубопроводов отопления |  | 10.3.1.175. | Трубки Теплоизоляционные некашированные толщиной 30 мм ø 80 | м3 | 11 | 1243.3461 | 431.4074 | 209.3442 | 1884.0977 | 13676.8073 | 4745.4811 | 2302.786 | 20725.0744
| Прокладка вертикальных и горизонтальных трубопроводов отопления |  | 10.3.1.176. | Трубки Теплоизоляционные толщиной 19 мм ø 80 | м3 | 4 | 479.0981 | 517.6888 | 124.5984 | 1121.3853 | 1916.3922 | 2070.7554 | 498.3935 | 4485.5411
| Прокладка вертикальных и горизонтальных трубопроводов отопления |  | 10.3.1.177. | Труба стальная электросварная прямошовная ø 100 | м | 7 | 1107.0398 | 2001.7302 | 388.5963 | 3497.3663 | 7749.2787 | 14012.1114 | 2720.1738 | 24481.5638
| Прокладка вертикальных и горизонтальных трубопроводов отопления |  | 10.3.1.178. | Трубки Теплоизоляционные некашированные толщиной 30 мм ø 100 | м3 | 7 | 1802.1014 | 862.8147 | 333.1145 | 2998.0307 | 12614.7101 | 6039.7032 | 2331.8017 | 20986.215
| Прокладка вертикальных и горизонтальных трубопроводов отопления |  | 10.3.1.179. | Трубки Теплоизоляционные толщиной 19 мм ø 100 | м3 | 5 | 682.2819 | 517.6888 | 149.9963 | 1349.967 | 3411.4093 | 2588.4442 | 749.9817 | 6749.8352
| Прокладка вертикальных и горизонтальных трубопроводов отопления |  | 10.3.1.180. | Труба стальная электросварная прямошовная ø 200 | м | 1 | 3902.6523 | 3373.6056 | 909.5322 | 8185.7902 | 3902.6523 | 3373.6056 | 909.5322 | 8185.7902
| Монтаж оконечных устройств системы отопления (конвекторы, радиаторы, тепловые завесы и пр.) |  | 10.3.1.181. | Вентиль термостатический с электроприводом DN 15 | шт | 393 | 1885.1182 | 862.8147 | 343.4916 | 3091.4246 | 740851.4508 | 339086.1929 | 134992.2055 | 1214929.8491
| Монтаж оконечных устройств системы отопления (конвекторы, радиаторы, тепловые завесы и пр.) |  | 10.3.1.182. | Клапан радиаторвый запорный прямой DN 15 | шт | 49 | 1421.8708 | 862.8147 | 285.5857 | 2570.2712 | 69671.6671 | 42277.9223 | 13993.6987 | 125943.2881
| Монтаж оконечных устройств системы отопления (конвекторы, радиаторы, тепловые завесы и пр.) |  | 10.3.1.183. | Клапан радиаторный запорный угловой DN 15 | шт | 1 | 1421.051 | 862.8147 | 285.4832 | 2569.349 | 1421.051 | 862.8147 | 285.4832 | 2569.349
| Монтаж оконечных устройств системы отопления (конвекторы, радиаторы, тепловые завесы и пр.) |  | 10.3.1.184. | Вентиль термостатический с электроприводом DN 15^ | шт | 4 | 1885.1182 | 862.8147 | 343.4916 | 3091.4246 | 7540.4729 | 3451.259 | 1373.9665 | 12365.6983
| Монтаж оконечных устройств системы отопления (конвекторы, радиаторы, тепловые завесы и пр.) |  | 10.3.1.185. | Клапан радиаторвый запорный прямой DN 16 | шт | 349 | 1421.8708 | 862.8147 | 285.5857 | 2570.2712 | 496232.8932 | 301122.3443 | 99669.4047 | 897024.6423
| Монтаж оконечных устройств системы отопления (конвекторы, радиаторы, тепловые завесы и пр.) |  | 10.3.1.186. | Клапан радиаторный запорный угловой DN 16 | шт | 3 | 1421.0511 | 862.8147 | 285.4832 | 2569.3491 | 4263.1534 | 2588.4442 | 856.4497 | 7708.0474
| Монтаж оконечных устройств системы отопления (конвекторы, радиаторы, тепловые завесы и пр.) |  | 10.3.1.187. | Бобышка прямая вварная для приборов КИПиА ø20 | шт | 2 | 519.5039 | 86.2815 | 75.7232 | 681.5085 | 1039.0078 | 172.5629 | 151.4463 | 1363.0171
| Монтаж оконечных устройств системы отопления (конвекторы, радиаторы, тепловые завесы и пр.) |  | 10.3.1.188. | Термометр биметаллический 0-120C, длина погружения 80 мм (в комплекте с закладной гильзой) ø20 | шт | 2 | 1731.6799 | 543.5733 | 284.4066 | 2559.6598 | 3463.3598 | 1087.1466 | 568.8133 | 5119.3196
| Монтаж оконечных устройств системы отопления (конвекторы, радиаторы, тепловые завесы и пр.) |  | 10.3.1.189. | Бобышка прямая вварная для приборов КИПиА ø25 | шт | 2 | 519.5039 | 86.2815 | 75.7232 | 681.5085 | 1039.0078 | 172.5629 | 151.4463 | 1363.0171
| Монтаж оконечных устройств системы отопления (конвекторы, радиаторы, тепловые завесы и пр.) |  | 10.3.1.190. | Термометр биметаллический 0-120C, длина погружения 80 мм (в комплекте с закладной гильзой) ø25 | шт | 2 | 1731.6799 | 543.5733 | 284.4066 | 2559.6598 | 3463.3598 | 1087.1466 | 568.8133 | 5119.3196
| Монтаж оконечных устройств системы отопления (конвекторы, радиаторы, тепловые завесы и пр.) |  | 10.3.1.191. | Узел распределительный этажный TDU.5 На 2 отвода | шт | 10 | 256556.3193 | 25884.4422 | 35305.0952 | 317745.8567 | 2565563.1933 | 258844.4221 | 353050.9519 | 3177458.5673
| Монтаж оконечных устройств системы отопления (конвекторы, радиаторы, тепловые завесы и пр.) |  | 10.3.1.192. | Узел распределительный этажный TDU.5 На 3 отвода | шт | 11 | 256556.3193 | 25884.4422 | 35305.0952 | 317745.8567 | 2822119.5127 | 284728.8643 | 388356.0471 | 3495204.4241
| Монтаж оконечных устройств системы отопления (конвекторы, радиаторы, тепловые завесы и пр.) |  | 10.3.1.193. | Узел распределительный этажный TDU.5 На 7 отводов | шт | 1 | 256556.3194 | 25884.4422 | 35305.0952 | 317745.8568 | 256556.3194 | 25884.4422 | 35305.0952 | 317745.8568
| Монтаж оконечных устройств системы отопления (конвекторы, радиаторы, тепловые завесы и пр.) |  | 10.3.1.194. | Узел распределительный этажный TDU.5 На 12 отводов | шт | 1 | 256556.3194 | 25884.4422 | 35305.0952 | 317745.8568 | 256556.3194 | 25884.4422 | 35305.0952 | 317745.8568
|  |  | 10.3.2. | Системы Т12, Т22 | комплект | 1
| Монтаж оконечных устройств системы отопления (конвекторы, радиаторы, тепловые завесы и пр.) |  | 10.3.2.1. | Внутрипольный конвектор SPL Instyle NC1: INC-1 | шт | 1 | 19748.6979 | 11147.3592 | 3862.0071 | 34758.0643 | 19748.6979 | 11147.3592 | 3862.0071 | 34758.0643
| Монтаж оконечных устройств системы отопления (конвекторы, радиаторы, тепловые завесы и пр.) |  | 10.3.2.2. | Клапан балансировочный ручной резьбовой MVT-R PN16, Tmax=120C, DN 20 | шт | 4 | 9870.5749 | 862.8147 | 1341.6737 | 12075.0634 | 39482.2998 | 3451.259 | 5366.6948 | 48300.2536
| Монтаж оконечных устройств системы отопления (конвекторы, радиаторы, тепловые завесы и пр.) |  | 10.3.2.3. | Клапан балансировочный ручной резьбовой MVT-R PN16, Tmax=120C, DN 25 | шт | 1 | 11094.2954 | 862.8147 | 1494.6388 | 13451.7489 | 11094.2954 | 862.8147 | 1494.6388 | 13451.7489
| Монтаж оконечных устройств системы отопления (конвекторы, радиаторы, тепловые завесы и пр.) |  | 10.3.2.4. | Клапан балансировочный ручной резьбовой MVT-R PN16, Tmax=120C, DN 32 | шт | 1 | 14026.6063 | 862.8147 | 1861.1776 | 16750.5987 | 14026.6063 | 862.8147 | 1861.1776 | 16750.5987
| Монтаж оконечных устройств системы отопления (конвекторы, радиаторы, тепловые завесы и пр.) |  | 10.3.2.5. | Кран шаровой ГОСТ BVR-FR полнопроходной с накидной гайкой и ниппелем PN40, Tmax=120C, DN15 | шт | 16 | 2193.4611 | 862.8147 | 382.0345 | 3438.3103 | 35095.3778 | 13805.0358 | 6112.5517 | 55012.9654
| Монтаж оконечных устройств системы отопления (конвекторы, радиаторы, тепловые завесы и пр.) |  | 10.3.2.6. | Кран шаровой ГОСТ BVR-R полнопроходной с внутренней резьбой PN40, Tmax=120C, DN15 | шт | 22 | 1385.3438 | 862.8147 | 281.0198 | 2529.1784 | 30477.5647 | 18981.9243 | 6182.4361 | 55641.9251
| Монтаж оконечных устройств системы отопления (конвекторы, радиаторы, тепловые завесы и пр.) |  | 10.3.2.7. | Кран шаровой ГОСТ BVR-R полнопроходной с внутренней резьбой PN40, Tmax=120C, DN20 | шт | 10 | 2043.3822 | 862.8147 | 363.2746 | 3269.4715 | 20433.8218 | 8628.1474 | 3632.7462 | 32694.7154
| Монтаж оконечных устройств системы отопления (конвекторы, радиаторы, тепловые завесы и пр.) |  | 10.3.2.8. | Кран шаровой ГОСТ BVR-R полнопроходной с внутренней резьбой PN40, Tmax=120C, DN25 | шт | 2 | 2955.4002 | 862.8147 | 477.2769 | 4295.4918 | 5910.8004 | 1725.6295 | 954.5537 | 8590.9836
| Монтаж оконечных устройств системы отопления (конвекторы, радиаторы, тепловые завесы и пр.) |  | 10.3.2.9. | Кран шаровой ГОСТ BVR-R полнопроходной с внутренней резьбой PN40, Tmax=120C, DN32 | шт | 4 | 4744.8027 | 862.8147 | 700.9522 | 6308.5696 | 18979.2108 | 3451.259 | 2803.8087 | 25234.2785
| Монтаж оконечных устройств системы отопления (конвекторы, радиаторы, тепловые завесы и пр.) |  | 10.3.2.10. | Общедомовый теплосчетчик-расходомер Ду20 105°C qp=2.5 м3/ч | шт | 6 | 10210.9309 | 2693.4498 | 1613.0476 | 14517.4283 | 61265.5853 | 16160.6987 | 9678.2855 | 87104.5696
| Монтаж оконечных устройств системы отопления (конвекторы, радиаторы, тепловые завесы и пр.) |  | 10.3.2.11. | Общедомовый теплосчетчик-расходомер Ду25 105°C qp=3.5 м3/ч | шт | 2 | 22043.3144 | 5814.608 | 3482.2403 | 31340.1627 | 44086.6288 | 11629.216 | 6964.4806 | 62680.3254
| Монтаж сантехоборудования |  | 10.3.2.12. | Фильтр сетчатый с пробкой FVR-R PN25, Tmax=130C, DN20 | шт | 6 | 5195.0395 | 862.8147 | 757.2318 | 6815.086 | 31170.2368 | 5176.8884 | 4543.3907 | 40890.5159
| Монтаж сантехоборудования |  | 10.3.2.13. | Фильтр сетчатый с пробкой FVR-R PN25, Tmax=130C, DN25 | шт | 2 | 7325.0057 | 862.8147 | 1023.4775 | 9211.2979 | 14650.0113 | 1725.6295 | 2046.9551 | 18422.5959
| Монтаж оконечных устройств системы отопления (конвекторы, радиаторы, тепловые завесы и пр.) |  | 10.3.2.14. | Комбинированный балансировочный клапан AQT-R PN16, Tmax=130C, DN20 | шт | 7 | 37577.4521 | 4314.0737 | 5236.4407 | 47127.9665 | 263042.1645 | 30198.5159 | 36655.0851 | 329895.7655
| Монтаж оконечных устройств системы отопления (конвекторы, радиаторы, тепловые завесы и пр.) |  | 10.3.2.15. | Комбинированный балансировочный клапан AQT-R PN16, Tmax=130C, DN25 | шт | 2 | 43597.9255 | 4314.0737 | 5988.9999 | 53900.9991 | 87195.8511 | 8628.1474 | 11977.9998 | 107801.9983
| Монтаж оконечных устройств системы отопления (конвекторы, радиаторы, тепловые завесы и пр.) |  | 10.3.2.16. | Конвектор внутрипольный с вентилятором, модель SPL Instyle FC standart, подключение справа, лицевая рамка из U-образного профиля, цвет рамки алюминий/серебро, габариты 100х24х013см (ДхШхВ) | шт | 3 | 25398.8513 | 11621.2587 | 4627.5138 | 41647.6238 | 76196.554 | 34863.7762 | 13882.5413 | 124942.8714
| Монтаж оконечных устройств системы отопления (конвекторы, радиаторы, тепловые завесы и пр.) |  | 10.3.2.17. | Конвектор внутрипольный с вентилятором, модель SPL Instyle FC standart, подключение справа, лицевая рамка из U-образного профиля, цвет рамки алюминий/серебро, габариты 120х24х013см (ДхШхВ) | шт | 9 | 27671.8238 | 11811.9014 | 4935.4657 | 44419.1909 | 249046.4146 | 106307.1128 | 44419.1909 | 399772.7184
| Монтаж оконечных устройств системы отопления (конвекторы, радиаторы, тепловые завесы и пр.) |  | 10.3.2.18. | Конвектор внутрипольный с вентилятором, модель SPL Instyle FC standart, подключение справа, лицевая рамка из U-образного профиля, цвет рамки алюминий/серебро, габариты 140х24х013см (ДхШхВ) | шт | 5 | 30897.5953 | 12082.4589 | 5372.5068 | 48352.561 | 154487.9764 | 60412.2946 | 26862.5339 | 241762.8049
| Монтаж оконечных устройств системы отопления (конвекторы, радиаторы, тепловые завесы и пр.) |  | 10.3.2.19. | Конвектор внутрипольный с вентилятором, модель SPL Instyle FC standart, подключение справа, лицевая рамка из U-образного профиля, цвет рамки алюминий/серебро, габариты 160х24х013см (ДхШхВ) | шт | 1 | 33652.5016 | 12313.5232 | 5745.7531 | 51711.778 | 33652.5016 | 12313.5232 | 5745.7531 | 51711.778
| Монтаж оконечных устройств системы отопления (конвекторы, радиаторы, тепловые завесы и пр.) |  | 10.3.2.20. | Конвектор внутрипольный с вентилятором, модель SPL Instyle FC standart, подключение справа, лицевая рамка из U-образного профиля, цвет рамки алюминий/серебро, габариты 180х24х013см (ДхШхВ) | шт | 6 | 38840.119 | 12748.6281 | 6448.5934 | 58037.3405 | 233040.7142 | 76491.7685 | 38691.5603 | 348224.043
| Монтаж оконечных устройств системы отопления (конвекторы, радиаторы, тепловые завесы и пр.) |  | 10.3.2.21. | Конвектор внутрипольный с вентилятором, модель SPL Instyle FC standart, подключение справа, лицевая рамка из U-образного профиля, цвет рамки алюминий/серебро, габариты 220х24х013см (ДхШхВ) | шт | 3 | 44388.1363 | 13213.961 | 7200.2622 | 64802.3595 | 133164.409 | 39641.8831 | 21600.7865 | 194407.0786
| Монтаж оконечных устройств системы отопления (конвекторы, радиаторы, тепловые завесы и пр.) |  | 10.3.2.22. | Конвектор внутрипольный с вентилятором, модель SPL Instyle FC standart, подключение справа, лицевая рамка из U-образного профиля, цвет рамки алюминий/серебро, габариты 240х24х013см (ДхШхВ) | шт | 1 | 46958.3936 | 13429.5381 | 7548.4915 | 67936.4231 | 46958.3936 | 13429.5381 | 7548.4915 | 67936.4231
| Монтаж оконечных устройств системы отопления (конвекторы, радиаторы, тепловые завесы и пр.) |  | 10.3.2.23. | Конвектор внутрипольный с вентилятором, модель SPL Instyle FC standart, подключение справа, лицевая рамка из U-образного профиля, цвет рамки алюминий/серебро, габариты 260х24х013см (ДхШхВ) | шт | 1 | 50036.3124 | 13687.6947 | 7965.5009 | 71689.508 | 50036.3124 | 13687.6947 | 7965.5009 | 71689.508
| Монтаж оконечных устройств системы отопления (конвекторы, радиаторы, тепловые завесы и пр.) |  | 10.3.2.24. | Радиатор стальной панельный с боковым подключением справа 102х500х800 мм (ШхВхД) | шт | 2 | 5102.665 | 6467.6828 | 1446.2935 | 13016.6412 | 10205.3299 | 12935.3655 | 2892.5869 | 26033.2824
| Монтаж оконечных устройств системы отопления (конвекторы, радиаторы, тепловые завесы и пр.) |  | 10.3.2.25. | Радиатор стальной панельный с боковым подключением справа 157х500х800 мм (ШхВхД) | шт | 2 | 8793.7882 | 6777.2711 | 1946.3824 | 17517.4417 | 17587.5765 | 13554.5421 | 3892.7648 | 35034.8835
| Монтаж оконечных устройств системы отопления (конвекторы, радиаторы, тепловые завесы и пр.) |  | 10.3.2.26. | Регулятор перепада давления «Пульсар РПД» Ду20 | шт | 5 | 5878.2449 | 1550.5694 | 928.6018 | 8357.4161 | 29391.2245 | 7752.8472 | 4643.009 | 41787.0807
| Монтаж оконечных устройств системы отопления (конвекторы, радиаторы, тепловые завесы и пр.) |  | 10.3.2.27. | Регулятор перепада давления «Пульсар РПД» Ду25 | шт | 2 | 6172.2494 | 1628.1223 | 975.0465 | 8775.4182 | 12344.4989 | 3256.2446 | 1950.0929 | 17550.8364
| Монтаж оконечных устройств системы отопления (конвекторы, радиаторы, тепловые завесы и пр.) |  | 10.3.2.28. | Узел распределительный этажный TDU.5, в корпусе, с диаметром коллекторов DN50, на 2 отвода, правостороннее подключение к стоякам, диаметр подключения к стоякам DN20, без клапана-партнера, APT DN15, поквартирная балансировка MSV-B DN15, счетчик SonoSelect10-2 шт. | шт | 4 | 119486.7156 | 25884.4422 | 18171.3947 | 163542.5525 | 477946.8625 | 103537.7688 | 72685.5789 | 654170.2102
| Монтаж оконечных устройств системы отопления (конвекторы, радиаторы, тепловые завесы и пр.) |  | 10.3.2.29. | Узел распределительный этажный TDU.5, в корпусе, с диаметром коллекторов DN50, на 3 отвода, правостороннее подключение к стоякам, диаметр подключения к стоякам DN20, без клапана-партнера, APT DN15, поквартирная балансировка MSV-B DN15, счетчик SonoSelect10-3 шт. | шт | 1 | 135971.7764 | 25884.4422 | 20232.0273 | 182088.2459 | 135971.7764 | 25884.4422 | 20232.0273 | 182088.2459
| Монтаж оконечных устройств системы отопления (конвекторы, радиаторы, тепловые завесы и пр.) |  | 10.3.2.30. | Узел распределительный этажный TDU.5, в корпусе, с диаметром коллекторов DN50, на 4 отвода, правостороннее подключение к стоякам, диаметр подключения к стоякам DN20, без клапана-партнера, APT DN15, поквартирная балансировка MSV-B DN15, счетчик SonoSelect10-4 шт. | шт | 1 | 156798.4934 | 25884.4422 | 22835.3669 | 205518.3025 | 156798.4934 | 25884.4422 | 22835.3669 | 205518.3025
| Монтаж оконечных устройств системы отопления (конвекторы, радиаторы, тепловые завесы и пр.) |  | 10.3.2.31. | Узел распределительный этажный TDU.5, в корпусе, с диаметром коллекторов DN50, на 6 отводов, правостороннее подключение к стоякам, диаметр подключения к стоякам DN25, без клапана-партнера, APT DN20, поквартирная балансировка MSV-B DN15, счетчик SonoSelect10-6 шт. | шт | 1 | 197710.1448 | 25884.4422 | 27949.3234 | 251543.9104 | 197710.1448 | 25884.4422 | 27949.3234 | 251543.9104
| Монтаж оконечных устройств системы отопления (конвекторы, радиаторы, тепловые завесы и пр.) |  | 10.3.2.32. | Узел распределительный этажный TDU.5, в корпусе, с диаметром коллекторов DN50, на 8 отводов, правостороннее подключение к стоякам, диаметр подключения к стоякам DN25, без клапана-партнера, APT DN20, поквартирная балансировка MSV-B DN15, счетчик SonoSelect10-8 шт. | шт | 1 | 229524.4627 | 25884.4422 | 31926.1131 | 287335.018 | 229524.4627 | 25884.4422 | 31926.1131 | 287335.018
| Прокладка вертикальных и горизонтальных трубопроводов отопления |  | 10.3.2.33. | Труба стальная водогазопроводная Неоцинкованная ø 15 | м | 58 | 147.0427 | 1147.5436 | 161.8233 | 1456.4096 | 8528.4771 | 66557.5291 | 9385.7508 | 84471.7569
| Прокладка вертикальных и горизонтальных трубопроводов отопления |  | 10.3.2.34. | Труба из сшитого полиэтилена RAUTITAN ø 16 | м | 204 | 403.0485 | 310.6133 | 89.2077 | 802.8695 | 82221.8896 | 63365.1145 | 18198.3755 | 163785.3796
| Монтаж оконечных устройств системы отопления (конвекторы, радиаторы, тепловые завесы и пр.) |  | 10.3.2.35. | Кран шаровой с Электроприводом NEPTUN PROFI: 220В 3/4' 20 | шт | 12 | 10794.1375 | 4314.0737 | 1888.5264 | 16996.7376 | 129529.6504 | 51768.8844 | 22662.3168 | 203960.8516
| Прокладка вертикальных и горизонтальных трубопроводов отопления |  | 10.3.2.36. | Труба из сшитого полиэтилена RAUTITAN ø 20 | м | 163 | 602.1051 | 310.6133 | 114.0898 | 1026.8082 | 98143.1267 | 50629.969 | 18596.637 | 167369.7326
| Прокладка вертикальных и горизонтальных трубопроводов отопления |  | 10.3.2.37. | Труба стальная водогазопроводная Неоцинкованная ø 20 | м | 168 | 196.1647 | 1190.6843 | 173.3561 | 1560.2052 | 32955.6678 | 200034.9694 | 29123.8296 | 262114.4668
| Монтаж оконечных устройств системы отопления (конвекторы, радиаторы, тепловые завесы и пр.) |  | 10.3.2.38. | Кран шаровой с Электроприводом NEPTUN PROFI: 220В 1' 25 | шт | 4 | 11255.9188 | 4314.0737 | 1946.2491 | 17516.2415 | 45023.6751 | 17256.2948 | 7784.9962 | 70064.9661
| Прокладка вертикальных и горизонтальных трубопроводов отопления |  | 10.3.2.39. | Труба из сшитого полиэтилена RAUTITAN ø 25 | м | 24 | 934.4144 | 310.6133 | 155.6285 | 1400.6562 | 22425.9463 | 7454.7194 | 3735.0832 | 33615.7488
| Прокладка вертикальных и горизонтальных трубопроводов отопления |  | 10.3.2.40. | Труба стальная водогазопроводная Неоцинкованная ø 25 | м | 37 | 264.7508 | 1276.9658 | 192.7146 | 1734.4311 | 9795.778 | 47247.7352 | 7130.4391 | 64173.9523
| Прокладка вертикальных и горизонтальных трубопроводов отопления |  | 10.3.2.41. | Трубки Теплоизоляционные толщиной 19 мм ø 25 | м3 | 2 | 176.6314 | 431.4074 | 76.0048 | 684.0436 | 353.2627 | 862.8147 | 152.0097 | 1368.0872
| Прокладка вертикальных и горизонтальных трубопроводов отопления |  | 10.3.2.42. | Труба стальная водогазопроводная Неоцинкованная ø 32 | м | 42 | 316.6665 | 1276.9658 | 199.204 | 1792.8364 | 13299.9936 | 53632.5643 | 8366.5697 | 75299.1276
| Прокладка вертикальных и горизонтальных трубопроводов отопления |  | 10.3.2.43. | Трубки Теплоизоляционные толщиной 19 мм ø 32 | м3 | 6 | 202.2602 | 431.4074 | 79.2084 | 712.876 | 1213.5613 | 2588.4442 | 475.2507 | 4277.2562
| Прокладка вертикальных и горизонтальных трубопроводов отопления |  | 10.3.2.44. | Труба стальная водогазопроводная Неоцинкованная ø 40 | м | 27 | 426.1087 | 1415.0162 | 230.1406 | 2071.2655 | 11504.9343 | 38205.4367 | 6213.7964 | 55924.1674
| Прокладка вертикальных и горизонтальных трубопроводов отопления |  | 10.3.2.45. | Трубки Теплоизоляционные некашированные толщиной 30 мм ø 40 | м3 | 7 | 725.9202 | 431.4074 | 144.6659 | 1301.9935 | 5081.4411 | 3019.8516 | 1012.6616 | 9113.9543
| Прокладка вертикальных и горизонтальных трубопроводов отопления |  | 10.3.2.46. | Трубки Теплоизоляционные толщиной 19 мм ø 40 | м3 | 7 | 245.2059 | 431.4074 | 84.5767 | 761.1899 | 1716.441 | 3019.8516 | 592.0366 | 5328.3292
| Монтаж оконечных устройств системы отопления (конвекторы, радиаторы, тепловые завесы и пр.) |  | 10.3.2.47. | Автоматический воздухоотводчик Airvent-R без обратного клапана PN10, Tmax=110C ø15 | шт | 16 | 1096.0263 | 862.8147 | 244.8551 | 2203.6962 | 17536.4214 | 13805.0358 | 3917.6822 | 35259.1394
| Монтаж оконечных устройств системы отопления (конвекторы, радиаторы, тепловые завесы и пр.) |  | 10.3.2.48. | Узел распределительный этажный TDU.5 На 10 отводов | шт | 1 | 227129.1684 | 25884.4422 | 31626.7013 | 284640.3119 | 227129.1684 | 25884.4422 | 31626.7013 | 284640.3119
| ОВ и К. Система отопления |  | 10.3.3. | Системы Т13, Т23 | комплект | 1
| Монтаж оконечных устройств системы отопления (конвекторы, радиаторы, тепловые завесы и пр.) |  | 10.3.3.1. | Клапан балансировочный ручной резьбовой MVT-R PN16, Tmax=120C, DN 15 | шт | 6 | 8244.4006 | 862.8147 | 1138.4019 | 10245.6173 | 49466.4038 | 5176.8884 | 6830.4115 | 61473.7037
| Монтаж оконечных устройств системы отопления (конвекторы, радиаторы, тепловые завесы и пр.) |  | 10.3.3.2. | Клапан терморегулятора с повышенной пропускной способностью TR-G PN16, Tmax=120C, DN15 способностью TR-G | шт | 12 | 2611.3039 | 862.8147 | 434.2648 | 3908.3835 | 31335.6466 | 10353.7769 | 5211.1779 | 46900.6014
| Монтаж оконечных устройств системы отопления (конвекторы, радиаторы, тепловые завесы и пр.) |  | 10.3.3.3. | Кран шаровой ГОСТ BVR-R полнопроходной с внутренней резьбой PN40, Tmax=120C, DN15 | шт | 39 | 1189.8257 | 862.8147 | 256.58 | 2309.2204 | 46403.2006 | 33649.7749 | 10006.6219 | 90059.5974
| Монтаж оконечных устройств системы отопления (конвекторы, радиаторы, тепловые завесы и пр.) |  | 10.3.3.4. | Кран шаровой ГОСТ BVR-R полнопроходной с внутренней резьбой PN40, Tmax=120C, DN20 | шт | 2 | 1767.0407 | 862.8147 | 328.7319 | 2958.5874 | 3534.0814 | 1725.6295 | 657.4639 | 5917.1747
| Монтаж оконечных устройств системы отопления (конвекторы, радиаторы, тепловые завесы и пр.) |  | 10.3.3.5. | Кран шаровой ГОСТ BVR-R полнопроходной с внутренней резьбой PN40, Tmax=120C, DN25 | шт | 2 | 2547.174 | 862.8147 | 426.2486 | 3836.2373 | 5094.3479 | 1725.6295 | 852.4972 | 7672.4746
| Монтаж оконечных устройств системы отопления (конвекторы, радиаторы, тепловые завесы и пр.) |  | 10.3.3.6. | Кран шаровой ГОСТ BVR-R полнопроходной с внутренней резьбой PN40, Tmax=120C, DN32 | шт | 2 | 4103.6078 | 862.8147 | 620.8028 | 5587.2253 | 8207.2156 | 1725.6295 | 1241.6056 | 11174.4507
| Монтаж оконечных устройств системы отопления (конвекторы, радиаторы, тепловые завесы и пр.) |  | 10.3.3.7. | Кран шаровой ГОСТ BVR-R полнопроходной с внутренней резьбой PN40, Tmax=120C, DN40 | шт | 2 | 5824.7014 | 2588.4442 | 1051.6432 | 9464.7888 | 11649.4027 | 5176.8884 | 2103.2864 | 18929.5776
| Монтаж оконечных устройств системы отопления (конвекторы, радиаторы, тепловые завесы и пр.) |  | 10.3.3.8. | Отопительный вентилятор | шт | 6 | 45023.6753 | 12942.2211 | 7245.737 | 65211.6334 | 270142.0517 | 77653.3266 | 43474.4223 | 391269.8006
| Монтаж оконечных устройств системы отопления (конвекторы, радиаторы, тепловые завесы и пр.) |  | 10.3.3.9. | Радиатор стальной панельный с боковым подключением справа 49х500х800 мм (ШхВхД) | шт | 1 | 3261.0741 | 6313.2217 | 1196.787 | 10771.0827 | 3261.0741 | 6313.2217 | 1196.787 | 10771.0827
| Монтаж оконечных устройств системы отопления (конвекторы, радиаторы, тепловые завесы и пр.) |  | 10.3.3.10. | Радиатор стальной панельный с боковым подключением справа 49х500х1000 мм (ШхВхД) | шт | 1 | 3716.4104 | 6351.4124 | 1258.4778 | 11326.3006 | 3716.4104 | 6351.4124 | 1258.4778 | 11326.3006
| Монтаж оконечных устройств системы отопления (конвекторы, радиаторы, тепловые завесы и пр.) |  | 10.3.3.11. | Радиатор стальной панельный с боковым подключением справа 49х500х1300 мм (ШхВхД) | шт | 1 | 4366.7227 | 6405.9565 | 1346.5849 | 12119.2642 | 4366.7227 | 6405.9565 | 1346.5849 | 12119.2642
| Монтаж оконечных устройств системы отопления (конвекторы, радиаторы, тепловые завесы и пр.) |  | 10.3.3.12. | Радиатор стальной панельный с боковым подключением справа 49х500х1400 мм (ШхВхД) | шт | 1 | 4587.2015 | 6424.4489 | 1376.4563 | 12388.1067 | 4587.2015 | 6424.4489 | 1376.4563 | 12388.1067
| Монтаж оконечных устройств системы отопления (конвекторы, радиаторы, тепловые завесы и пр.) |  | 10.3.3.13. | Радиатор стальной панельный с боковым подключением справа 49х500х1700 мм (ШхВхД) | шт | 2 | 5267.6046 | 6481.5169 | 1468.6402 | 13217.7617 | 10535.2092 | 12963.0337 | 2937.2804 | 26435.5234
| Монтаж оконечных устройств системы отопления (конвекторы, радиаторы, тепловые завесы и пр.) |  | 10.3.3.14. | Радиатор стальной панельный с боковым подключением справа 49х500х2000 мм (ШхВхД) | шт | 1 | 5945.9125 | 6538.4091 | 1560.5402 | 14044.8618 | 5945.9125 | 6538.4091 | 1560.5402 | 14044.8618
| Монтаж оконечных устройств системы отопления (конвекторы, радиаторы, тепловые завесы и пр.) |  | 10.3.3.15. | Радиатор стальной панельный с боковым подключением справа 65х500х1400 мм (ШхВхД) | шт | 2 | 5997.4534 | 6542.732 | 1567.5232 | 14107.7085 | 11994.9067 | 13085.464 | 3135.0463 | 28215.4171
| Монтаж оконечных устройств системы отопления (конвекторы, радиаторы, тепловые завесы и пр.) |  | 10.3.3.16. | Радиатор стальной панельный с боковым подключением справа 65х500х1700 мм (ШхВхД) | шт | 1 | 6887.0083 | 6617.3423 | 1688.0438 | 15192.3944 | 6887.0083 | 6617.3423 | 1688.0438 | 15192.3944
| Монтаж оконечных устройств системы отопления (конвекторы, радиаторы, тепловые завесы и пр.) |  | 10.3.3.17. | Радиатор стальной панельный с боковым подключением справа 65х500х1800 мм (ШхВхД) | шт | 1 | 7191.7191 | 6642.8995 | 1729.3273 | 15563.946 | 7191.7191 | 6642.8995 | 1729.3273 | 15563.946
| Монтаж оконечных устройств системы отопления (конвекторы, радиаторы, тепловые завесы и пр.) |  | 10.3.3.18. | Радиатор стальной панельный с боковым подключением справа 102х500х1700 мм (ШхВхД) | шт | 1 | 9577.7573 | 6843.0255 | 2052.5978 | 18473.3806 | 9577.7573 | 6843.0255 | 2052.5978 | 18473.3806
| Прокладка вертикальных и горизонтальных трубопроводов отопления |  | 10.3.3.19. | Труба стальная водогазопроводная Неоцинкованная ø 15 | м | 240 | 147.0427 | 1147.5436 | 161.8233 | 1456.4096 | 35290.2494 | 275410.4651 | 38837.5893 | 349538.3038
| Прокладка вертикальных и горизонтальных трубопроводов отопления |  | 10.3.3.20. | Трубки Теплоизоляционные некашированные толщиной 30 мм ø 15 | м3 | 7 | 407.2911 | 431.4074 | 104.8373 | 943.5358 | 2851.0376 | 3019.8516 | 733.8611 | 6604.7503
| Прокладка вертикальных и горизонтальных трубопроводов отопления |  | 10.3.3.21. | Трубки Теплоизоляционные толщиной 19 мм ø 15 | м3 | 7 | 132.3003 | 431.4074 | 70.4635 | 634.1712 | 926.1024 | 3019.8516 | 493.2442 | 4439.1982
| Прокладка вертикальных и горизонтальных трубопроводов отопления |  | 10.3.3.22. | Труба стальная водогазопроводная Неоцинкованная ø 20 | м | 74 | 196.1647 | 1190.6843 | 173.3561 | 1560.2052 | 14516.1871 | 88110.6413 | 12828.3535 | 115455.1819
| Прокладка вертикальных и горизонтальных трубопроводов отопления |  | 10.3.3.23. | Труба стальная водогазопроводная Неоцинкованная ø 25 | м | 34 | 264.7508 | 1276.9658 | 192.7146 | 1734.4311 | 9001.5256 | 43416.8377 | 6552.2954 | 58970.6587
| Прокладка вертикальных и горизонтальных трубопроводов отопления |  | 10.3.3.24. | Трубки Теплоизоляционные некашированные толщиной 30 мм ø 25 | м3 | 21 | 504.9578 | 431.4074 | 117.0457 | 1053.4109 | 10604.1146 | 9059.5548 | 2457.9587 | 22121.6281
| Прокладка вертикальных и горизонтальных трубопроводов отопления |  | 10.3.3.25. | Трубки Теплоизоляционные толщиной 19 мм ø 25 | м3 | 21 | 176.6313 | 431.4074 | 76.0048 | 684.0436 | 3709.2583 | 9059.5548 | 1596.1016 | 14364.9147
| Прокладка вертикальных и горизонтальных трубопроводов отопления |  | 10.3.3.26. | Труба стальная водогазопроводная Неоцинкованная ø 32 | м | 38 | 316.6665 | 1276.9658 | 199.204 | 1792.8364 | 12033.3275 | 48524.701 | 7569.7536 | 68127.7821
| Прокладка вертикальных и горизонтальных трубопроводов отопления |  | 10.3.3.27. | Трубки Теплоизоляционные некашированные толщиной 30 мм ø 32 | м3 | 19 | 592.9272 | 431.4074 | 128.0418 | 1152.3764 | 11265.6163 | 8196.74 | 2432.7945 | 21895.1509
| Прокладка вертикальных и горизонтальных трубопроводов отопления |  | 10.3.3.28. | Трубки Теплоизоляционные толщиной 19 мм ø 32 | м3 | 19 | 202.2602 | 431.4074 | 79.2084 | 712.876 | 3842.9437 | 8196.74 | 1504.9605 | 13544.6442
| Прокладка вертикальных и горизонтальных трубопроводов отопления |  | 10.3.3.29. | Труба стальная водогазопроводная Неоцинкованная ø 40 | м | 5 | 426.1087 | 1415.0162 | 230.1406 | 2071.2655 | 2130.5434 | 7075.0809 | 1150.703 | 10356.3273
| Прокладка вертикальных и горизонтальных трубопроводов отопления |  | 10.3.3.30. | Трубки Теплоизоляционные некашированные толщиной 30 мм ø 40 | м3 | 8 | 725.9202 | 431.4074 | 144.6659 | 1301.9935 | 5807.3615 | 3451.259 | 1157.3276 | 10415.948
| Прокладка вертикальных и горизонтальных трубопроводов отопления |  | 10.3.3.31. | Трубки Теплоизоляционные толщиной 19 мм ø 40 | м3 | 6 | 245.2059 | 431.4074 | 84.5767 | 761.1899 | 1471.2353 | 2588.4442 | 507.4599 | 4567.1394
| Прокладка вертикальных и горизонтальных трубопроводов отопления |  | 10.3.3.32. | Труба стальная водогазопроводная Неоцинкованная ø 100 | м | 1 | 1107.0397 | 2001.7302 | 388.5962 | 3497.3661 | 1107.0397 | 2001.7302 | 388.5962 | 3497.3661
| Прокладка вертикальных и горизонтальных трубопроводов отопления |  | 10.3.3.33. | Труба стальная электросварная прямошовная ø 100 | м | 1 | 1107.0397 | 2001.7302 | 388.5962 | 3497.3661 | 1107.0397 | 2001.7302 | 388.5962 | 3497.3661
| Монтаж оконечных устройств системы отопления (конвекторы, радиаторы, тепловые завесы и пр.) |  | 10.3.3.34. | Автоматический воздухоотводчик Airvent-R без обратного клапана PN10, Tmax=110C ø15 | шт | 2 | 1096.0263 | 862.8147 | 244.8551 | 2203.6962 | 2192.0527 | 1725.6295 | 489.7103 | 4407.3924
| ОВ и К. Система отопления |  | 10.3.4. | Системы Т14, Т24 | комплект | 1
| Монтаж оконечных устройств системы отопления (конвекторы, радиаторы, тепловые завесы и пр.) |  | 10.3.4.1. | Встроенная тепловая завеса длиной 2 м. | шт | 6 | 80124.8252 | 12942.2211 | 11633.3808 | 104700.4271 | 480748.9513 | 77653.3266 | 69800.2847 | 628202.5627
| Монтаж оконечных устройств системы отопления (конвекторы, радиаторы, тепловые завесы и пр.) |  | 10.3.4.2. | Клапан балансировочный автоматический резьбовой, диапазон настройки 5-25 кПа, PN16, Tmax=120C, DN25 | шт | 1 | 25639.8978 | 862.8147 | 3312.8391 | 29815.5516 | 25639.8978 | 862.8147 | 3312.8391 | 29815.5516
| Монтаж оконечных устройств системы отопления (конвекторы, радиаторы, тепловые завесы и пр.) |  | 10.3.4.3. | Кран шаровой ГОСТ BVR-FR полнопроходной с накидной гайкой и ниппелем PN40, Tmax=120C, DN15 | шт | 15 | 1372.6564 | 862.8147 | 279.4339 | 2514.905 | 20589.846 | 12942.2211 | 4191.5084 | 37723.5755
| Монтаж оконечных устройств системы отопления (конвекторы, радиаторы, тепловые завесы и пр.) |  | 10.3.4.4. | Кран шаровой ГОСТ BVR-FR полнопроходной с накидной гайкой и ниппелем PN40, Tmax=120C, DN25 | шт | 6 | 3168.4084 | 862.8147 | 503.9029 | 4535.126 | 19010.4503 | 5176.8884 | 3023.4173 | 27210.756
| Монтаж оконечных устройств системы отопления (конвекторы, радиаторы, тепловые завесы и пр.) |  | 10.3.4.5. | Кран шаровой ГОСТ BVR-FR полнопроходной с накидной гайкой и ниппелем PN40, Tmax=120C, DN32 | шт | 5 | 5917.554 | 862.8147 | 847.5461 | 7627.9148 | 29587.7699 | 4314.0737 | 4237.7304 | 38139.574
| Монтаж оконечных устройств системы отопления (конвекторы, радиаторы, тепловые завесы и пр.) |  | 10.3.4.6. | Кран шаровой ГОСТ BVR-R полнопроходной с внутренней резьбой PN40, Tmax=120C, DN15 | шт | 13 | 1189.8257 | 862.8147 | 256.58 | 2309.2204 | 15467.7335 | 11216.5916 | 3335.5406 | 30019.8658
| Монтаж оконечных устройств системы отопления (конвекторы, радиаторы, тепловые завесы и пр.) |  | 10.3.4.7. | Кран шаровой ГОСТ BVR-R полнопроходной с внутренней резьбой PN40, Tmax=120C, DN25 | шт | 32 | 2547.174 | 862.8147 | 426.2486 | 3836.2374 | 81509.5688 | 27610.0717 | 13639.9551 | 122759.5955
| Монтаж оконечных устройств системы отопления (конвекторы, радиаторы, тепловые завесы и пр.) |  | 10.3.4.8. | Кран шаровой ГОСТ BVR-R полнопроходной с внутренней резьбой PN40, Tmax=120C, DN32 | шт | 4 | 4103.6079 | 862.8147 | 620.8028 | 5587.2254 | 16414.4315 | 3451.259 | 2483.2113 | 22348.9018
| Монтаж оконечных устройств системы отопления (конвекторы, радиаторы, тепловые завесы и пр.) |  | 10.3.4.9. | Тепловая завеса Тепломаш КЭВ-60П3141W | шт | 3 | 66508.0495 | 12942.2211 | 9931.2838 | 89381.5545 | 199524.1486 | 38826.6633 | 29793.8515 | 268144.6634
| Монтаж сантехоборудования |  | 10.3.4.10. | Фильтр сетчатый с пробкой FVR-R PN25, Tmax=130C, DN25 | шт | 5 | 6336.8168 | 862.8147 | 899.9539 | 8099.5855 | 31684.0839 | 4314.0737 | 4499.7697 | 40497.9273
| Монтаж оконечных устройств системы отопления (конвекторы, радиаторы, тепловые завесы и пр.) |  | 10.3.4.11. | Фильтр сетчатый с пробкой FVR-R PN25, Tmax=130C, DN32 | шт | 1 | 8145.0024 | 862.8147 | 1125.9771 | 10133.7943 | 8145.0024 | 862.8147 | 1125.9771 | 10133.7943
| Монтаж оконечных устройств системы отопления (конвекторы, радиаторы, тепловые завесы и пр.) |  | 10.3.4.12. | Фильтр сетчатый с пробкой FVR-R PN25, Tmax=130C, DN50 | шт | 1 | 16890.1815 | 4314.0737 | 2650.5319 | 23854.7871 | 16890.1815 | 4314.0737 | 2650.5319 | 23854.7871
| Монтаж оконечных устройств системы отопления (конвекторы, радиаторы, тепловые завесы и пр.) |  | 10.3.4.13. | Клапан балансировочный автоматический с наружной резьбой 1 1/4", диапазон настройки 5-35 кПа, PN20, Tmax=120C, DN25 | шт | 3 | 21196.2227 | 862.8147 | 2757.3797 | 24816.4172 | 63588.6682 | 2588.4442 | 8272.1391 | 74449.2515
| Монтаж оконечных устройств системы отопления (конвекторы, радиаторы, тепловые завесы и пр.) |  | 10.3.4.14. | Клапан балансировочный автоматический с наружной резьбой 2 1/2", диапазон настройки 5-35 кПа, PN20, Tmax=120C, DN50 | шт | 1 | 47165.8441 | 4314.0737 | 6434.9897 | 57914.9075 | 47165.8441 | 4314.0737 | 6434.9897 | 57914.9075
| Монтаж оконечных устройств системы отопления (конвекторы, радиаторы, тепловые завесы и пр.) |  | 10.3.4.15. | Кран шаровой ГОСТ BVR-R полнопроходной с внутренней резьбой PN40, Tmax=120C, DN50 | шт | 6 | 9176.8871 | 4314.0737 | 1686.3701 | 15177.3309 | 55061.3228 | 25884.4422 | 10118.2206 | 91063.9856
| Прокладка вертикальных и горизонтальных трубопроводов отопления |  | 10.3.4.16. | Труба стальная водогазопроводная Неоцинкованная ø 15 | м | 63 | 147.0427 | 1147.5436 | 161.8233 | 1456.4096 | 9263.6903 | 72295.2471 | 10194.8672 | 91753.8046
| Прокладка вертикальных и горизонтальных трубопроводов отопления |  | 10.3.4.17. | Труба стальная водогазопроводная Неоцинкованная ø 20 | м | 8 | 196.1647 | 1190.6843 | 173.3561 | 1560.2051 | 1569.3174 | 9525.4747 | 1386.849 | 12481.6412
| Монтаж оконечных устройств системы отопления (конвекторы, радиаторы, тепловые завесы и пр.) |  | 10.3.4.18. | Манометр показывающий ø 25 | шт | 8 | 1731.6798 | 543.5733 | 284.4066 | 2559.6598 | 13853.4387 | 4348.5863 | 2275.2531 | 20477.2781
| Прокладка вертикальных и горизонтальных трубопроводов отопления |  | 10.3.4.19. | Труба из сшитого полиэтилена RAUTITAN ø 25 | м | 1 | 934.4145 | 310.6133 | 155.6285 | 1400.6563 | 934.4145 | 310.6133 | 155.6285 | 1400.6563
| Прокладка вертикальных и горизонтальных трубопроводов отопления |  | 10.3.4.20. | Труба стальная водогазопроводная Неоцинкованная ø 25 | м | 253 | 264.7508 | 1276.9658 | 192.7146 | 1734.4311 | 66981.9412 | 323072.3513 | 48756.7866 | 438811.0791
| Прокладка вертикальных и горизонтальных трубопроводов отопления |  | 10.3.4.21. | Трубки Теплоизоляционные некашированные толщиной 20 мм ø 25 | м3 | 3 | 176.6314 | 431.4074 | 76.0048 | 684.0436 | 529.8941 | 1294.2221 | 228.0145 | 2052.1307
| Прокладка вертикальных и горизонтальных трубопроводов отопления |  | 10.3.4.22. | Трубки Теплоизоляционные некашированные толщиной 30 мм ø 25 | м3 | 120 | 504.9578 | 431.4074 | 117.0457 | 1053.4109 | 60594.9403 | 51768.8844 | 14045.4781 | 126409.3028
| Прокладка вертикальных и горизонтальных трубопроводов отопления |  | 10.3.4.23. | Трубки Теплоизоляционные толщиной 19 мм ø 25 | м3 | 24 | 176.6313 | 431.4074 | 76.0048 | 684.0436 | 4239.1524 | 10353.7769 | 1824.1162 | 16417.0454
| Монтаж оконечных устройств системы отопления (конвекторы, радиаторы, тепловые завесы и пр.) |  | 10.3.4.24. | Манометр показывающий ø 32 | шт | 2 | 1731.6799 | 543.5733 | 284.4066 | 2559.6598 | 3463.3598 | 1087.1466 | 568.8133 | 5119.3196
| Прокладка вертикальных и горизонтальных трубопроводов отопления |  | 10.3.4.25. | Неподвижная опора ø 32 | компл. | 4 | 5080.7486 | 5176.8884 | 1282.2046 | 11539.8416 | 20322.9942 | 20707.5538 | 5128.8185 | 46159.3665
| Прокладка вертикальных и горизонтальных трубопроводов отопления |  | 10.3.4.26. | Труба стальная водогазопроводная Неоцинкованная ø 32 | м | 101 | 316.6665 | 1276.9658 | 199.204 | 1792.8364 | 31983.318 | 128973.5474 | 20119.6082 | 181076.4735
| Прокладка вертикальных и горизонтальных трубопроводов отопления |  | 10.3.4.27. | Трубки Теплоизоляционные некашированные толщиной 30 мм ø 32 | м3 | 40 | 592.9272 | 431.4074 | 128.0418 | 1152.3764 | 23717.0869 | 17256.2948 | 5121.6727 | 46095.0544
| Прокладка вертикальных и горизонтальных трубопроводов отопления |  | 10.3.4.28. | Трубки Теплоизоляционные толщиной 19 мм ø 32 | м3 | 39 | 202.2602 | 431.4074 | 79.2084 | 712.876 | 7888.148 | 16824.8874 | 3089.1294 | 27802.1649
| Монтаж оконечных устройств системы отопления (конвекторы, радиаторы, тепловые завесы и пр.) |  | 10.3.4.29. | Манометр показывающий ø 50 | шт | 2 | 1731.6799 | 543.5733 | 284.4066 | 2559.6598 | 3463.3598 | 1087.1466 | 568.8133 | 5119.3196
| Прокладка вертикальных и горизонтальных трубопроводов отопления |  | 10.3.4.30. | Труба стальная водогазопроводная Неоцинкованная ø 50 | м | 35 | 426.1087 | 1415.0162 | 230.1406 | 2071.2655 | 14913.8039 | 49525.5661 | 8054.9212 | 72494.2912
| Прокладка вертикальных и горизонтальных трубопроводов отопления |  | 10.3.4.31. | Труба стальная электросварная прямошовная ø 50 | м | 7 | 426.1087 | 1415.0162 | 230.1406 | 2071.2655 | 2982.7609 | 9905.1132 | 1610.9843 | 14498.8584
| Прокладка вертикальных и горизонтальных трубопроводов отопления |  | 10.3.4.32. | Трубки Теплоизоляционные некашированные толщиной 30 мм ø 50 | м3 | 33 | 835.3623 | 603.9703 | 179.9166 | 1619.2492 | 27566.9573 | 19931.0205 | 5937.2472 | 53435.225
| Прокладка вертикальных и горизонтальных трубопроводов отопления |  | 10.3.4.33. | Трубки Теплоизоляционные толщиной 19 мм ø 50 | м3 | 26 | 332.4825 | 517.6888 | 106.2714 | 956.4428 | 8644.5457 | 13459.9099 | 2763.057 | 24867.5126
| Прокладка вертикальных и горизонтальных трубопроводов отопления |  | 10.3.4.34. | Труба стальная водогазопроводная Неоцинкованная ø 65 | м | 6 | 782.3614 | 1639.348 | 302.7137 | 2724.4231 | 4694.1684 | 9836.088 | 1816.2821 | 16346.5385
| Прокладка вертикальных и горизонтальных трубопроводов отопления |  | 10.3.4.35. | Труба стальная электросварная прямошовная ø 65 | м | 4 | 782.3614 | 1639.348 | 302.7137 | 2724.4231 | 3129.4456 | 6557.392 | 1210.8547 | 10897.6923
| Прокладка вертикальных и горизонтальных трубопроводов отопления |  | 10.3.4.36. | Трубки Теплоизоляционные некашированные толщиной 30 мм ø 65 | м3 | 11 | 970.4334 | 690.2518 | 207.5856 | 1868.2708 | 10674.7673 | 7592.7697 | 2283.4421 | 20550.9791
| Прокладка вертикальных и горизонтальных трубопроводов отопления |  | 10.3.4.37. | Трубки Теплоизоляционные толщиной 19 мм ø 65 | м3 | 10 | 396.901 | 517.6888 | 114.3237 | 1028.9136 | 3969.0101 | 5176.8884 | 1143.2373 | 10289.1359
| Монтаж оконечных устройств системы отопления (конвекторы, радиаторы, тепловые завесы и пр.) |  | 10.3.4.38. | Автоматический воздухоотводчик Airvent-R без обратного клапана PN10, Tmax=110C ø15 | шт | 14 | 1096.0263 | 862.8147 | 244.8551 | 2203.6962 | 15344.3687 | 12079.4064 | 3427.9719 | 30851.7469
| Монтаж оконечных устройств системы отопления (конвекторы, радиаторы, тепловые завесы и пр.) |  | 10.3.4.39. | Клапан обратный пружинный муфтовый G1" В-В ø25 | шт | 6 | 3701.177 | 862.8147 | 570.499 | 5134.4907 | 22207.0621 | 5176.8884 | 3422.9938 | 30806.9444
| Монтаж оконечных устройств системы отопления (конвекторы, радиаторы, тепловые завесы и пр.) |  | 10.3.4.40. | Термометр биметаллический 0-120C, длина погружения 80 мм (в комплекте с закладной гильзой) ø25 | шт | 5 | 1731.6798 | 543.5733 | 284.4066 | 2559.6597 | 8658.399 | 2717.8664 | 1422.0332 | 12798.2987
| Монтаж оконечных устройств системы отопления (конвекторы, радиаторы, тепловые завесы и пр.) |  | 10.3.4.41. | Клапан обратный пружинный муфтовый G1 1/4" В-В ø32 | шт | 1 | 3328.2885 | 862.8147 | 523.8879 | 4714.9911 | 3328.2885 | 862.8147 | 523.8879 | 4714.9911
| Монтаж оконечных устройств системы отопления (конвекторы, радиаторы, тепловые завесы и пр.) |  | 10.3.4.42. | Термометр биметаллический 0-120C, длина погружения 80 мм (в комплекте с закладной гильзой) ø32 | шт | 1 | 1731.6799 | 543.5733 | 284.4066 | 2559.6598 | 1731.6799 | 543.5733 | 284.4066 | 2559.6598
| Монтаж оконечных устройств системы отопления (конвекторы, радиаторы, тепловые завесы и пр.) |  | 10.3.4.43. | Термометр биметаллический 0-120C, длина погружения 80 мм (в комплекте с закладной гильзой) ø50 | шт | 1 | 1731.6799 | 543.5733 | 284.4066 | 2559.6598 | 1731.6799 | 543.5733 | 284.4066 | 2559.6598
| ОВ и К. Система отопления |  | 10.3.5. | Системы Т16, Т26 | комплект | 1
| Монтаж оконечных устройств системы отопления (конвекторы, радиаторы, тепловые завесы и пр.) |  | 10.3.5.1. | Кран шаровой ГОСТ BVR-FR полнопроходной с накидной гайкой и ниппелем PN40, Tmax=120C, DN15 | шт | 18 | 1372.6564 | 862.8147 | 279.4339 | 2514.905 | 24707.8153 | 15530.6653 | 5029.8101 | 45268.2907
| Монтаж оконечных устройств системы отопления (конвекторы, радиаторы, тепловые завесы и пр.) |  | 10.3.5.2. | Кран шаровой ГОСТ BVR-R полнопроходной с внутренней резьбой PN40, Tmax=120C, DN15 | шт | 43 | 1189.8257 | 862.8147 | 256.58 | 2309.2204 | 51162.5034 | 37101.0338 | 11032.9421 | 99296.4793
| Монтаж оконечных устройств системы отопления (конвекторы, радиаторы, тепловые завесы и пр.) |  | 10.3.5.3. | Кран шаровой ГОСТ BVR-R полнопроходной с внутренней резьбой PN40, Tmax=120C, DN20 | шт | 13 | 1767.0407 | 862.8147 | 328.7319 | 2958.5874 | 22971.5293 | 11216.5916 | 4273.5151 | 38461.636
| Монтаж оконечных устройств системы отопления (конвекторы, радиаторы, тепловые завесы и пр.) |  | 10.3.5.4. | Кран шаровой ГОСТ BVR-R полнопроходной с внутренней резьбой PN40, Tmax=120C, DN25 | шт | 4 | 2547.1741 | 862.8147 | 426.2486 | 3836.2374 | 10188.6962 | 3451.259 | 1704.9944 | 15344.9496
| Монтаж оконечных устройств системы отопления (конвекторы, радиаторы, тепловые завесы и пр.) |  | 10.3.5.5. | Кран шаровой ГОСТ BVR-R полнопроходной с внутренней резьбой PN40, Tmax=120C, DN32 | шт | 12 | 4103.6078 | 862.8147 | 620.8028 | 5587.2254 | 49243.2941 | 10353.7769 | 7449.6339 | 67046.7049
| Монтаж оконечных устройств системы отопления (конвекторы, радиаторы, тепловые завесы и пр.) |  | 10.3.5.6. | Узел управления приточной установки | шт | 13 | 159314.5433 | 56503.0432 | 26977.1983 | 242794.7848 | 2071089.0633 | 734539.5611 | 350703.578 | 3156332.2024
| Монтаж оконечных устройств системы отопления (конвекторы, радиаторы, тепловые завесы и пр.) |  | 10.3.5.7. | Кран шаровой ГОСТ BVR-R полнопроходной с внутренней резьбой PN40, Tmax=120C, DN50 | шт | 4 | 9176.8987 | 4314.0737 | 1686.3716 | 15177.344 | 36707.5948 | 17256.2948 | 6745.4862 | 60709.3758
| Прокладка вертикальных и горизонтальных трубопроводов отопления |  | 10.3.5.8. | Труба стальная водогазопроводная Неоцинкованная ø 15 | м | 136 | 147.0427 | 1147.5436 | 161.8233 | 1456.4096 | 19997.8081 | 156065.9302 | 22007.9673 | 198071.7056
| Прокладка вертикальных и горизонтальных трубопроводов отопления |  | 10.3.5.9. | Труба стальная водогазопроводная Неоцинкованная ø 20 | м | 20 | 196.1647 | 1190.6843 | 173.3561 | 1560.2052 | 3923.294 | 23813.6868 | 3467.1226 | 31204.1034
| Прокладка вертикальных и горизонтальных трубопроводов отопления |  | 10.3.5.10. | Труба стальная водогазопроводная Неоцинкованная ø 25 | м | 41 | 264.7508 | 1276.9658 | 192.7146 | 1734.4311 | 10854.7811 | 52355.5984 | 7901.2974 | 71111.6769
| Прокладка вертикальных и горизонтальных трубопроводов отопления |  | 10.3.5.11. | Трубки Теплоизоляционные некашированные толщиной 30 мм ø 25 | м3 | 12 | 504.9578 | 431.4074 | 117.0456 | 1053.4108 | 6059.4939 | 5176.8884 | 1404.5478 | 12640.9302
| Прокладка вертикальных и горизонтальных трубопроводов отопления |  | 10.3.5.12. | Труба стальная водогазопроводная Неоцинкованная ø 32 | м | 172 | 316.6665 | 1276.9658 | 199.204 | 1792.8364 | 54466.6408 | 219638.1203 | 34263.0951 | 308367.8563
| Прокладка вертикальных и горизонтальных трубопроводов отопления |  | 10.3.5.13. | Трубки Теплоизоляционные некашированные толщиной 30 мм ø 32 | м3 | 80 | 592.9272 | 431.4074 | 128.0418 | 1152.3764 | 47434.1737 | 34512.5896 | 10243.3454 | 92190.1088
| Прокладка вертикальных и горизонтальных трубопроводов отопления |  | 10.3.5.14. | Труба стальная водогазопроводная Неоцинкованная ø 40 | м | 5 | 426.1087 | 1415.0162 | 230.1406 | 2071.2655 | 2130.5434 | 7075.0809 | 1150.703 | 10356.3273
| Прокладка вертикальных и горизонтальных трубопроводов отопления |  | 10.3.5.15. | Трубки Теплоизоляционные некашированные толщиной 30 мм ø 40 | м3 | 4 | 725.9202 | 431.4074 | 144.6659 | 1301.9935 | 2903.6807 | 1725.6295 | 578.6638 | 5207.974
| Прокладка вертикальных и горизонтальных трубопроводов отопления |  | 10.3.5.16. | Труба стальная водогазопроводная Неоцинкованная ø 50 | м | 49 | 426.1087 | 1415.0162 | 230.1406 | 2071.2655 | 20879.3253 | 69335.7925 | 11276.8897 | 101492.0076
| Прокладка вертикальных и горизонтальных трубопроводов отопления |  | 10.3.5.17. | Труба стальная электросварная прямошовная ø 50 | м | 42 | 426.1087 | 1415.0162 | 230.1406 | 2071.2655 | 17896.5648 | 59430.6793 | 9665.9055 | 86993.1496
| Прокладка вертикальных и горизонтальных трубопроводов отопления |  | 10.3.5.18. | Трубки Теплоизоляционные некашированные толщиной 30 мм ø 50 | м3 | 68 | 835.3623 | 603.9703 | 179.9166 | 1619.2492 | 56804.6394 | 41069.9816 | 12234.3276 | 110108.9487
| Прокладка вертикальных и горизонтальных трубопроводов отопления |  | 10.3.5.19. | Труба стальная водогазопроводная Неоцинкованная ø 65 | м | 14 | 782.3614 | 1639.348 | 302.7137 | 2724.4231 | 10953.0595 | 22950.8721 | 4237.9915 | 38141.9231
| Прокладка вертикальных и горизонтальных трубопроводов отопления |  | 10.3.5.20. | Труба стальная электросварная прямошовная ø 65 | м | 44 | 782.3614 | 1639.348 | 302.7137 | 2724.4231 | 34423.9013 | 72131.3123 | 13319.4017 | 119874.6153
| Прокладка вертикальных и горизонтальных трубопроводов отопления |  | 10.3.5.21. | Трубки Теплоизоляционные некашированные толщиной 30 мм ø 65 | м3 | 117 | 970.4334 | 690.2518 | 207.5856 | 1868.2708 | 113540.7045 | 80759.4597 | 24287.5205 | 218587.6847
| Прокладка вертикальных и горизонтальных трубопроводов отопления |  | 10.3.5.22. | Трубки Теплоизоляционные толщиной 19 мм ø 65 | м3 | 2 | 396.901 | 517.6888 | 114.3237 | 1028.9136 | 793.802 | 1035.3777 | 228.6475 | 2057.8272
| Прокладка вертикальных и горизонтальных трубопроводов отопления |  | 10.3.5.23. | Труба стальная электросварная прямошовная ø 80 | м | 6 | 895.4401 | 1837.7954 | 341.6544 | 3074.8899 | 5372.6406 | 11026.7724 | 2049.9266 | 18449.3396
| Прокладка вертикальных и горизонтальных трубопроводов отопления |  | 10.3.5.24. | Трубки Теплоизоляционные некашированные толщиной 30 мм ø 80 | м3 | 7 | 1243.3461 | 431.4074 | 209.3442 | 1884.0977 | 8703.4228 | 3019.8516 | 1465.4093 | 13188.6837
| Прокладка вертикальных и горизонтальных трубопроводов отопления |  | 10.3.5.25. | Трубки Теплоизоляционные толщиной 19 мм ø 80 | м3 | 7 | 479.0981 | 517.6888 | 124.5984 | 1121.3853 | 3353.6865 | 3623.8219 | 872.1886 | 7849.697
| ОВ и К. Система отопления |  | 10.3.6. | Системы Т18, Т28 | комплект | 1
| Монтаж оконечных устройств системы отопления (конвекторы, радиаторы, тепловые завесы и пр.) |  | 10.3.6.1. | Клапан балансировочный ручной резьбовой MVT-R PN16, Tmax=120C, DN 15 | шт | 1 | 8244.4006 | 862.8147 | 1138.4019 | 10245.6173 | 8244.4006 | 862.8147 | 1138.4019 | 10245.6173
| Монтаж оконечных устройств системы отопления (конвекторы, радиаторы, тепловые завесы и пр.) |  | 10.3.6.2. | Кран шаровой ГОСТ BVR-FR полнопроходной с накидной гайкой и ниппелем PN40, Tmax=120C, DN15 | шт | 4 | 1372.6564 | 862.8147 | 279.4339 | 2514.905 | 5490.6256 | 3451.259 | 1117.7356 | 10059.6201
| Монтаж оконечных устройств системы отопления (конвекторы, радиаторы, тепловые завесы и пр.) |  | 10.3.6.3. | Кран шаровой ГОСТ BVR-R полнопроходной с внутренней резьбой PN40, Tmax=120C, DN15 | шт | 30 | 1189.8257 | 862.8147 | 256.5801 | 2309.2205 | 35694.7698 | 25884.4422 | 7697.4015 | 69276.6136
| Монтаж оконечных устройств системы отопления (конвекторы, радиаторы, тепловые завесы и пр.) |  | 10.3.6.4. | Кран шаровой ГОСТ BVR-R полнопроходной с внутренней резьбой PN40, Tmax=120C, DN20 | шт | 12 | 1767.0407 | 862.8147 | 328.7319 | 2958.5874 | 21204.4888 | 10353.7769 | 3944.7832 | 35503.0489
| Монтаж оконечных устройств системы отопления (конвекторы, радиаторы, тепловые завесы и пр.) |  | 10.3.6.5. | Кран шаровой ГОСТ BVR-R полнопроходной с внутренней резьбой PN40, Tmax=120C, DN25 | шт | 8 | 2547.174 | 862.8147 | 426.2486 | 3836.2373 | 20377.3921 | 6902.5179 | 3409.9888 | 30689.8988
| Монтаж оконечных устройств системы отопления (конвекторы, радиаторы, тепловые завесы и пр.) |  | 10.3.6.6. | Кран шаровой ГОСТ BVR-R полнопроходной с внутренней резьбой PN40, Tmax=120C, DN32 | шт | 4 | 4103.6079 | 862.8147 | 620.8028 | 5587.2254 | 16414.4315 | 3451.259 | 2483.2113 | 22348.9018
| Монтаж оконечных устройств системы отопления (конвекторы, радиаторы, тепловые завесы и пр.) |  | 10.3.6.7. | Общедомовый теплосчетчик-расходомер Ду15 105°C qp=1.5 м3/ч | шт | 2 | 9167.7207 | 2418.2708 | 1448.2489 | 13034.2404 | 18335.4414 | 4836.5415 | 2896.4979 | 26068.4808
| Монтаж оконечных устройств системы отопления (конвекторы, радиаторы, тепловые завесы и пр.) |  | 10.3.6.8. | Общедомовый теплосчетчик-расходомер Ду20 105°C qp=2.5 м3/ч | шт | 3 | 10210.9309 | 2693.4498 | 1613.0476 | 14517.4283 | 30632.7927 | 8080.3494 | 4839.1428 | 43552.2848
| Монтаж оконечных устройств системы отопления (конвекторы, радиаторы, тепловые завесы и пр.) |  | 10.3.6.9. | Общедомовый теплосчетчик-расходомер Ду25 105°C qp=3.5 м3/ч | шт | 2 | 22043.3144 | 5814.608 | 3482.2403 | 31340.1627 | 44086.6288 | 11629.216 | 6964.4806 | 62680.3254
| Монтаж оконечных устройств системы отопления (конвекторы, радиаторы, тепловые завесы и пр.) |  | 10.3.6.10. | Общедомовый теплосчетчик-расходомер Ду32 105°C qp=6.0 м3/ч | шт | 1 | 23232.9553 | 6128.4127 | 3670.171 | 33031.539 | 23232.9553 | 6128.4127 | 3670.171 | 33031.539
| Монтаж оконечных устройств системы отопления (конвекторы, радиаторы, тепловые завесы и пр.) |  | 10.3.6.11. | Общедомовый теплосчетчик-расходомер Ду50 105°C qp=35 м3/ч | шт | 1 | 33524.1321 | 8843.0299 | 5295.8952 | 47663.0572 | 33524.1321 | 8843.0299 | 5295.8952 | 47663.0572
| Монтаж оконечных устройств системы отопления (конвекторы, радиаторы, тепловые завесы и пр.) |  | 10.3.6.12. | Узел управления приточной установки | шт | 9 | 159314.5433 | 56503.0432 | 26977.1983 | 242794.7848 | 1433830.8901 | 508527.3884 | 242794.7848 | 2185153.0633
| Монтаж сантехоборудования |  | 10.3.6.13. | Фильтр сетчатый с пробкой FVR-R PN25, Tmax=130C, DN20 | шт | 2 | 4494.1593 | 862.8147 | 669.6218 | 6026.5958 | 8988.3186 | 1725.6295 | 1339.2435 | 12053.1915
| Монтаж сантехоборудования |  | 10.3.6.14. | Фильтр сетчатый с пробкой FVR-R PN25, Tmax=130C, DN20 | шт | 3 | 4493.2011 | 862.8147 | 669.502 | 6025.5178 | 13479.6034 | 2588.4442 | 2008.5059 | 18076.5535
| Монтаж сантехоборудования |  | 10.3.6.15. | Фильтр сетчатый с пробкой FVR-R PN25, Tmax=130C, DN25 | шт | 2 | 6336.8168 | 862.8147 | 899.9539 | 8099.5855 | 12673.6336 | 1725.6295 | 1799.9079 | 16199.171
| Монтаж оконечных устройств системы отопления (конвекторы, радиаторы, тепловые завесы и пр.) |  | 10.3.6.16. | Фильтр сетчатый с пробкой FVR-R PN25, Tmax=130C, DN32 | шт | 1 | 8145.0024 | 862.8147 | 1125.9771 | 10133.7943 | 8145.0024 | 862.8147 | 1125.9771 | 10133.7943
| Монтаж оконечных устройств системы отопления (конвекторы, радиаторы, тепловые завесы и пр.) |  | 10.3.6.17. | Фильтр сетчатый с пробкой FVR-R PN25, Tmax=130C, DN50 | шт | 1 | 16890.1815 | 4314.0737 | 2650.5319 | 23854.7871 | 16890.1815 | 4314.0737 | 2650.5319 | 23854.7871
| Монтаж оконечных устройств системы отопления (конвекторы, радиаторы, тепловые завесы и пр.) |  | 10.3.6.18. | Клапан балансировочный автоматический с наружной резьбой 2 1/2", диапазон настройки 5-35 кПа, PN20, Tmax=120C, DN50 | шт | 1 | 47165.7632 | 4314.0737 | 6434.9796 | 57914.8165 | 47165.7632 | 4314.0737 | 6434.9796 | 57914.8165
| Монтаж оконечных устройств системы отопления (конвекторы, радиаторы, тепловые завесы и пр.) |  | 10.3.6.19. | Комбинированный балансировочный клапан AQT-R PN16, Tmax=130C, DN15 | шт | 2 | 20827.7789 | 862.8147 | 2711.3242 | 24401.9179 | 41655.5579 | 1725.6295 | 5422.6484 | 48803.8358
| Монтаж оконечных устройств системы отопления (конвекторы, радиаторы, тепловые завесы и пр.) |  | 10.3.6.20. | Комбинированный балансировочный клапан AQT-R PN16, Tmax=130C, DN20 | шт | 3 | 23178.6152 | 862.8147 | 3005.1787 | 27046.6087 | 69535.8456 | 2588.4442 | 9015.5362 | 81139.826
| Монтаж оконечных устройств системы отопления (конвекторы, радиаторы, тепловые завесы и пр.) |  | 10.3.6.21. | Комбинированный балансировочный клапан AQT-R PN16, Tmax=130C, DN25 | шт | 2 | 25392.614 | 862.8147 | 3281.9286 | 29537.3574 | 50785.2281 | 1725.6295 | 6563.8572 | 59074.7147
| Монтаж оконечных устройств системы отопления (конвекторы, радиаторы, тепловые завесы и пр.) |  | 10.3.6.22. | Комбинированный балансировочный клапан AQT-R PN16, Tmax=130C, DN32 | шт | 1 | 36574.7286 | 862.8147 | 4679.6929 | 42117.2363 | 36574.7286 | 862.8147 | 4679.6929 | 42117.2363
| Монтаж оконечных устройств системы отопления (конвекторы, радиаторы, тепловые завесы и пр.) |  | 10.3.6.23. | Кран шаровой ГОСТ BVR-R полнопроходной с внутренней резьбой PN40, Tmax=120C, DN50 | шт | 4 | 9176.8987 | 4314.0737 | 1686.3716 | 15177.344 | 36707.5948 | 17256.2948 | 6745.4862 | 60709.3758
| Монтаж оконечных устройств системы отопления (конвекторы, радиаторы, тепловые завесы и пр.) |  | 10.3.6.24. | Регулятор перепада давления «Пульсар РПД» Ду15 | шт | 2 | 5510.8978 | 1453.6703 | 870.571 | 7835.1391 | 11021.7957 | 2907.3405 | 1741.142 | 15670.2783
| Монтаж оконечных устройств системы отопления (конвекторы, радиаторы, тепловые завесы и пр.) |  | 10.3.6.25. | Регулятор перепада давления «Пульсар РПД» Ду15 Ниппели | шт | 1 | 5510.9555 | 1453.6855 | 870.5801 | 7835.2212 | 5510.9555 | 1453.6855 | 870.5801 | 7835.2212
| Монтаж оконечных устройств системы отопления (конвекторы, радиаторы, тепловые завесы и пр.) |  | 10.3.6.26. | Регулятор перепада давления «Пульсар РПД» Ду20 | шт | 3 | 5878.3142 | 1550.5877 | 928.6127 | 8357.5146 | 17634.9425 | 4651.7631 | 2785.8382 | 25072.5438
| Монтаж оконечных устройств системы отопления (конвекторы, радиаторы, тепловые завесы и пр.) |  | 10.3.6.27. | Регулятор перепада давления «Пульсар РПД» Ду25 | шт | 2 | 6172.2494 | 1628.1223 | 975.0465 | 8775.4182 | 12344.4989 | 3256.2446 | 1950.0929 | 17550.8364
| Монтаж оконечных устройств системы отопления (конвекторы, радиаторы, тепловые завесы и пр.) |  | 10.3.6.28. | Регулятор перепада давления «Пульсар РПД» Ду50 | шт | 1 | 17716.7817 | 4673.3508 | 2798.7666 | 25188.8991 | 17716.7817 | 4673.3508 | 2798.7666 | 25188.8991
| Монтаж оконечных устройств системы отопления (конвекторы, радиаторы, тепловые завесы и пр.) |  | 10.3.6.29. | Кран шаровой с Электроприводом NEPTUN PROFI: 12В 1/2' 15 | шт | 4 | 8958.5569 | 4314.0737 | 1659.0788 | 14931.7094 | 35834.2276 | 17256.2948 | 6636.3153 | 59726.8378
| Прокладка вертикальных и горизонтальных трубопроводов отопления |  | 10.3.6.30. | Труба стальная водогазопроводная Неоцинкованная ø 15 | м | 21 | 147.0427 | 1147.5436 | 161.8233 | 1456.4096 | 3087.8966 | 24098.4157 | 3398.289 | 30584.6014
| Прокладка вертикальных и горизонтальных трубопроводов отопления |  | 10.3.6.31. | Труба стальная водогазопроводная Оцинкованная ø 15 | м | 104 | 348.8758 | 1147.5436 | 187.0524 | 1683.4718 | 36283.0791 | 119344.5349 | 19453.4517 | 175081.0657
| Прокладка вертикальных и горизонтальных трубопроводов отопления |  | 10.3.6.32. | Трубки Теплоизоляционные некашированные толщиной 30 мм ø 15 | м3 | 82 | 407.2911 | 431.4074 | 104.8373 | 943.5358 | 33397.8697 | 35375.4043 | 8596.6593 | 77369.9334
| Монтаж оконечных устройств системы отопления (конвекторы, радиаторы, тепловые завесы и пр.) |  | 10.3.6.33. | Кран шаровой с Электроприводом NEPTUN PROFI: 220В 3/4' 20 | шт | 6 | 10794.1375 | 4314.0737 | 1888.5264 | 16996.7376 | 64764.8252 | 25884.4422 | 11331.1584 | 101980.4258
| Прокладка вертикальных и горизонтальных трубопроводов отопления |  | 10.3.6.34. | Труба стальная водогазопроводная Неоцинкованная ø 20 | м | 12 | 196.1647 | 1190.6843 | 173.3561 | 1560.2051 | 2353.9762 | 14288.2121 | 2080.2735 | 18722.4618
| Прокладка вертикальных и горизонтальных трубопроводов отопления |  | 10.3.6.35. | Труба стальная водогазопроводная Оцинкованная ø 20 | м | 62 | 484.8703 | 1190.6843 | 209.4443 | 1884.999 | 30061.9615 | 73822.4292 | 12985.5488 | 116869.9395
| Прокладка вертикальных и горизонтальных трубопроводов отопления |  | 10.3.6.36. | Трубки Теплоизоляционные некашированные толщиной 30 мм ø 20 | м3 | 67 | 456.4708 | 431.4074 | 110.9848 | 998.8629 | 30583.5438 | 28904.2938 | 7435.9797 | 66923.8173
| Монтаж оконечных устройств системы отопления (конвекторы, радиаторы, тепловые завесы и пр.) |  | 10.3.6.37. | Кран шаровой с Электроприводом NEPTUN PROFI: 220В 1' 25 | шт | 4 | 11255.9188 | 4314.0737 | 1946.2491 | 17516.2415 | 45023.6751 | 17256.2948 | 7784.9962 | 70064.9661
| Прокладка вертикальных и горизонтальных трубопроводов отопления |  | 10.3.6.38. | Труба стальная водогазопроводная Неоцинкованная ø 25 | м | 14 | 264.7508 | 1276.9658 | 192.7146 | 1734.4312 | 3706.5107 | 17877.5214 | 2698.004 | 24282.0361
| Прокладка вертикальных и горизонтальных трубопроводов отопления |  | 10.3.6.39. | Труба стальная водогазопроводная Оцинкованная ø 25 | м | 49 | 643.4922 | 1276.9658 | 240.0573 | 2160.5153 | 31531.1189 | 62571.325 | 11762.8055 | 105865.2494
| Прокладка вертикальных и горизонтальных трубопроводов отопления |  | 10.3.6.40. | Трубки Теплоизоляционные некашированные толщиной 30 мм ø 25 | м3 | 73 | 504.9578 | 431.4074 | 117.0457 | 1053.4109 | 36861.9219 | 31492.738 | 8544.3325 | 76898.9924
| Прокладка вертикальных и горизонтальных трубопроводов отопления |  | 10.3.6.41. | Трубки Теплоизоляционные толщиной 19 мм ø 25 | м3 | 1 | 176.6314 | 431.4074 | 76.0048 | 684.0436 | 176.6314 | 431.4074 | 76.0048 | 684.0436
| Прокладка вертикальных и горизонтальных трубопроводов отопления |  | 10.3.6.42. | Неподвижная опора ø 32 | компл. | 4 | 5080.7486 | 5176.8884 | 1282.2046 | 11539.8416 | 20322.9942 | 20707.5538 | 5128.8185 | 46159.3665
| Прокладка вертикальных и горизонтальных трубопроводов отопления |  | 10.3.6.43. | Труба стальная водогазопроводная Неоцинкованная ø 32 | м | 30 | 316.6665 | 1276.9658 | 199.204 | 1792.8364 | 9499.9954 | 38308.9745 | 5976.1212 | 53785.0911
| Прокладка вертикальных и горизонтальных трубопроводов отопления |  | 10.3.6.44. | Труба стальная водогазопроводная Оцинкованная ø 32 | м | 20 | 825.2032 | 1337.3628 | 270.3208 | 2432.8868 | 16504.0631 | 26747.2569 | 5406.415 | 48657.7351
| Прокладка вертикальных и горизонтальных трубопроводов отопления |  | 10.3.6.45. | Трубки Теплоизоляционные некашированные толщиной 30 мм ø 32 | м3 | 74 | 592.9272 | 431.4074 | 128.0418 | 1152.3764 | 43876.6107 | 31924.1454 | 9475.0945 | 85275.8506
| Прокладка вертикальных и горизонтальных трубопроводов отопления |  | 10.3.6.46. | Неподвижная опора ø 50 | компл. | 2 | 7122.9762 | 5176.8884 | 1537.4831 | 13837.3478 | 14245.9525 | 10353.7769 | 3074.9662 | 27674.6955
| Прокладка вертикальных и горизонтальных трубопроводов отопления |  | 10.3.6.47. | Труба стальная водогазопроводная Неоцинкованная ø 50 | м | 1 | 426.1086 | 1415.0162 | 230.1406 | 2071.2654 | 426.1086 | 1415.0162 | 230.1406 | 2071.2654
| Прокладка вертикальных и горизонтальных трубопроводов отопления |  | 10.3.6.48. | Труба стальная водогазопроводная Оцинкованная ø 50 | м | 27 | 1427.8277 | 1518.5539 | 368.2977 | 3314.6794 | 38551.349 | 41000.9565 | 9944.0382 | 89496.3436
| Прокладка вертикальных и горизонтальных трубопроводов отопления |  | 10.3.6.49. | Труба стальная электросварная прямошовная ø 50 | м | 14 | 426.1087 | 1415.0162 | 230.1406 | 2071.2655 | 5965.5215 | 19810.2264 | 3221.9685 | 28997.7164
| Прокладка вертикальных и горизонтальных трубопроводов отопления |  | 10.3.6.50. | Трубки Теплоизоляционные некашированные толщиной 30 мм ø 50 | м3 | 54 | 835.3623 | 603.9703 | 179.9166 | 1619.2492 | 45109.5666 | 32614.3972 | 9715.4955 | 87439.4592
| Прокладка вертикальных и горизонтальных трубопроводов отопления |  | 10.3.6.51. | Неподвижная опора ø 65 | компл. | 4 | 8906.6066 | 5176.8884 | 1760.4369 | 15843.9319 | 35626.4262 | 20707.5538 | 7041.7475 | 63375.7275
| Прокладка вертикальных и горизонтальных трубопроводов отопления |  | 10.3.6.52. | Труба стальная электросварная прямошовная ø 65 | м | 40 | 782.3614 | 1639.348 | 302.7137 | 2724.4231 | 31294.4558 | 65573.9203 | 12108.547 | 108976.923
| Прокладка вертикальных и горизонтальных трубопроводов отопления |  | 10.3.6.53. | Трубки Теплоизоляционные некашированные толщиной 30 мм ø 65 | м3 | 82 | 970.4334 | 690.2518 | 207.5856 | 1868.2708 | 79575.5363 | 56600.647 | 17022.0229 | 153198.2061
| Монтаж оконечных устройств системы отопления (конвекторы, радиаторы, тепловые завесы и пр.) |  | 10.3.6.54. | Автоматический воздухоотводчик Airvent-R без обратного клапана PN10, Tmax=110C ø15 | шт | 6 | 1096.0333 | 862.8147 | 244.856 | 2203.704 | 6576.1996 | 5176.8884 | 1469.136 | 13222.224
| Монтаж оконечных устройств системы отопления (конвекторы, радиаторы, тепловые завесы и пр.) |  | 10.3.6.55. | Шаровой кран с электроприводом Professional BS FB 1 1/4'' GLOCK, 220 V ø32 | шт | 2 | 19394.814 | 5176.8884 | 3071.4628 | 27643.1653 | 38789.628 | 10353.7769 | 6142.9256 | 55286.3305
| Монтаж оконечных устройств системы отопления (конвекторы, радиаторы, тепловые завесы и пр.) |  | 10.3.6.56. | Шаровой кран с электроприводом Neptun Bugatti Pro 2'' 220 V ø50 | шт | 2 | 25975.1973 | 4314.0737 | 3786.1589 | 34075.4299 | 51950.3946 | 8628.1474 | 7572.3178 | 68150.8598
| ОВ и К. Система отопления |  | 10.3.7. | Транзитный трубопровод
| Прокладка вертикальных и горизонтальных трубопроводов отопления |  | 10.3.7.1. | Труба из сшитого полиэтилена RAUTITAN ø 16 | м | 81 | 403.0485 | 310.6133 | 89.2077 | 802.8695 | 32646.9268 | 25159.6778 | 7225.8256 | 65032.4302
| Прокладка вертикальных и горизонтальных трубопроводов отопления |  | 10.3.7.2. | Труба стальная водогазопроводная Оцинкованная ø 25 | м | 15 | 643.4922 | 1276.9658 | 240.0573 | 2160.5153 | 9652.3834 | 19154.4872 | 3600.8588 | 32407.7295
| Прокладка вертикальных и горизонтальных трубопроводов отопления |  | 10.3.7.3. | Трубки Теплоизоляционные толщиной 19 мм ø 25 | м3 | 29 | 176.6313 | 431.4074 | 76.0048 | 684.0435 | 5122.3088 | 12510.8137 | 2204.1403 | 19837.2629
| Прокладка вертикальных и горизонтальных трубопроводов отопления |  | 10.3.7.4. | Труба стальная водогазопроводная Оцинкованная ø 32 | м | 42 | 825.2032 | 1337.3628 | 270.3208 | 2432.8868 | 34658.5327 | 56169.2396 | 11353.4715 | 102181.2438
| Прокладка вертикальных и горизонтальных трубопроводов отопления |  | 10.3.7.5. | Трубки Теплоизоляционные некашированные толщиной 30 мм ø 32 | м3 | 35 | 592.9272 | 431.4074 | 128.0418 | 1152.3764 | 20752.4508 | 15099.258 | 4481.4636 | 40333.1723
| Прокладка вертикальных и горизонтальных трубопроводов отопления |  | 10.3.7.6. | Трубки Теплоизоляционные толщиной 19 мм ø 32 | м3 | 47 | 202.2602 | 431.4074 | 79.2084 | 712.876 | 9506.2294 | 20276.1464 | 3722.797 | 33505.1727
| Прокладка вертикальных и горизонтальных трубопроводов отопления |  | 10.3.7.7. | Труба стальная водогазопроводная Оцинкованная ø 50 | м | 26 | 1427.8277 | 1518.5539 | 368.2977 | 3314.6794 | 37123.5212 | 39482.4025 | 9575.7405 | 86181.6641
| Прокладка вертикальных и горизонтальных трубопроводов отопления |  | 10.3.7.8. | Трубки Теплоизоляционные некашированные толщиной 30 мм ø 50 | м3 | 51 | 835.3623 | 603.9703 | 179.9166 | 1619.2492 | 42603.4796 | 30802.4862 | 9175.7457 | 82581.7115
| Прокладка вертикальных и горизонтальных трубопроводов отопления |  | 10.3.7.9. | Труба стальная электросварная прямошовная ø 65 | м | 81 | 782.3614 | 1639.348 | 302.7137 | 2724.4231 | 63371.2731 | 132787.1885 | 24519.8077 | 220678.2693
| Прокладка вертикальных и горизонтальных трубопроводов отопления |  | 10.3.7.10. | Трубки Теплоизоляционные некашированные толщиной 30 мм ø 65 | м3 | 113 | 970.4334 | 690.2518 | 207.5856 | 1868.2708 | 109658.9709 | 77998.4525 | 23457.1779 | 211114.6014
| Прокладка вертикальных и горизонтальных трубопроводов отопления |  | 10.3.7.11. | Трубки Теплоизоляционные толщиной 19 мм ø 65 | м3 | 47 | 396.901 | 517.6888 | 114.3237 | 1028.9136 | 18654.3476 | 24331.3757 | 5373.2154 | 48358.9386
| Прокладка вертикальных и горизонтальных трубопроводов отопления |  | 10.3.7.12. | Трубки Теплоизоляционные некашированные толщиной 30 мм ø 150 | м3 | 1 | 2482.0744 | 1294.2221 | 472.0371 | 4248.3336 | 2482.0744 | 1294.2221 | 472.0371 | 4248.3336
| Прочее ВИС - механические системы |  | 10.3.8. | Прочее | комплект | 1
|  |  | 10.3.8.1. | Расходные материалы | компл. | 1 |  | 0 | 0 | 0 | 0 | 0 | 0 | 0 | Включено
| Пусконаладочные работы |  | 10.3.8.2. | Пуско-наладочные работы | компл. | 0 |  | 86281.474 | 10785.1843 | 97066.6583 | 0 | 0 | 0 | 0 | Исключено
|  |  | 10.3.8.3. | Разработка исполнительной документации | компл. | 1 |  | 0 | 0 | 0 | 0 | 0 | 0 | 0 | Включено
|  |  | 10.3.8.4. | Комплект материалов для монтажа систем Т3; Т4; | компл. | 2 |  | 0 | 0 | 0 | 0 | 0 | 0 | 0 | Включено
|  |  | 10.3.8.5. | Комплект материалов для монтажа систем Т1.4; Т2.4 | компл. | 3 |  | 0 | 0 | 0 | 0 | 0 | 0 | 0 | Включено
| ОВ и К. Система отопления |  | 10.3.9. | ЗИП | комплект | 1
| Прокладка вертикальных и горизонтальных трубопроводов отопления |  | 10.3.9.1. | Труба из сшитого полиэтилена PN 10, для системы отопления. Д 16 мм | м. | 0 | 403.0485 | 0 | 50.3811 | 453.4295 | 0 | 0 | 0 | 0 | Исключено
| Прокладка вертикальных и горизонтальных трубопроводов отопления |  | 10.3.9.2. | Труба из сшитого полиэтилена, PN 10, для системы отопления. Д 20 мм | м. | 0 | 602.1051 | 0 | 75.2631 | 677.3682 | 0 | 0 | 0 | 0 | Исключено
| Прокладка вертикальных и горизонтальных трубопроводов отопления |  | 10.3.9.3. | Труба из сшитого полиэтилена "Рехау", PN 10, для системы отопления. Д 25 мм | м. | 0 | 934.4144 | 0 | 116.8018 | 1051.2162 | 0 | 0 | 0 | 0 | Исключено
| Монтаж оконечных устройств системы отопления (конвекторы, радиаторы, тепловые завесы и пр.) |  | 10.3.9.4. | Фитинги для трубы из сшитого полиэтилена, пластиковые, муфта равнопроходная Д 16 мм | шт. | 0 | 329.0192 | 0 | 41.1274 | 370.1466 | 0 | 0 | 0 | 0 | Исключено
| Монтаж оконечных устройств системы отопления (конвекторы, радиаторы, тепловые завесы и пр.) |  | 10.3.9.5. | Фитинги для трубы из сшитого полиэтилена, пластиковые, муфта равнопроходная Д 20 мм | шт. | 0 | 345.1815 | 0 | 43.1477 | 388.3292 | 0 | 0 | 0 | 0 | Исключено
| Монтаж оконечных устройств системы отопления (конвекторы, радиаторы, тепловые завесы и пр.) |  | 10.3.9.6. | Фитинги для трубы из сшитого полиэтилена, пластиковые, муфта равнопроходная Д 25 мм | шт. | 0 | 674.2007 | 0 | 84.2751 | 758.4758 | 0 | 0 | 0 | 0 | Исключено
| Монтаж оконечных устройств системы отопления (конвекторы, радиаторы, тепловые завесы и пр.) |  | 10.3.9.7. | Фитинги для трубы из сшитого полиэтилена, пластиковые, тройник 25х16х20 | шт. | 0 | 1032.0812 | 0 | 129.0101 | 1161.0913 | 0 | 0 | 0 | 0 | Исключено
| Монтаж оконечных устройств системы отопления (конвекторы, радиаторы, тепловые завесы и пр.) |  | 10.3.9.8. | Фитинги для трубы из сшитого полиэтилена, пластиковые, тройник 16х16х16 | шт. | 0 | 631.4859 | 0 | 78.9357 | 710.4216 | 0 | 0 | 0 | 0 | Исключено
| Монтаж оконечных устройств системы отопления (конвекторы, радиаторы, тепловые завесы и пр.) |  | 10.3.9.9. | Фитинги для трубы из сшитого полиэтилена, пластиковые, тройник 20х16х20 | шт. | 0 | 466.3991 | 0 | 58.2999 | 524.699 | 0 | 0 | 0 | 0 | Исключено
| Монтаж оконечных устройств системы отопления (конвекторы, радиаторы, тепловые завесы и пр.) |  | 10.3.9.10. | Фитинги для трубы из сшитого полиэтилена, пластиковые, муфта редукционная 20х16 | шт. | 0 | 425.9932 | 0 | 53.2492 | 479.2424 | 0 | 0 | 0 | 0 | Исключено
| Монтаж оконечных устройств системы отопления (конвекторы, радиаторы, тепловые завесы и пр.) |  | 10.3.9.11. | Фитинги для трубы из сшитого полиэтилена, пластиковые, муфта редукционная 25х20 | шт. | 0 | 445.6189 | 0 | 55.7024 | 501.3213 | 0 | 0 | 0 | 0 | Исключено
| Монтаж оконечных устройств системы отопления (конвекторы, радиаторы, тепловые завесы и пр.) |  | 10.3.9.12. | Фитинги для трубы из сшитого полиэтилена, пластиковые, тройник 20х25х16 | шт. | 0 | 763.0936 | 0 | 95.3867 | 858.4803 | 0 | 0 | 0 | 0 | Исключено
| Монтаж оконечных устройств системы отопления (конвекторы, радиаторы, тепловые завесы и пр.) |  | 10.3.9.13. | Фитинги для трубы из сшитого полиэтилена, пластиковые, монтажная гильза Д 16 мм | шт. | 0 | 131.6077 | 0 | 16.451 | 148.0586 | 0 | 0 | 0 | 0 | Исключено
| Монтаж оконечных устройств системы отопления (конвекторы, радиаторы, тепловые завесы и пр.) |  | 10.3.9.14. | Фитинги для трубы из сшитого полиэтилена, пластиковые, монтажная гильза Д 20 мм | шт. | 0 | 133.9166 | 0 | 16.7396 | 150.6561 | 0 | 0 | 0 | 0 | Исключено
| Монтаж оконечных устройств системы отопления (конвекторы, радиаторы, тепловые завесы и пр.) |  | 10.3.9.15. | Фитинги для трубы из сшитого полиэтилена, пластиковые, монтажная гильза Д 25 мм | шт. | 0 | 144.3066 | 0 | 18.0383 | 162.345 | 0 | 0 | 0 | 0 | Исключено
| Монтаж оконечных устройств системы отопления (конвекторы, радиаторы, тепловые завесы и пр.) |  | 10.3.9.16. | Фитинги для трубы из сшитого полиэтилена, пластиковые, переходник резьбовой 16х 1/2" наружная резьба. | шт. | 0 | 728.46 | 0 | 91.0575 | 819.5175 | 0 | 0 | 0 | 0 | Исключено
| Монтаж оконечных устройств системы отопления (конвекторы, радиаторы, тепловые завесы и пр.) |  | 10.3.9.17. | Фитинги для трубы из сшитого полиэтилена, пластиковые, переходник резьбовой 20х 1/2" наружная резьба. | шт. | 0 | 865.8399 | 0 | 108.23 | 974.0699 | 0 | 0 | 0 | 0 | Исключено
| Монтаж оконечных устройств системы отопления (конвекторы, радиаторы, тепловые завесы и пр.) |  | 10.3.9.18. | Фитинги для трубы из сшитого полиэтилена, пластиковые, переходник резьбовой 25х 1/2" наружная резьба. | шт. | 0 | 942.0338 | 0 | 117.7542 | 1059.7881 | 0 | 0 | 0 | 0 | Исключено
| Монтаж оконечных устройств системы отопления (конвекторы, радиаторы, тепловые завесы и пр.) |  | 10.3.9.19. | Кран балансировочный, "Данфосс", ASV-PV, Д 25 мм | шт. | 0 | 11544.5322 | 0 | 1443.0665 | 12987.5987 | 0 | 0 | 0 | 0 | Исключено
| Монтаж оконечных устройств системы отопления (конвекторы, радиаторы, тепловые завесы и пр.) |  | 10.3.9.20. | Кран балансировочный, "Данфосс", ASV-PV, Д 32 мм | шт. | 0 | 11371.3641 | 0 | 1421.4205 | 12792.7846 | 0 | 0 | 0 | 0 | Исключено
| Монтаж оконечных устройств системы отопления (конвекторы, радиаторы, тепловые завесы и пр.) |  | 10.3.9.21. | Кран с терморегулятором "Данфосс", Д 15 мм; RA-N 15, прямой | шт. | 0 | 3832.7847 | 0 | 479.0981 | 4311.8827 | 0 | 0 | 0 | 0 | Исключено
| Монтаж оконечных устройств системы отопления (конвекторы, радиаторы, тепловые завесы и пр.) |  | 10.3.9.22. | Кран шаровой с "американкой" Д 15 мм | шт. | 0 | 1962.5704 | 0 | 245.3213 | 2207.8918 | 0 | 0 | 0 | 0 | Исключено
| Монтаж оконечных устройств системы отопления (конвекторы, радиаторы, тепловые завесы и пр.) |  | 10.3.9.23. | Кран , "Данфосс", MSV-I, Д 32 мм | шт. | 0 | 13045.3213 | 0 | 1630.6652 | 14675.9865 | 0 | 0 | 0 | 0 | Исключено
| Монтаж оконечных устройств системы отопления (конвекторы, радиаторы, тепловые завесы и пр.) |  | 10.3.9.24. | Кран , "Данфосс", MSV-I, Д 25 мм | шт. | 0 | 11890.8681 | 0 | 1486.3585 | 13377.2266 | 0 | 0 | 0 | 0 | Исключено
| Монтаж оконечных устройств системы отопления (конвекторы, радиаторы, тепловые завесы и пр.) |  | 10.3.9.25. | Кран балансировочный, "Данфосс", USV-I, Д 15 мм | шт. | 0 | 4248.3878 | 0 | 531.0485 | 4779.4363 | 0 | 0 | 0 | 0 | Исключено
| Монтаж оконечных устройств системы отопления (конвекторы, радиаторы, тепловые завесы и пр.) |  | 10.3.9.26. | Кран шаровой "Женебре", Д 15 мм | шт. | 0 | 1500.7892 | 0 | 187.5986 | 1688.3878 | 0 | 0 | 0 | 0 | Исключено
| Монтаж оконечных устройств системы отопления (конвекторы, радиаторы, тепловые завесы и пр.) |  | 10.3.9.27. | Кран шаровой "Женебре", Д 25 мм | шт. | 0 | 1616.2345 | 0 | 202.0293 | 1818.2638 | 0 | 0 | 0 | 0 | Исключено
| Монтаж оконечных устройств системы отопления (конвекторы, радиаторы, тепловые завесы и пр.) |  | 10.3.9.28. | Кран шаровой "Женебре", Д 32 мм | шт. | 0 | 1766.3134 | 0 | 220.7892 | 1987.1026 | 0 | 0 | 0 | 0 | Исключено
| Монтаж оконечных устройств системы отопления (конвекторы, радиаторы, тепловые завесы и пр.) |  | 10.3.9.29. | Разъёмное соединение (американка), Д 15 мм, оцинкованная, резьба наружная - внутренняя. | шт. | 0 | 315.1657 | 0 | 39.3957 | 354.5614 | 0 | 0 | 0 | 0 | Исключено
| Монтаж оконечных устройств системы отопления (конвекторы, радиаторы, тепловые завесы и пр.) |  | 10.3.9.30. | Разъёмное соединение (американка), Д 25 мм, оцинкованная, резьба наружная - внутренняя. | шт. | 0 | 993.9842 | 0 | 124.248 | 1118.2322 | 0 | 0 | 0 | 0 | Исключено
| Монтаж оконечных устройств системы отопления (конвекторы, радиаторы, тепловые завесы и пр.) |  | 10.3.9.31. | Разъёмное соединение (американка), Д 32 мм, оцинкованная, резьба наружная - внутренняя. | шт. | 0 | 1606.9989 | 0 | 200.8749 | 1807.8738 | 0 | 0 | 0 | 0 | Исключено
| Монтаж оконечных устройств системы отопления (конвекторы, радиаторы, тепловые завесы и пр.) |  | 10.3.9.32. | Клапан для автоматического удаления воздуха, Д 15 мм; резьба наружная. | шт. | 0 | 750.3946 | 0 | 93.7993 | 844.1939 | 0 | 0 | 0 | 0 | Исключено
| Монтаж оконечных устройств системы отопления (конвекторы, радиаторы, тепловые завесы и пр.) |  | 10.3.9.33. | Кран Маевского ( резьба наружная). | шт. | 0 | 461.7813 | 0 | 57.7227 | 519.504 | 0 | 0 | 0 | 0 | Исключено
| Монтаж оконечных устройств системы отопления (конвекторы, радиаторы, тепловые завесы и пр.) |  | 10.3.9.34. | Крепеж как для систем электроснабжения, так и для механических систем (траверса, анкера, дюбеля, саморезы, резьбовые шпильки и т. д.) | комплект | 0 | 57722.6608 | 0 | 7215.3326 | 64937.9934 | 0 | 0 | 0 | 0 | Исключено
| Монтаж оконечных устройств системы отопления (конвекторы, радиаторы, тепловые завесы и пр.) |  | 10.3.9.35. | Сгон в комплекте с контрогайкой и муфтой Д 15 мм; оцинкованный | шт. | 0 | 173.2834 | 0 | 21.6604 | 194.9438 | 0 | 0 | 0 | 0 | Исключено
| Монтаж оконечных устройств системы отопления (конвекторы, радиаторы, тепловые завесы и пр.) |  | 10.3.9.36. | Сгон в комплекте с контрогайкой и муфтой Д 20 мм; оцинкованный | шт. | 0 | 199.9513 | 0 | 24.9939 | 224.9452 | 0 | 0 | 0 | 0 | Исключено
| Монтаж оконечных устройств системы отопления (конвекторы, радиаторы, тепловые завесы и пр.) |  | 10.3.9.37. | Сгон в комплекте с контрогайкой и муфтой Д 32 мм; оцинкованный | шт. | 0 | 308.4699 | 0 | 38.5587 | 347.0286 | 0 | 0 | 0 | 0 | Исключено
| Монтаж оконечных устройств системы отопления (конвекторы, радиаторы, тепловые завесы и пр.) |  | 10.3.9.38. | Сгон в комплекте с контрогайкой и муфтой Д 25 мм; оцинкованный | шт. | 0 | 414.795 | 0 | 51.8494 | 466.6444 | 0 | 0 | 0 | 0 | Исключено
| Монтаж оконечных устройств системы отопления (конвекторы, радиаторы, тепловые завесы и пр.) |  | 10.3.9.39. | Сгон в комплекте с контрогайкой и муфтой Д 40 мм; оцинкованный | шт. | 0 | 661.2708 | 0 | 82.6588 | 743.9296 | 0 | 0 | 0 | 0 | Исключено
| Монтаж оконечных устройств системы отопления (конвекторы, радиаторы, тепловые завесы и пр.) |  | 10.3.9.40. | Сгон в комплекте с контрогайкой и муфтой Д 50 мм; оцинкованный | шт. | 0 | 883.6185 | 0 | 110.4523 | 994.0708 | 0 | 0 | 0 | 0 | Исключено
| Монтаж оконечных устройств системы отопления (конвекторы, радиаторы, тепловые завесы и пр.) |  | 10.3.9.41. | заглушка для канализации, резиновая, Д 100 мм, для чугунной трубы, универсальная. | шт. | 0 | 1096.7305 | 0 | 137.0913 | 1233.8219 | 0 | 0 | 0 | 0 | Исключено
| Монтаж оконечных устройств системы отопления (конвекторы, радиаторы, тепловые завесы и пр.) |  | 10.3.9.42. | Бандаж, для соединения труб чугунных Д 125 мм | шт. | 0 | 1073.6415 | 0 | 134.2052 | 1207.8467 | 0 | 0 | 0 | 0 | Исключено
| Монтаж оконечных устройств системы отопления (конвекторы, радиаторы, тепловые завесы и пр.) |  | 10.3.9.43. | Бандаж, для соединения труб чугунных Д 100 мм | шт. | 0 | 981.2852 | 0 | 122.6607 | 1103.9459 | 0 | 0 | 0 | 0 | Исключено
| Прокладка вертикальных и горизонтальных трубопроводов отопления |  | 10.3.9.44. | Трубы чугунные, "Рам Глобал", Д 125 мм | м. | 0 | 8226.345 | 0 | 1028.2931 | 9254.6381 | 0 | 0 | 0 | 0 | Исключено
| Прокладка вертикальных и горизонтальных трубопроводов отопления |  | 10.3.9.45. | Трубы чугунные, "Рам Глобал", Д 100 мм | м. | 0 | 4774.2413 | 0 | 596.7802 | 5371.0214 | 0 | 0 | 0 | 0 | Исключено
| Прокладка вертикальных и горизонтальных трубопроводов отопления |  | 10.3.9.46. | Трубы полипропиленовые для канализации Д 110 мм | м. | 0 | 584.0148 | 0 | 73.0018 | 657.0166 | 0 | 0 | 0 | 0 | Исключено
| Монтаж оконечных устройств системы отопления (конвекторы, радиаторы, тепловые завесы и пр.) |  | 10.3.9.47. | регулятор давления Д 15 мм, РДВ-2А-ФМ | шт. | 0 | 3940.1488 | 0 | 492.5186 | 4432.6674 | 0 | 0 | 0 | 0 | Исключено
| Монтаж оконечных устройств системы отопления (конвекторы, радиаторы, тепловые завесы и пр.) |  | 10.3.9.48. | Клапан обратный Д 15 мм, резьба внутренняя | шт. | 0 | 1461.5378 | 0 | 182.6922 | 1644.23 | 0 | 0 | 0 | 0 | Исключено
| Монтаж оконечных устройств системы отопления (конвекторы, радиаторы, тепловые завесы и пр.) |  | 10.3.9.49. | Евроконус Д 16 мм х 3/4"резьба внутренняя | шт. | 0 | 392.5141 | 0 | 49.0643 | 441.5784 | 0 | 0 | 0 | 0 | Исключено
| Монтаж оконечных устройств системы отопления (конвекторы, радиаторы, тепловые завесы и пр.) |  | 10.3.9.50. | Пара шаровых кранов (Мультифлекс), REHAU RAUTITAN с нип 1/2"х3/4", прямые | шт. | 0 | 4040.5862 | 0 | 505.0733 | 4545.6595 | 0 | 0 | 0 | 0 | Исключено
| Монтаж оконечных устройств системы отопления (конвекторы, радиаторы, тепловые завесы и пр.) |  | 10.3.9.51. | Аксессуары для типовых AHU (ремни, трубы и т.д, для каждой установки) | шт. | 0 | 519503.9456 | 0 | 64937.9932 | 584441.9388 | 0 | 0 | 0 | 0 | Исключено
| Монтаж оконечных устройств системы отопления (конвекторы, радиаторы, тепловые завесы и пр.) |  | 10.3.9.52. | Сантехнические принадлежности (сифон, кран, смеситель ) | шт. | 0 | 11544.5321 | 0 | 1443.0665 | 12987.5986 | 0 | 0 | 0 | 0 | Исключено
| Монтаж оконечных устройств системы отопления (конвекторы, радиаторы, тепловые завесы и пр.) |  | 10.3.9.53. | Водяной сетчатый фильтр (DN15-20) | шт. | 0 | 4386.9221 | 0 | 548.3653 | 4935.2874 | 0 | 0 | 0 | 0 | Исключено
| Монтаж оконечных устройств системы отопления (конвекторы, радиаторы, тепловые завесы и пр.) |  | 10.3.9.54. | Термометры и монометры (для каждой системы) | шт. | 0 | 57722.6608 | 0 | 7215.3326 | 64937.9934 | 0 | 0 | 0 | 0 | Исключено
| Монтаж оконечных устройств системы отопления (конвекторы, радиаторы, тепловые завесы и пр.) |  | 10.3.9.55. | Фильтры для приточных-вытяжных систем (для каждой системы) | шт. | 0 | 215506.3887 | 0 | 26938.2986 | 242444.6873 | 0 | 0 | 0 | 0 | Исключено
| Монтаж оконечных устройств системы отопления (конвекторы, радиаторы, тепловые завесы и пр.) |  | 10.3.9.56. | Фильтрующий материал (ФТ, ФВР), класс очистки G2 - G4. | рулон | 0 | 23089.0642 | 0 | 2886.133 | 25975.1973 | 0 | 0 | 0 | 0 | Исключено
| Монтаж оконечных устройств системы отопления (конвекторы, радиаторы, тепловые завесы и пр.) |  | 10.3.9.57. | Фильтрующий материал (ФТ, ФВР), класс очистки F5-F9. | рулон | 0 | 23089.0642 | 0 | 2886.133 | 25975.1973 | 0 | 0 | 0 | 0 | Исключено
|  |  | 10.3.9.58. | Прокладка паронитовая Д 32 мм | шт. | 20 |  | 0 | 0 | 0 | 0 | 0 | 0 | 0 | Включено
|  |  | 10.3.9.59. | Прокладка паронитовая Д 40 мм | шт. | 20 |  | 0 | 0 | 0 | 0 | 0 | 0 | 0 | Включено
|  |  | 10.3.9.60. | Прокладка паронитовая Д 50 мм | шт. | 20 |  | 0 | 0 | 0 | 0 | 0 | 0 | 0 | Включено
|  |  | 10.3.9.61. | Прокладка паронитовая Д 65 мм | шт. | 20 |  | 0 | 0 | 0 | 0 | 0 | 0 | 0 | Включено
|  |  | 10.3.9.62. | Прокладка паронитовая Д 80 мм | шт. | 20 |  | 0 | 0 | 0 | 0 | 0 | 0 | 0 | Включено
|  |  | 10.3.9.63. | Прокладка паронитовая Д 100 мм | шт. | 20 |  | 0 | 0 | 0 | 0 | 0 | 0 | 0 | Включено
|  |  | 10.3.9.64. | Прокладка паронитовая Д 125 мм | шт. | 20 |  | 0 | 0 | 0 | 0 | 0 | 0 | 0 | Включено
|  |  | 10.3.9.65. | Прокладка паронитовая Д 150 мм | шт. | 10 |  | 0 | 0 | 0 | 0 | 0 | 0 | 0 | Включено
|  |  | 10.3.9.66. | Прокладка паронитовая Д 200 мм | шт. | 10 |  | 0 | 0 | 0 | 0 | 0 | 0 | 0 | Включено
|  |  | 10.3.9.67. | Прокладка паронитовая Д 250 мм | шт. | 10 |  | 0 | 0 | 0 | 0 | 0 | 0 | 0 | Включено
|  |  | 10.3.9.68. | Заглушка для канализации, резиновая, Д 100 мм, для чугунной трубы, универсальная. | шт | 30 |  | 0 | 0 | 0 | 0 | 0 | 0 | 0 | Включено
|  |  | 10.3.9.69. | Переходник (соединитель) типа труба - гофра, Д 20 мм | шт | 5 |  | 0 | 0 | 0 | 0 | 0 | 0 | 0 | Включено
| ОВ и К. Система общеобменной вентиляции |  | 10.4. | Вентиляция (ОВ2) | м2 | 18830.72
| ОВ и К. Система общеобменной вентиляции |  | 10.4.1. | 1В2.5 | комплект | 1
|  |  | 10.4.1.1. | Вытяжная установка, L=2500м3/ч, dpсеть=400Па |  |  |  | 0 | 0 | 0 | 0 | 0 | 0 | 0
10.5.3. | Монтаж приточно-вытяжных установок (установки общеобменной вентиляции, вентиляторы и пр.) | 10.5.3. | 10.4.1.2. | Кассетный фильтр | шт | 1 | 1014395.0884 | 438093.2369 | 181561.0407 | 1634049.3659 | 1014395.0884 | 438093.2369 | 181561.0407 | 217649787.3884 |  |  | 217649787.3884
|  |  | 10.4.1.3. | Фильтр | шт | 1 |  | 0 | 0 | 0 | 0 | 0 | 0 | 0 | Включено
|  |  | 10.4.1.4. | Вставка гибкая | шт | 2 |  | 0 | 0 | 0 | 0 | 0 | 0 | 0 | Включено
|  |  | 10.4.1.5. | Вентилятор канальный | шт | 1 |  | 0 | 0 | 0 | 0 | 0 | 0 | 0 | Включено
10.5.1. | Прокладка вертикальных и горизонтальных трасс воздуховодов систем общеобменной вентиляции с монтажом арматуры и устройством изоляции | 10.5.1. | 10.4.1.6. | Шумоглушитель прямоугольный ГТПи 600х300-900 | шт | 2 | 13276.212 | 5176.8884 | 2306.6376 | 20759.738 | 26552.424 | 10353.7769 | 4613.2751 | 5530252.2142 |  |  | 5530252.2142
| Прокладка вертикальных и горизонтальных трасс воздуховодов систем общеобменной вентиляции с монтажом арматуры и устройством изоляции |  | 10.4.1.7. | Воздуховод из тонколистовой оцинкованной стали b=0,7 | м2 | 51.3 | 3220.3777 | 1647.9762 | 608.5442 | 5476.8981 | 165205.3745 | 84541.18 | 31218.3193 | 280964.8738
| Прокладка вертикальных и горизонтальных трасс воздуховодов систем общеобменной вентиляции с монтажом арматуры и устройством изоляции |  | 10.4.1.8. | 500x350, b=0,7 | м | 1 | 5474.648 | 2801.5595 | 1034.5259 | 9310.7334 | 5474.648 | 2801.5595 | 1034.5259 | 9310.7334
| Прокладка вертикальных и горизонтальных трасс воздуховодов систем общеобменной вентиляции с монтажом арматуры и устройством изоляции |  | 10.4.1.9. | 600x300, b=0,7 | м | 2 | 5796.7405 | 2966.3571 | 1095.3872 | 9858.4848 | 11593.481 | 5932.7142 | 2190.7744 | 19716.9695
| Прокладка вертикальных и горизонтальных трасс воздуховодов систем общеобменной вентиляции с монтажом арматуры и устройством изоляции |  | 10.4.1.10. | 700x250, b=0,7 | м | 2 | 6118.7174 | 3131.1547 | 1156.234 | 10406.1061 | 12237.4348 | 6262.3094 | 2312.468 | 20812.2122
| Прокладка вертикальных и горизонтальных трасс воздуховодов систем общеобменной вентиляции с монтажом арматуры и устройством изоляции |  | 10.4.1.11. | 900x300, b=0,7 | м | 13 | 7728.9488 | 3968.9478 | 1462.2371 | 13160.1337 | 100476.3347 | 51596.3215 | 19009.082 | 171081.7382
10.7.1. | Прокладка вертикальных и горизонтальных трасс воздуховодов систем противодымной вентиляции с монтажом арматуры и устройством изоляции | 10.7.1. | 10.4.1.12. | Маты прошивные Wired MAT 105 из минеральной ваты, 5 мм | м² | 6 | 600.9737 | 431.4074 | 129.0476 | 1161.4287 | 3605.8423 | 2588.4442 | 774.2858 | 21043.285 |  |  | 21043.285
| Прокладка вертикальных и горизонтальных трасс воздуховодов систем противодымной вентиляции с монтажом арматуры и устройством изоляции |  | 10.4.1.13. | Огнезащитная изоляция EI150, матриал: рулонная базальтовая фольгированная огнезащита, толщина 13мм, расход клеящего состава 0.6кг/м2 | м² | 4 | 386.5109 | 431.4074 | 102.2398 | 920.1581 | 1546.0436 | 1725.6295 | 408.9591 | 3680.6322
|  |  | 10.4.1.14. | Заглушка Воздуховода прямоугольного сечения 500х350 | шт. | 1 |  | 0 | 0 | 0 | 0 | 0 | 0 | 0 | Включено
|  |  | 10.4.1.15. | Отвод прямоугольного сечения 250x700 | шт. | 2 |  | 0 | 0 | 0 | 0 | 0 | 0 | 0 | Включено
|  |  | 10.4.1.16. | Отвод прямоугольного сечения 250х700 | шт. | 6 |  | 0 | 0 | 0 | 0 | 0 | 0 | 0 | Включено
|  |  | 10.4.1.17. | Отвод прямоугольного сечения 300х600 | шт. | 1 |  | 0 | 0 | 0 | 0 | 0 | 0 | 0 | Включено
|  |  | 10.4.1.18. | Переходник прямоугольного сечения 250х700-300х600 | шт. | 1 |  | 0 | 0 | 0 | 0 | 0 | 0 | 0 | Включено
|  |  | 10.4.1.19. | Переходник прямоугольного сечения 300х600-350х500 | шт. | 1 |  | 0 | 0 | 0 | 0 | 0 | 0 | 0 | Включено
|  |  | 10.4.1.20. | Крепления | кг | 28 |  | 0 | 0 | 0 | 0 | 0 | 0 | 0 | Включено
| Прокладка вертикальных и горизонтальных трасс воздуховодов систем общеобменной вентиляции с монтажом арматуры и устройством изоляции |  | 10.4.1.21. | Предусмортеть воздухораспределители |  | 1 | 69267.1927 | 51768.8844 | 15129.5096 | 136165.5868 | 69267.1927 | 51768.8844 | 15129.5096 | 136165.5868
10.7.3. | Монтаж оконечных устройств системы противодымной вентиляции (решетки, датчики, клапаны) | 10.7.3. | 10.4.1.22. | Предусмотреть клапана ОЗК |  | 1 | 173167.982 | 43140.737 | 27038.5899 | 243347.3089 | 173167.982 | 43140.737 | 27038.5899 | 734845.8917 |  |  | 734845.8917
| Системы противодымной вентиляции |  | 10.4.2. | 1ДВ2.1 | комплект | 1
10.7.5. | Монтаж оборудования противодымной вентиляции (вентиляторы, установки и пр.) | 10.7.5. | 10.4.2.1. | Вентилятор радиальный, L=40400м3/ч, dpсеть=700Па | шт. | 1 | 334811.2269 | 167952.6478 | 62845.4843 | 565609.3591 | 334811.2269 | 167952.6478 | 62845.4843 | 1707993.8783 |  |  | 1707993.8783
|  |  | 10.4.2.2. | Защита от атмосферных осадков | шт. | 1 |  | 0 | 0 | 0 | 0 | 0 | 0 | 0 | Включено
| Прокладка вертикальных и горизонтальных трасс воздуховодов систем противодымной вентиляции с монтажом арматуры и устройством изоляции |  | 10.4.2.3. | Воздуховод из тонколистовой оцинкованной стали b=0,9 | м2 | 130.5 | 1985.7108 | 1647.9762 | 454.2109 | 4087.8978 | 259135.2588 | 215060.89 | 59274.5186 | 533470.6674
| Прокладка вертикальных и горизонтальных трасс воздуховодов систем противодымной вентиляции с монтажом арматуры и устройством изоляции |  | 10.4.2.4. | 1600x900, b=0,9 | м | 1 | 9928.5284 | 8239.8808 | 2271.0512 | 20439.4604 | 9928.5284 | 8239.8808 | 2271.0512 | 20439.4604
| Прокладка вертикальных и горизонтальных трасс воздуховодов систем противодымной вентиляции с монтажом арматуры и устройством изоляции |  | 10.4.2.5. | 1750x450, b=0,9 | м | 6 | 8737.1328 | 7251.0951 | 1998.5285 | 17986.7563 | 52422.7967 | 43506.5705 | 11991.1709 | 107920.5381
| Прокладка вертикальных и горизонтальных трасс воздуховодов систем противодымной вентиляции с монтажом арматуры и устройством изоляции |  | 10.4.2.6. | 1850x550, b=0,9 | м | 12 | 9531.3966 | 7910.2855 | 2180.2103 | 19621.8924 | 114376.7593 | 94923.4265 | 26162.5232 | 235462.709
| Прокладка вертикальных и горизонтальных трасс воздуховодов систем противодымной вентиляции с монтажом арматуры и устройством изоляции |  | 10.4.2.7. | ø1000, b=1 | м | 1 | 6885.2745 | 5174.6451 | 1507.49 | 13567.4096 | 6885.2745 | 5174.6451 | 1507.49 | 13567.4096
| Монтаж оконечных устройств системы противодымной вентиляции (решетки, датчики, клапаны) |  | 10.4.2.8. | Клапан противопожарный с пределом огестойкости 60 мин., нормально закрытый, канального типа, с электромагнитным приводом, расположенным внутри клапана | шт. | 6 | 17672.947 | 4314.0737 | 2748.3776 | 24735.3983 | 106037.682 | 25884.4422 | 16490.2655 | 148412.3897
| Монтаж оконечных устройств системы противодымной вентиляции (решетки, датчики, клапаны) |  | 10.4.2.9. | Клапан противопожарный с пределом огестойкости 60 мин., нормально закрытый, канального типа, с электромагнитным приводом, расположенным внутри клапана | шт. | 1 | 10550.5479 | 4314.0737 | 1858.0777 | 16722.6993 | 10550.5479 | 4314.0737 | 1858.0777 | 16722.6993
| Монтаж оконечных устройств системы противодымной вентиляции (решетки, датчики, клапаны) |  | 10.4.2.10. | Клапан противопожарный с пределом огестойкости 60 мин., нормально закрытый, канального типа, с реверсивным приводом, расположенным снаружи клапана, морозостойкий | шт. | 1 | 44354.0924 | 4314.0737 | 6083.5208 | 54751.6869 | 44354.0924 | 4314.0737 | 6083.5208 | 54751.6869
|  |  | 10.4.2.11. | Декоратиная решетка | шт. | 0 | 13106.9114 | 2588.4442 | 1961.9195 | 17657.2751 | 0 | 0 | 0 | 0 | Исключено
|  |  | 10.4.2.12. | Декоратиная решетка | шт. | 0 | 13276.2118 | 2588.4442 | 1983.082 | 17847.738 | 0 | 0 | 0 | 0 | Исключено
| Прокладка вертикальных и горизонтальных трасс воздуховодов систем противодымной вентиляции с монтажом арматуры и устройством изоляции |  | 10.4.2.13. | Огнезащитная изоляция EI30, матриал: рулонная базальтовая фольгированная огнезащита, толщина 5мм, расход клеящего состава 0.6кг/м2 | м² | 208 | 231.3524 | 431.4074 | 82.845 | 745.6048 | 48121.3043 | 89732.733 | 17231.7547 | 155085.7919
|  |  | 10.4.2.14. | Врезка прямоугольного сечения 450х1650 | шт. | 1 |  | 0 | 0 | 0 | 0 | 0 | 0 | 0 | Включено
|  |  | 10.4.2.15. | Врезка прямоугольного сечения 450х1750 | шт. | 7 |  | 0 | 0 | 0 | 0 | 0 | 0 | 0 | Включено
|  |  | 10.4.2.16. | Врезка прямоугольного сечения 900х1600 | шт. | 1 |  | 0 | 0 | 0 | 0 | 0 | 0 | 0 | Включено
|  |  | 10.4.2.17. | Заглушка Воздуховода прямоугольного сечения 450х1650 | шт. | 1 |  | 0 | 0 | 0 | 0 | 0 | 0 | 0 | Включено
|  |  | 10.4.2.18. | Заглушка Воздуховода прямоугольного сечения 450х1750 | шт. | 1 |  | 0 | 0 | 0 | 0 | 0 | 0 | 0 | Включено
|  |  | 10.4.2.19. | Заглушка Воздуховода прямоугольного сечения 550х1850 | шт. | 1 |  | 0 | 0 | 0 | 0 | 0 | 0 | 0 | Включено
|  |  | 10.4.2.20. | Отвод прямоугольного сечения 550х1850 | шт. | 1 |  | 0 | 0 | 0 | 0 | 0 | 0 | 0 | Включено
|  |  | 10.4.2.21. | Отвод прямоугольного сечения 550х1850 | шт. | 2 |  | 0 | 0 | 0 | 0 | 0 | 0 | 0 | Включено
|  |  | 10.4.2.22. | Переходник круглого- прямоугольного сечения 550х1850-Ø1000 | шт. | 1 |  | 0 | 0 | 0 | 0 | 0 | 0 | 0 | Включено
|  |  | 10.4.2.23. | Переходник прямоугольного сечения 500х1750-550х1850 | шт. | 1 |  | 0 | 0 | 0 | 0 | 0 | 0 | 0 | Включено
|  |  | 10.4.2.24. | Переходник прямоугольного сечения 1270х700-1270х700 | шт. | 1 |  | 0 | 0 | 0 | 0 | 0 | 0 | 0 | Включено
|  |  | 10.4.2.25. | Крепления | кг | 129 |  | 0 | 0 | 0 | 0 | 0 | 0 | 0 | Включено
| Прокладка вертикальных и горизонтальных трасс воздуховодов систем противодымной вентиляции с монтажом арматуры и устройством изоляции |  | 10.4.2.26. | Сталь листовая оцинкованная толщ. 0,5мм (окожушивание) или (укрывной материал) |  | 100 | 1096.7306 | 2588.4442 | 460.6468 | 4145.8216 | 109673.0551 | 258844.4221 | 46064.6846 | 414582.1618
| Монтаж оконечных устройств системы противодымной вентиляции (решетки, датчики, клапаны) |  | 10.4.2.27. | Нет решетки 1600х900 |  | 1 | 11313.6415 | 2588.4442 | 1737.7607 | 15639.8464 | 11313.6415 | 2588.4442 | 1737.7607 | 15639.8464
| Системы противодымной вентиляции |  | 10.4.3. | 1ДП1.1 -2ДП2.5 | комплект | 1
|  |  | 10.4.3.1. | Вентилятор канальный прямоугольный, типоразмер 60-30, число полюсов электродвигателя 4, напряжение питания электродвигателя 400 В | шт. | 2 |  | 0 | 0 | 0 | 0 | 0 | 0 | 0 | Включено
| Монтаж оборудования противодымной вентиляции (вентиляторы, установки и пр.) |  | 10.4.3.2. | Вентилятор канальный прямоугольный, типоразмер 60-35, число полюсов электродвигателя 4, напряжение питания электродвигателя 400 В | шт. | 1 | 1219127.5198 | 525032.004 | 218019.9405 | 1962179.4643 | 1219127.5198 | 525032.004 | 218019.9405 | 1962179.4643
|  |  | 10.4.3.3. | Вентилятор осевой ОСА 300 типоразмер 063/1, угол установки колеса 55 градусов, общепромышленного исполнения, номинальная мощность двигателя 7.5кВт, число полюсов 2, климатическое исполнение У1, тип корпуса 01 | шт. | 2 |  | 0 | 0 | 0 | 0 | 0 | 0 | 0 | Включено
|  |  | 10.4.3.4. | Вентилятор осевой ОСА 501, типоразмер 050, общепромышленного исполнения, номинальная мощность 5.5кВт, число полюсов 2, климатическое исполнение У2 | шт. | 3 |  | 0 | 0 | 0 | 0 | 0 | 0 | 0 | Включено
|  |  | 10.4.3.5. | Вентилятор осевой ОСА-ЭВО | шт. | 1 |  | 0 | 0 | 0 | 0 | 0 | 0 | 0 | Включено
|  |  | 10.4.3.6. | Вентилятор осевой ОСА-ЭВО | шт. | 2 |  | 0 | 0 | 0 | 0 | 0 | 0 | 0 | Включено
|  |  | 10.4.3.7. | Вентилятор осевой ОСА-ЭВО | шт. | 1 |  | 0 | 0 | 0 | 0 | 0 | 0 | 0 | Включено
|  |  | 10.4.3.8. | Вентилятор осевой ОСА-ЭВО | шт. | 1 |  | 0 | 0 | 0 | 0 | 0 | 0 | 0 | Включено
|  |  | 10.4.3.9. | Канальный электрический воздухонагреватель | шт. | 1 |  | 0 | 0 | 0 | 0 | 0 | 0 | 0 | Включено
| Монтаж оборудования противодымной вентиляции (вентиляторы, установки и пр.) |  | 10.4.3.10. | Каркасная установка подпора 1ДП2.5 | шт. | 1 | 1788653.0137 | 766933.5522 | 319448.3207 | 2875034.8866 | 1788653.0137 | 766933.5522 | 319448.3207 | 2875034.8866
|  |  | 10.4.3.11. | Канал-ГКВ гибкая канальная вставка, типоразмер 60-30, является монтажным сетевым элементом, изготавливается из специального профиля из оцинкованной стали | шт. | 4 |  | 0 | 0 | 0 | 0 | 0 | 0 | 0 | Включено
|  |  | 10.4.3.12. | Канал-ГКВ гибкая канальная вставка, типоразмер 60-35, является монтажным сетевым элементом, изготавливается из специального профиля из оцинкованной стали | шт. | 2 |  | 0 | 0 | 0 | 0 | 0 | 0 | 0 | Включено
|  |  | 10.4.3.13. | Фильтр канальный прямоугольный, типоразмер 60-35, класс очистки воздуха G4 | шт | 1 |  | 0 | 0 | 0 | 0 | 0 | 0 | 0 | Включено
|  |  | 10.4.3.14. | Фильтр карманный канальный прямоугольный 600х300 | шт | 1 |  | 0 | 0 | 0 | 0 | 0 | 0 | 0 | Включено
| Прокладка вертикальных и горизонтальных трасс воздуховодов систем противодымной вентиляции с монтажом арматуры и устройством изоляции |  | 10.4.3.15. | Воздуховод из тонколистовой оцинкованной стали b=0,5 | м2 | 4 | 1822.1592 | 1647.975 | 433.7668 | 3903.901 | 7288.6369 | 6591.9 | 1735.0671 | 15615.604
| Прокладка вертикальных и горизонтальных трасс воздуховодов систем противодымной вентиляции с монтажом арматуры и устройством изоляции |  | 10.4.3.16. | Воздуховод из тонколистовой оцинкованной стали b=0,8 | м2 | 117.8 | 1822.189 | 1634.8069 | 432.1245 | 3889.1204 | 214653.8634 | 192580.25 | 50904.2642 | 458138.3776
| Прокладка вертикальных и горизонтальных трасс воздуховодов систем противодымной вентиляции с монтажом арматуры и устройством изоляции |  | 10.4.3.17. | Воздуховод из тонколистовой оцинкованной стали b=0,8 | м2 | 4 | 1822.1877 | 1647.975 | 433.7703 | 3903.9331 | 7288.751 | 6591.9 | 1735.0814 | 15615.7323
| Прокладка вертикальных и горизонтальных трасс воздуховодов систем противодымной вентиляции с монтажом арматуры и устройством изоляции |  | 10.4.3.18. | Воздуховод из тонколистовой оцинкованной стали b=0,8 | м2 | 2.3 | 1822.2277 | 1647.9783 | 433.7758 | 3903.9818 | 4191.1238 | 3790.35 | 997.6842 | 8979.158
| Прокладка вертикальных и горизонтальных трасс воздуховодов систем противодымной вентиляции с монтажом арматуры и устройством изоляции |  | 10.4.3.19. | Воздуховод из тонколистовой оцинкованной стали b=0,8 | м2 | 3 | 1822.1903 | 1647.9767 | 433.7709 | 3903.9379 | 5466.571 | 4943.93 | 1301.3126 | 11711.8136
| Прокладка вертикальных и горизонтальных трасс воздуховодов систем противодымной вентиляции с монтажом арматуры и устройством изоляции |  | 10.4.3.20. | Воздуховод из тонколистовой оцинкованной стали b=0,8 | м2 | 9 | 1822.2272 | 1647.9767 | 433.7755 | 3903.9793 | 16400.0447 | 14831.79 | 3903.9793 | 35135.8141
| Прокладка вертикальных и горизонтальных трасс воздуховодов систем противодымной вентиляции с монтажом арматуры и устройством изоляции |  | 10.4.3.21. | Воздуховод из тонколистовой оцинкованной стали b=0,8 | м2 | 3.2 | 1822.2331 | 1647.975 | 433.776 | 3903.9841 | 5831.1459 | 5273.52 | 1388.0832 | 12492.7491
| Прокладка вертикальных и горизонтальных трасс воздуховодов систем общеобменной вентиляции с монтажом арматуры и устройством изоляции |  | 10.4.3.22. | Воздуховод из тонколистовой оцинкованной стали b=0,7 | м2 | 2 | 1686.0799 | 1639.35 | 415.6787 | 3741.1087 | 3372.1599 | 3278.7 | 831.3575 | 7482.2174
| Прокладка вертикальных и горизонтальных трасс воздуховодов систем противодымной вентиляции с монтажом арматуры и устройством изоляции |  | 10.4.3.23. | Воздуховод из тонколистовой оцинкованной стали b=0,8 | м2 | 6 | 1822.2266 | 1647.9767 | 433.7754 | 3903.9787 | 10933.3597 | 9887.86 | 2602.6525 | 23423.8722
| Прокладка вертикальных и горизонтальных трасс воздуховодов систем противодымной вентиляции с монтажом арматуры и устройством изоляции |  | 10.4.3.24. | Воздуховод из тонколистовой оцинкованной стали b=0,8 | м2 | 3.4 | 1822.2037 | 1647.9765 | 433.7725 | 3903.9527 | 6195.4927 | 5603.12 | 1474.8266 | 13273.4393
| Прокладка вертикальных и горизонтальных трасс воздуховодов систем противодымной вентиляции с монтажом арматуры и устройством изоляции |  | 10.4.3.25. | Воздуховод из тонколистовой оцинкованной стали b=0,8 | м2 | 1.8 | 1822.241 | 1647.9778 | 433.7773 | 3903.9961 | 3280.0338 | 2966.36 | 780.7992 | 7027.1931
| Прокладка вертикальных и горизонтальных трасс воздуховодов систем общеобменной вентиляции с монтажом арматуры и устройством изоляции |  | 10.4.3.26. | Воздуховод из тонколистовой оцинкованной стали b=0,7 | м2 | 1.9 | 1686.0475 | 1634.8053 | 415.1066 | 3735.9593 | 3203.4902 | 3106.13 | 788.7025 | 7098.3227
| Прокладка вертикальных и горизонтальных трасс воздуховодов систем противодымной вентиляции с монтажом арматуры и устройством изоляции |  | 10.4.3.27. | Воздуховод из тонколистовой оцинкованной стали b=0,8 | м2 | 59.4 | 1822.1995 | 1647.9761 | 433.7719 | 3903.9475 | 108238.6489 | 97889.78 | 25766.0536 | 231894.4825
| Прокладка вертикальных и горизонтальных трасс воздуховодов систем противодымной вентиляции с монтажом арматуры и устройством изоляции |  | 10.4.3.28. | Воздуховод из тонколистовой оцинкованной стали b=0,8 | м2 | 5.6 | 1822.2211 | 1647.9768 | 433.7747 | 3903.9726 | 10204.438 | 9228.67 | 2429.1385 | 21862.2464
| Прокладка вертикальных и горизонтальных трасс воздуховодов систем противодымной вентиляции с монтажом арматуры и устройством изоляции |  | 10.4.3.29. | Воздуховод из тонколистовой оцинкованной стали b=0,8 | м2 | 25.2 | 1822.2221 | 1647.9762 | 433.7748 | 3903.9731 | 45919.9967 | 41529 | 10931.1246 | 98380.1213
| Прокладка вертикальных и горизонтальных трасс воздуховодов систем противодымной вентиляции с монтажом арматуры и устройством изоляции |  | 10.4.3.30. | Воздуховод из тонколистовой оцинкованной стали b=0,8 | м2 | 19.2 | 1822.1964 | 1647.976 | 433.7716 | 3903.944 | 34986.1705 | 31641.14 | 8328.4138 | 74955.7243
| Прокладка вертикальных и горизонтальных трасс воздуховодов систем противодымной вентиляции с монтажом арматуры и устройством изоляции |  | 10.4.3.31. | Воздуховод из тонколистовой оцинкованной стали b=0,8 | м2 | 18.4 | 1822.2289 | 1647.9761 | 433.7756 | 3903.9806 | 33529.0112 | 30322.76 | 7981.4714 | 71833.2426
| Прокладка вертикальных и горизонтальных трасс воздуховодов систем противодымной вентиляции с монтажом арматуры и устройством изоляции |  | 10.4.3.32. | Воздуховод из тонколистовой оцинкованной стали b=0,8 | м2 | 75.4 | 1822.2155 | 1647.9761 | 433.774 | 3903.9656 | 137395.0524 | 124257.4 | 32706.5565 | 294359.0089
| Прокладка вертикальных и горизонтальных трасс воздуховодов систем противодымной вентиляции с монтажом арматуры и устройством изоляции |  | 10.4.3.33. | Воздуховод из тонколистовой оцинкованной стали b=0,8 | м2 | 2.8 | 1822.2229 | 1647.975 | 433.7747 | 3903.9727 | 5102.2242 | 4614.33 | 1214.5693 | 10931.1234
| Прокладка вертикальных и горизонтальных трасс воздуховодов систем противодымной вентиляции с монтажом арматуры и устройством изоляции |  | 10.4.3.34. | Воздуховод из тонколистовой оцинкованной стали b=0,8 | м2 | 12.8 | 1822.1958 | 1647.9758 | 433.7715 | 3903.9431 | 23324.1067 | 21094.09 | 5552.2746 | 49970.4713
| Прокладка вертикальных и горизонтальных трасс воздуховодов систем противодымной вентиляции с монтажом арматуры и устройством изоляции |  | 10.4.3.35. | Воздуховод из тонколистовой оцинкованной стали b=0,8 | м2 | 3.6 | 1822.2093 | 1647.975 | 433.773 | 3903.9574 | 6559.9536 | 5932.71 | 1561.583 | 14054.2466
| Прокладка вертикальных и горизонтальных трасс воздуховодов систем противодымной вентиляции с монтажом арматуры и устройством изоляции |  | 10.4.3.36. | Воздуховод из тонколистовой оцинкованной стали b=0,8 | м2 | 17.4 | 1822.2049 | 1647.9764 | 433.7727 | 3903.954 | 31706.3647 | 28674.79 | 7547.6443 | 67928.7991
| Прокладка вертикальных и горизонтальных трасс воздуховодов систем противодымной вентиляции с монтажом арматуры и устройством изоляции |  | 10.4.3.37. | Воздуховод из тонколистовой оцинкованной стали b=0,8 | м2 | 6 | 1822.2266 | 1647.9767 | 433.7754 | 3903.9787 | 10933.3597 | 9887.86 | 2602.6525 | 23423.8722
| Прокладка вертикальных и горизонтальных трасс воздуховодов систем противодымной вентиляции с монтажом арматуры и устройством изоляции |  | 10.4.3.38. | Воздуховод из тонколистовой оцинкованной стали b=0,8 | м2 | 57 | 1822.2274 | 1647.9761 | 433.7754 | 3903.979 | 103866.9638 | 93934.64 | 24725.2005 | 222526.8043
| Прокладка вертикальных и горизонтальных трасс воздуховодов систем противодымной вентиляции с монтажом арматуры и устройством изоляции |  | 10.4.3.39. | Воздуховод из тонколистовой оцинкованной стали b=0,8 | м2 | 3.4 | 1822.2037 | 1647.9765 | 433.7725 | 3903.9527 | 6195.4927 | 5603.12 | 1474.8266 | 13273.4393
| Прокладка вертикальных и горизонтальных трасс воздуховодов систем противодымной вентиляции с монтажом арматуры и устройством изоляции |  | 10.4.3.40. | Воздуховод из тонколистовой оцинкованной стали b=0,8 | м2 | 28 | 1822.2218 | 1647.9761 | 433.7747 | 3903.9726 | 51022.2105 | 46143.33 | 12145.6926 | 109311.2331
| Прокладка вертикальных и горизонтальных трасс воздуховодов систем противодымной вентиляции с монтажом арматуры и устройством изоляции |  | 10.4.3.41. | Воздуховод из тонколистовой оцинкованной стали b=0,9 | м2 | 3.3 | 1985.6938 | 1647.9758 | 454.2087 | 4087.8783 | 6552.7896 | 5438.32 | 1498.8887 | 13489.9983
| Прокладка вертикальных и горизонтальных трасс воздуховодов систем противодымной вентиляции с монтажом арматуры и устройством изоляции |  | 10.4.3.42. | Воздуховод из тонколистовой оцинкованной стали b=0,8 | м2 | 3.14 | 1822.1994 | 1647.9777 | 433.7721 | 3903.9492 | 5721.706 | 5174.65 | 1362.0445 | 12258.4006
| Прокладка вертикальных и горизонтальных трасс воздуховодов систем противодымной вентиляции с монтажом арматуры и устройством изоляции |  | 10.4.3.43. | Воздуховод из тонколистовой оцинкованной стали b=0,8 | м2 | 1.98 | 1820.5367 | 1646.4798 | 433.3771 | 3900.3935 | 3604.6626 | 3260.03 | 858.0866 | 7722.7791
| Прокладка вертикальных и горизонтальных трасс воздуховодов систем общеобменной вентиляции с монтажом арматуры и устройством изоляции |  | 10.4.3.44. | Воздуховод из тонколистовой оцинкованной стали b=0,7 | м2 | 6.6 | 1684.5573 | 1647.1924 | 416.4687 | 3748.2185 | 11118.0784 | 10871.47 | 2748.6935 | 24738.2419
| Прокладка вертикальных и горизонтальных трасс воздуховодов систем противодымной вентиляции с монтажом арматуры и устройством изоляции |  | 10.4.3.45. | Воздуховод из тонколистовой оцинкованной стали b=1 | м2 | 2.83 | 2189.667 | 1645.6466 | 479.4142 | 4314.7278 | 6196.7576 | 4657.18 | 1356.7422 | 12210.6798
|  |  | 10.4.3.46. | Врезка круглого сечения Ø200 | шт. | 4 |  | 0 | 0 | 0 | 0 | 0 | 0 | 0 | Включено
|  |  | 10.4.3.47. | Врезка прямоугольного сечения 200х200 | шт. | 1 |  | 0 | 0 | 0 | 0 | 0 | 0 | 0 | Включено
|  |  | 10.4.3.48. | Врезка прямоугольного сечения 200х300 | шт. | 5 |  | 0 | 0 | 0 | 0 | 0 | 0 | 0 | Включено
|  |  | 10.4.3.49. | Врезка прямоугольного сечения 250х700 | шт. | 2 |  | 0 | 0 | 0 | 0 | 0 | 0 | 0 | Включено
|  |  | 10.4.3.50. | Врезка прямоугольного сечения 450х1000 | шт. | 2 |  | 0 | 0 | 0 | 0 | 0 | 0 | 0 | Включено
|  |  | 10.4.3.51. | Врезка прямоугольного сечения 500х500 | шт. | 1 |  | 0 | 0 | 0 | 0 | 0 | 0 | 0 | Включено
|  |  | 10.4.3.52. | Врезка прямоугольного сечения 800х1000 | шт. | 5 |  | 0 | 0 | 0 | 0 | 0 | 0 | 0 | Включено
|  |  | 10.4.3.53. | Заглушка Воздуховода прямоугольного сечения 200х300 | шт. | 5 |  | 0 | 0 | 0 | 0 | 0 | 0 | 0 | Включено
|  |  | 10.4.3.54. | Заглушка Воздуховода прямоугольного сечения 250х750 | шт. | 2 |  | 0 | 0 | 0 | 0 | 0 | 0 | 0 | Включено
|  |  | 10.4.3.55. | Заглушка Воздуховода прямоугольного сечения 450х1000 | шт. | 5 |  | 0 | 0 | 0 | 0 | 0 | 0 | 0 | Включено
|  |  | 10.4.3.56. | Заглушка Воздуховода прямоугольного сечения 450х1050 | шт. | 1 |  | 0 | 0 | 0 | 0 | 0 | 0 | 0 | Включено
|  |  | 10.4.3.57. | Отвод круглого сечения Ø800 | шт. | 1 |  | 0 | 0 | 0 | 0 | 0 | 0 | 0 | Включено
|  |  | 10.4.3.58. | Отвод прямоугольного сечения 200x200 | шт. | 2 |  | 0 | 0 | 0 | 0 | 0 | 0 | 0 | Включено
|  |  | 10.4.3.59. | Отвод прямоугольного сечения 250x700 | шт | 9 |  | 0 | 0 | 0 | 0 | 0 | 0 | 0 | Включено
|  |  | 10.4.3.60. | Отвод прямоугольного сечения 350х400 | шт. | 1 |  | 0 | 0 | 0 | 0 | 0 | 0 | 0 | Включено
|  |  | 10.4.3.61. | Отвод прямоугольного сечения 350х800 | шт. | 4 |  | 0 | 0 | 0 | 0 | 0 | 0 | 0 | Включено
|  |  | 10.4.3.62. | Отвод прямоугольного сечения 450х1050 | шт. | 3 |  | 0 | 0 | 0 | 0 | 0 | 0 | 0 | Включено
|  |  | 10.4.3.63. | Отвод прямоугольного сечения 500x300 | шт. | 1 |  | 0 | 0 | 0 | 0 | 0 | 0 | 0 | Включено
|  |  | 10.4.3.64. | Отвод прямоугольного сечения 500х600 | шт. | 7 |  | 0 | 0 | 0 | 0 | 0 | 0 | 0 | Включено
|  |  | 10.4.3.65. | Отвод прямоугольного сечения 500х800 | шт. | 6 |  | 0 | 0 | 0 | 0 | 0 | 0 | 0 | Включено
|  |  | 10.4.3.66. | Отвод прямоугольного сечения 500х800 | шт. | 2 |  | 0 | 0 | 0 | 0 | 0 | 0 | 0 | Включено
|  |  | 10.4.3.67. | Отвод прямоугольного сечения 500х1000 | шт. | 1 |  | 0 | 0 | 0 | 0 | 0 | 0 | 0 | Включено
|  |  | 10.4.3.68. | Отвод прямоугольного сечения 500х1200 | шт. | 1 |  | 0 | 0 | 0 | 0 | 0 | 0 | 0 | Включено
|  |  | 10.4.3.69. | Отвод прямоугольного сечения 550х1200 | шт. | 1 |  | 0 | 0 | 0 | 0 | 0 | 0 | 0 | Включено
|  |  | 10.4.3.70. | Отвод прямоугольного сечения 600х800 | шт. | 2 |  | 0 | 0 | 0 | 0 | 0 | 0 | 0 | Включено
|  |  | 10.4.3.71. | Отвод прямоугольного сечения 700х700 | шт. | 4 |  | 0 | 0 | 0 | 0 | 0 | 0 | 0 | Включено
|  |  | 10.4.3.72. | Отвод прямоугольного сечения 700х900 | шт. | 4 |  | 0 | 0 | 0 | 0 | 0 | 0 | 0 | Включено
|  |  | 10.4.3.73. | Отвод прямоугольного сечения 800x500 | шт. | 4 |  | 0 | 0 | 0 | 0 | 0 | 0 | 0 | Включено
|  |  | 10.4.3.74. | Отвод прямоугольного сечения 800x500 | шт. | 3 |  | 0 | 0 | 0 | 0 | 0 | 0 | 0 | Включено
|  |  | 10.4.3.75. | Переходник круглого- прямоугольного сечения 500x600-Ø500 | шт. | 2 |  | 0 | 0 | 0 | 0 | 0 | 0 | 0 | Включено
|  |  | 10.4.3.76. | Переходник круглого- прямоугольного сечения 500x1000-Ø630 | шт. | 1 |  | 0 | 0 | 0 | 0 | 0 | 0 | 0 | Включено
|  |  | 10.4.3.77. | Переходник круглого- прямоугольного сечения 500х800-Ø500 | шт. | 2 |  | 0 | 0 | 0 | 0 | 0 | 0 | 0 | Включено
|  |  | 10.4.3.78. | Переходник круглого- прямоугольного сечения 550х1200-Ø800 | шт. | 1 |  | 0 | 0 | 0 | 0 | 0 | 0 | 0 | Включено
|  |  | 10.4.3.79. | Переходник круглого- прямоугольного сечения 700x700-Ø630 | шт. | 1 |  | 0 | 0 | 0 | 0 | 0 | 0 | 0 | Включено
|  |  | 10.4.3.80. | Переходник круглого- прямоугольного сечения 700х700-Ø800 | шт. | 1 |  | 0 | 0 | 0 | 0 | 0 | 0 | 0 | Включено
|  |  | 10.4.3.81. | Переходник круглого- прямоугольного сечения 700х700-Ø900 | шт. | 1 |  | 0 | 0 | 0 | 0 | 0 | 0 | 0 | Включено
|  |  | 10.4.3.82. | Переходник прямоугольного сечения 200х200-300х600 | шт. | 2 |  | 0 | 0 | 0 | 0 | 0 | 0 | 0 | Включено
|  |  | 10.4.3.83. | Переходник прямоугольного сечения 200х200-300х600 | шт. | 1 |  | 0 | 0 | 0 | 0 | 0 | 0 | 0 | Включено
|  |  | 10.4.3.84. | Переходник прямоугольного сечения 300х400-350х600 | шт. | 2 |  | 0 | 0 | 0 | 0 | 0 | 0 | 0 | Включено
|  |  | 10.4.3.85. | Переходник прямоугольного сечения 300х500-300х600 | шт. | 1 |  | 0 | 0 | 0 | 0 | 0 | 0 | 0 | Включено
|  |  | 10.4.3.86. | Переходник прямоугольного сечения 300х600-350х400 | шт. | 1 |  | 0 | 0 | 0 | 0 | 0 | 0 | 0 | Включено
|  |  | 10.4.3.87. | Переходник прямоугольного сечения 350х800-500х600 | шт. | 2 |  | 0 | 0 | 0 | 0 | 0 | 0 | 0 | Включено
|  |  | 10.4.3.88. | Переходник прямоугольного сечения 450х1050-600х800 | шт. | 1 |  | 0 | 0 | 0 | 0 | 0 | 0 | 0 | Включено
|  |  | 10.4.3.89. | Переходник прямоугольного сечения 500х600-500х1200 | шт. | 1 |  | 0 | 0 | 0 | 0 | 0 | 0 | 0 | Включено
|  |  | 10.4.3.90. | Переходник прямоугольного сечения 500х800-500х800 | шт. | 1 |  | 0 | 0 | 0 | 0 | 0 | 0 | 0 | Включено
|  |  | 10.4.3.91. | Переходник прямоугольного сечения 500х800-500х1200 | шт. | 1 |  | 0 | 0 | 0 | 0 | 0 | 0 | 0 | Включено
|  |  | 10.4.3.92. | Переходник прямоугольного сечения 700х250-700х250 | шт. | 1 |  | 0 | 0 | 0 | 0 | 0 | 0 | 0 | Включено
|  |  | 10.4.3.93. | Переходник прямоугольного сечения 700х900-1000х1700 | шт. | 1 |  | 0 | 0 | 0 | 0 | 0 | 0 | 0 | Включено
|  |  | 10.4.3.94. | Переходник прямоугольного сечения 800х800-700х250 | шт. | 1 |  | 0 | 0 | 0 | 0 | 0 | 0 | 0 | Включено
|  |  | 10.4.3.95. | Переходник прямоугольного сечения 1300x350-800x500 | шт. | 1 |  | 0 | 0 | 0 | 0 | 0 | 0 | 0 | Включено
| Монтаж оконечных устройств системы противодымной вентиляции (решетки, датчики, клапаны) |  | 10.4.3.96. | Устройство воздухоприемное РОН 130 вытяжное 200х300 | шт | 5 | 854.3273 | 2660.0998 | 439.3034 | 3953.7305 | 4271.6365 | 13300.4992 | 2196.517 | 19768.6527
| Монтаж оконечных устройств системы противодымной вентиляции (решетки, датчики, клапаны) |  | 10.4.3.97. | Устройство воздухоприемное РОН 130 вытяжное 800х1000 | шт | 5 | 5535.5727 | 3052.7334 | 1073.5383 | 9661.8444 | 27677.8636 | 15263.667 | 5367.6913 | 48309.2218
| Монтаж оконечных устройств системы противодымной вентиляции (решетки, датчики, клапаны) |  | 10.4.3.98. | Устройство воздухоприёмное РОН 130 приточное 1200х500 | шт | 2 | 4482.2924 | 2964.3908 | 930.8354 | 8377.5187 | 8964.5849 | 5928.7817 | 1861.6708 | 16755.0374
| Монтаж оконечных устройств системы противодымной вентиляции (решетки, датчики, клапаны) |  | 10.4.3.99. | Устройство воздухоприёмное РОН 130 приточное 1300х350 | шт | 1 | 3733.2932 | 2901.5695 | 829.3578 | 7464.2205 | 3733.2932 | 2901.5695 | 829.3578 | 7464.2205
| Монтаж оконечных устройств системы противодымной вентиляции (решетки, датчики, клапаны) |  | 10.4.3.100. | Клапан противопожарный с пределом огестойкости 60 мин., нормально закрытый, канального типа, с реверсивным приводом, расположенным снаружи клапана 200х200 | шт. | 1 | 8694.8335 | 4314.0737 | 1626.1134 | 14635.0206 | 8694.8335 | 4314.0737 | 1626.1134 | 14635.0206
| Монтаж оконечных устройств системы противодымной вентиляции (решетки, датчики, клапаны) |  | 10.4.3.101. | Клапан противопожарный с пределом огестойкости 60 мин., нормально закрытый, канального типа, с реверсивным приводом, расположенным снаружи клапана 300х200 | шт. | 5 | 9192.8416 | 4314.0737 | 1688.3644 | 15195.2798 | 45964.2082 | 21570.3685 | 8441.8221 | 75976.3988
| Монтаж оконечных устройств системы противодымной вентиляции (решетки, датчики, клапаны) |  | 10.4.3.102. | Клапан противопожарный с пределом огестойкости 60 мин., нормально закрытый, канального типа, с реверсивным приводом, расположенным снаружи клапана 400х300 | шт. | 1 | 9413.7118 | 4314.0737 | 1715.9732 | 15443.7587 | 9413.7118 | 4314.0737 | 1715.9732 | 15443.7587
| Монтаж оконечных устройств системы противодымной вентиляции (решетки, датчики, клапаны) |  | 10.4.3.103. | Клапан противопожарный с пределом огестойкости 60 мин., нормально закрытый, канального типа, с реверсивным приводом, расположенным снаружи клапана 500х300 | шт. | 1 | 9522.0916 | 4314.0737 | 1729.5207 | 15565.6859 | 9522.0916 | 4314.0737 | 1729.5207 | 15565.6859
| Монтаж оконечных устройств системы противодымной вентиляции (решетки, датчики, клапаны) |  | 10.4.3.104. | Клапан противопожарный с пределом огестойкости 60 мин., нормально закрытый, канального типа, с реверсивным приводом, расположенным снаружи клапана 600х500 | шт. | 1 | 9991.2845 | 4314.0737 | 1788.1698 | 16093.5279 | 9991.2845 | 4314.0737 | 1788.1698 | 16093.5279
| Монтаж оконечных устройств системы противодымной вентиляции (решетки, датчики, клапаны) |  | 10.4.3.105. | Клапан противопожарный с пределом огестойкости 60 мин., нормально закрытый, канального типа, с реверсивным приводом, расположенным снаружи клапана 1000х450 | шт. | 5 | 13290.7003 | 4314.0737 | 2200.5968 | 19805.3708 | 66453.5016 | 21570.3685 | 11002.9838 | 99026.8539
| Монтаж оконечных устройств системы противодымной вентиляции (решетки, датчики, клапаны) |  | 10.4.3.106. | Клапан противопожарный с пределом огестойкости 60 мин., нормально закрытый, канального типа, с реверсивным приводом, расположенным снаружи клапана Ø500 | шт. | 2 | 9785.4917 | 4314.0737 | 1762.4457 | 15862.0111 | 19570.9834 | 8628.1474 | 3524.8914 | 31724.0222
| Монтаж оконечных устройств системы противодымной вентиляции (решетки, датчики, клапаны) |  | 10.4.3.107. | Клапан противопожарный с пределом огестойкости 60 мин., нормально закрытый, канального типа, с реверсивным приводом, расположенным снаружи клапана, морозостойкий 700х700 | шт. | 4 | 12491.5647 | 4314.0737 | 2100.7048 | 18906.3432 | 49966.2588 | 17256.2948 | 8402.8192 | 75625.3728
| Монтаж оконечных устройств системы противодымной вентиляции (решетки, датчики, клапаны) |  | 10.4.3.108. | Клапан противопожарный с пределом огестойкости 60 мин., нормально закрытый, канального типа, с реверсивным приводом, расположенным снаружи клапана, морозостойкий 800х600 | шт. | 1 | 12666.4873 | 4314.0737 | 2122.5701 | 19103.1311 | 12666.4873 | 4314.0737 | 2122.5701 | 19103.1311
| Монтаж оконечных устройств системы противодымной вентиляции (решетки, датчики, клапаны) |  | 10.4.3.109. | Клапан противопожарный с пределом огестойкости 60 мин., нормально закрытый, канального типа, с реверсивным приводом, расположенным снаружи клапана, морозостойкий 900х700 | шт. | 1 | 15526.8993 | 4314.0737 | 2480.1216 | 22321.0946 | 15526.8993 | 4314.0737 | 2480.1216 | 22321.0946
| Монтаж оконечных устройств системы противодымной вентиляции (решетки, датчики, клапаны) |  | 10.4.3.110. | Клапан противопожарный с пределом огестойкости 60 мин., нормально закрытый, канального типа, с реверсивным приводом, расположенным снаружи клапана, морозостойкий 1000х500 | шт. | 1 | 15098.1815 | 4314.0737 | 2426.5319 | 21838.7871 | 15098.1815 | 4314.0737 | 2426.5319 | 21838.7871
| Монтаж оконечных устройств системы противодымной вентиляции (решетки, датчики, клапаны) |  | 10.4.3.111. | Клапан противопожарный с пределом огестойкости 60 мин., нормально закрытый, канального типа, с реверсивным приводом, расположенным снаружи клапана, морозостойкий Ø800 | шт. | 1 | 13263.259 | 4314.0737 | 2197.1666 | 19774.4993 | 13263.259 | 4314.0737 | 2197.1666 | 19774.4993
| Монтаж оконечных устройств системы противодымной вентиляции (решетки, датчики, клапаны) |  | 10.4.3.112. | Клапан противопожарный с пределом огестойкости 60 мин., нормально открытый, канального типа, с реверсивным приводом, расположенным нраружи клапана, морозостойкий 700х250 | шт. | 1 | 11220.8464 | 4314.0737 | 1941.865 | 17476.7851 | 11220.8464 | 4314.0737 | 1941.865 | 17476.7851
| Монтаж оконечных устройств системы противодымной вентиляции (решетки, датчики, клапаны) |  | 10.4.3.113. | Клапан противопожарный с пределом огестойкости 60 мин., нормально открытый, канального типа, с реверсивным приводом, расположенным нраружи клапана, морозостойкий 800х800 | шт. | 1 | 20695.3057 | 4314.0737 | 3126.1724 | 28135.5518 | 20695.3057 | 4314.0737 | 3126.1724 | 28135.5518
| Прокладка вертикальных и горизонтальных трасс воздуховодов систем противодымной вентиляции с монтажом арматуры и устройством изоляции |  | 10.4.3.114. | Маты прошивные Wired MAT 105 из минеральной ваты, 25 мм | м² | 9 | 849.6314 | 431.4074 | 160.1298 | 1441.1686 | 7646.6824 | 3882.6663 | 1441.1686 | 12970.5173
| Прокладка вертикальных и горизонтальных трасс воздуховодов систем противодымной вентиляции с монтажом арматуры и устройством изоляции |  | 10.4.3.115. | Маты прошивные Wired MAT 105 из минеральной ваты, 50 мм | м² | 32 | 1310.4891 | 431.4074 | 217.7371 | 1959.6335 | 41935.6516 | 13805.0358 | 6967.5859 | 62708.2733
| Прокладка вертикальных и горизонтальных трасс воздуховодов систем противодымной вентиляции с монтажом арматуры и устройством изоляции |  | 10.4.3.116. | Огнезащитная изоляция EI60, матриал: рулонная базальтовая фольгированная огнезащита, толщина 5мм, расход клеящего состава 0.6кг/м2 | м² | 267 | 231.3524 | 431.4074 | 82.845 | 745.6048 | 61771.0973 | 115185.7678 | 22119.6081 | 199076.4732
| Прокладка вертикальных и горизонтальных трасс воздуховодов систем противодымной вентиляции с монтажом арматуры и устройством изоляции |  | 10.4.3.117. | Огнезащитная изоляция EI120, матриал: рулонная базальтовая фольгированная огнезащита, толщина 10мм, расход клеящего состава 0.6кг/м2 | м² | 13 | 332.4825 | 431.4074 | 95.4862 | 859.3761 | 4322.2728 | 5608.2958 | 1241.3211 | 11171.8897
|  |  | 10.4.3.118. | Огнезащитная изоляция EI150, матриал: рулонная базальтовая фольгированная огнезащита, толщина 10мм, расход клеящего состава 0.6кг/м2 | м² | 97 |  | 0 | 0 | 0 | 0 | 0 | 0 | 0 | Включено
| Системы противодымной вентиляции |  | 10.4.4. | 1КДВ2.1 | комплект | 1
| Монтаж оконечных устройств системы противодымной вентиляции (решетки, датчики, клапаны) |  | 10.4.4.1. | Осевой вентилятор ОСА-ЭВО | шт. | 1 | 130183.5728 | 55785.3493 | 23246.1153 | 209215.0373 | 130183.5728 | 55785.3493 | 23246.1153 | 209215.0373
| Прокладка вертикальных и горизонтальных трасс воздуховодов систем противодымной вентиляции с монтажом арматуры и устройством изоляции |  | 10.4.4.2. | Воздуховод из тонколистовой оцинкованной стали b=0,8 | м2 | 12 | 1822.1886 | 1647.9758 | 433.7706 | 3903.935 | 21866.2632 | 19775.71 | 5205.2467 | 46847.2199
| Прокладка вертикальных и горизонтальных трасс воздуховодов систем противодымной вентиляции с монтажом арматуры и устройством изоляции |  | 10.4.4.3. | Воздуховод из тонколистовой оцинкованной стали b=0,8 | м2 | 5.1 | 1822.2027 | 1647.9765 | 433.7724 | 3903.9516 | 9293.2339 | 8404.68 | 2212.2392 | 19910.1532
| Прокладка вертикальных и горизонтальных трасс воздуховодов систем противодымной вентиляции с монтажом арматуры и устройством изоляции |  | 10.4.4.4. | Воздуховод из тонколистовой оцинкованной стали b=0,8 | м2 | 3 | 1822.2283 | 1647.9767 | 433.7756 | 3903.9806 | 5466.685 | 4943.93 | 1301.3269 | 11711.9419
| Прокладка вертикальных и горизонтальных трасс воздуховодов систем противодымной вентиляции с монтажом арматуры и устройством изоляции |  | 10.4.4.5. | Воздуховод из тонколистовой оцинкованной стали b=0,8 | м2 | 3.1 | 1822.2107 | 1647.9774 | 433.7735 | 3903.9617 | 5648.8533 | 5108.73 | 1344.6979 | 12102.2812
| Прокладка вертикальных и горизонтальных трасс воздуховодов систем противодымной вентиляции с монтажом арматуры и устройством изоляции |  | 10.4.4.6. | Воздуховод из тонколистовой оцинкованной стали b=0,8 | м2 | 3 | 1822.2283 | 1647.9767 | 433.7756 | 3903.9806 | 5466.685 | 4943.93 | 1301.3269 | 11711.9419
| Прокладка вертикальных и горизонтальных трасс воздуховодов систем противодымной вентиляции с монтажом арматуры и устройством изоляции |  | 10.4.4.7. | Воздуховод из тонколистовой оцинкованной стали b=0,8 | м2 | 3.4 | 1822.2037 | 1647.9765 | 433.7725 | 3903.9527 | 6195.4927 | 5603.12 | 1474.8266 | 13273.4393
| Прокладка вертикальных и горизонтальных трасс воздуховодов систем противодымной вентиляции с монтажом арматуры и устройством изоляции |  | 10.4.4.8. | Воздуховод из тонколистовой оцинкованной стали b=0,8 | м2 | 13.2 | 1822.2258 | 1647.9765 | 433.7753 | 3903.9776 | 24053.381 | 21753.29 | 5725.8339 | 51532.5049
| Прокладка вертикальных и горизонтальных трасс воздуховодов систем противодымной вентиляции с монтажом арматуры и устройством изоляции |  | 10.4.4.9. | Воздуховод из тонколистовой оцинкованной стали b=0,9 | м2 | 64.6 | 1985.7202 | 1647.9762 | 454.2121 | 4087.9085 | 128277.5277 | 106459.26 | 29342.0985 | 264078.8861
| Прокладка вертикальных и горизонтальных трасс воздуховодов систем противодымной вентиляции с монтажом арматуры и устройством изоляции |  | 10.4.4.10. | Воздуховод из тонколистовой оцинкованной стали b=0,9 | м2 | 4.4 | 1985.7111 | 1647.9773 | 454.211 | 4087.8994 | 8737.1289 | 7251.1 | 1998.5286 | 17986.7575
| Прокладка вертикальных и горизонтальных трасс воздуховодов систем противодымной вентиляции с монтажом арматуры и устройством изоляции |  | 10.4.4.11. | Воздуховод из тонколистовой оцинкованной стали b=0,8 | м2 | 1.98 | 1820.5367 | 1646.4798 | 433.3771 | 3900.3935 | 3604.6626 | 3260.03 | 858.0866 | 7722.7791
|  |  | 10.4.4.12. | Врезка прямоугольного сечения 250x200 | шт. | 1 |  | 0 | 0 | 0 | 0 | 0 | 0 | 0 | Включено
|  |  | 10.4.4.13. | Врезка прямоугольного сечения 250x500 | шт. | 3 |  | 0 | 0 | 0 | 0 | 0 | 0 | 0 | Включено
|  |  | 10.4.4.14. | Врезка прямоугольного сечения 250x650 | шт. | 1 |  | 0 | 0 | 0 | 0 | 0 | 0 | 0 | Включено
|  |  | 10.4.4.15. | Врезка прямоугольного сечения 200х400 | шт. | 1 |  | 0 | 0 | 0 | 0 | 0 | 0 | 0 | Включено
|  |  | 10.4.4.16. | Врезка прямоугольного сечения 350х200 | шт. | 1 |  | 0 | 0 | 0 | 0 | 0 | 0 | 0 | Включено
|  |  | 10.4.4.17. | Врезка прямоугольного сечения 400х1800 | шт. | 2 |  | 0 | 0 | 0 | 0 | 0 | 0 | 0 | Включено
|  |  | 10.4.4.18. | Врезка прямоугольного сечения 550х1000 | шт. | 1 |  | 0 | 0 | 0 | 0 | 0 | 0 | 0 | Включено
|  |  | 10.4.4.19. | Врезка прямоугольного сечения 600х900 | шт. | 7 |  | 0 | 0 | 0 | 0 | 0 | 0 | 0 | Включено
|  |  | 10.4.4.20. | Заглушка Воздуховода прямоугольного сечения 250х500 | шт. | 2 |  | 0 | 0 | 0 | 0 | 0 | 0 | 0 | Включено
|  |  | 10.4.4.21. | Заглушка Воздуховода прямоугольного сечения 250х650 | шт. | 1 |  | 0 | 0 | 0 | 0 | 0 | 0 | 0 | Включено
|  |  | 10.4.4.22. | Заглушка Воздуховода прямоугольного сечения 600х1000 | шт. | 1 |  | 0 | 0 | 0 | 0 | 0 | 0 | 0 | Включено
|  |  | 10.4.4.23. | Отвод прямоугольного сечения 600х1300 | шт. | 3 |  | 0 | 0 | 0 | 0 | 0 | 0 | 0 | Включено
|  |  | 10.4.4.24. | Отвод прямоугольного сечения 550x1300 | шт. | 1 |  | 0 | 0 | 0 | 0 | 0 | 0 | 0 | Включено
|  |  | 10.4.4.25. | Переходник круглого- прямоугольного сечения 550х1000-Ø630 | шт. | 1 |  | 0 | 0 | 0 | 0 | 0 | 0 | 0 | Включено
|  |  | 10.4.4.26. | Переходник прямоугольного сечения 400х1100-1100х1100 | шт. | 1 |  | 0 | 0 | 0 | 0 | 0 | 0 | 0 | Включено
|  |  | 10.4.4.27. | Переходник прямоугольного сечения 600х1000-600х1100 | шт. | 1 |  | 0 | 0 | 0 | 0 | 0 | 0 | 0 | Включено
|  |  | 10.4.4.28. | Переходник прямоугольного сечения 600х1100-600х1300 | шт. | 1 |  | 0 | 0 | 0 | 0 | 0 | 0 | 0 | Включено
|  |  | 10.4.4.29. | Переходник прямоугольного сечения 600х1300-1100х1100 | шт. | 1 |  | 0 | 0 | 0 | 0 | 0 | 0 | 0 | Включено
| Монтаж оконечных устройств системы противодымной вентиляции (решетки, датчики, клапаны) |  | 10.4.4.30. | Клапан противопожарный с пределом огестойкости 60 мин., нормально открытый, канального типа, с реверсивным приводом, расположенным нраружи клапана, морозостойкий 1300х600 | шт. | 1 | 21156.5096 | 4314.0737 | 3183.8229 | 28654.4062 | 21156.5096 | 4314.0737 | 3183.8229 | 28654.4062
| Монтаж оконечных устройств системы противодымной вентиляции (решетки, датчики, клапаны) |  | 10.4.4.31. | Клапан противопожарный с пределом огестойкости 60 мин., нормально закрытый, канального типа, с реверсивным приводом, расположенным внутри клапана, морозостойкий 900х600 | шт. | 7 | 15372.5604 | 4314.0737 | 2460.8293 | 22147.4634 | 107607.9229 | 30198.5159 | 17225.8049 | 155032.2437
| Монтаж оконечных устройств системы противодымной вентиляции (решетки, датчики, клапаны) |  | 10.4.4.32. | Клапан противопожарный с пределом огестойкости 60 мин., нормально закрытый, канального типа, с реверсивным приводом, расположенным снаружи клапана, морозостойкий 1000х550 | шт. | 1 | 15497.7377 | 4314.0737 | 2476.4764 | 22288.2879 | 15497.7377 | 4314.0737 | 2476.4764 | 22288.2879
|  |  | 10.4.4.33. | Декоративная решетка | шт. | 0 | 3276.7307 | 2588.4442 | 733.1469 | 6598.3218 | 0 | 0 | 0 | 0 | Исключено
| Монтаж оконечных устройств системы противодымной вентиляции (решетки, датчики, клапаны) |  | 10.4.4.34. | Устройство воздухоприёмное РОН 130 | шт | 2 | 5477.0571 | 3047.8255 | 1065.6103 | 9590.4929 | 10954.1143 | 6095.6509 | 2131.2207 | 19180.9859
| Монтаж оконечных устройств системы противодымной вентиляции (решетки, датчики, клапаны) |  | 10.4.4.35. | Устройство воздухоприёмное РОН 130 | шт | 1 | 3534.3403 | 2884.8825 | 802.4029 | 7221.6257 | 3534.3403 | 2884.8825 | 802.4029 | 7221.6257
| Прокладка вертикальных и горизонтальных трасс воздуховодов систем противодымной вентиляции с монтажом арматуры и устройством изоляции |  | 10.4.4.36. | Маты прошивные Wired MAT 105 из минеральной ваты, 5 мм | м² | 1 | 988.5697 | 431.4074 | 177.4971 | 1597.4742 | 988.5697 | 431.4074 | 177.4971 | 1597.4742
| Прокладка вертикальных и горизонтальных трасс воздуховодов систем противодымной вентиляции с монтажом арматуры и устройством изоляции |  | 10.4.4.37. | Маты прошивные Wired MAT 105 из минеральной ваты, 50 мм | м² | 11 | 1310.4891 | 431.4074 | 217.7371 | 1959.6336 | 14415.3803 | 4745.4811 | 2395.1077 | 21555.9691
| Прокладка вертикальных и горизонтальных трасс воздуховодов систем противодымной вентиляции с монтажом арматуры и устройством изоляции |  | 10.4.4.38. | Огнезащитная изоляция EI30, матриал: рулонная базальтовая фольгированная огнезащита, толщина 5мм, расход клеящего состава 0.6кг/м2 | м² | 4 | 231.3524 | 431.4074 | 82.845 | 745.6047 | 925.4096 | 1725.6295 | 331.3799 | 2982.419
|  |  | 10.4.5. | 1П2.5 | комплект | 1
| Монтаж приточно-вытяжных установок (установки общеобменной вентиляции, вентиляторы и пр.) |  | 10.4.5.1. | Приточная установка, системы 1П2.5, L=2500м3/ч, dpсеть=500Па | шт. | 1 | 2487422.0876 | 1071444.1268 | 444858.2768 | 4003724.4912 | 2487422.0876 | 1071444.1268 | 444858.2768 | 4003724.4912
| Прокладка вертикальных и горизонтальных трасс воздуховодов систем общеобменной вентиляции с монтажом арматуры и устройством изоляции |  | 10.4.5.2. | Воздуховод из тонколистовой оцинкованной стали b=0,7 | м2 | 2.1 | 1686.0501 | 1643.4571 | 416.1884 | 3745.6956 | 3540.7052 | 3451.26 | 873.9956 | 7865.9608
| Монтаж оконечных устройств системы противодымной вентиляции (решетки, датчики, клапаны) |  | 10.4.5.3. | Клапан противопожарный с пределом огестойкости 60 мин., нормально открытый, канального типа, с реверсивным приводом, расположенным нраружи клапана, морозостойкий 550х500 | шт. | 1 | 10973.9089 | 4314.0737 | 1910.9978 | 17198.9805 | 10973.9089 | 4314.0737 | 1910.9978 | 17198.9805
| Прокладка вертикальных и горизонтальных трасс воздуховодов систем противодымной вентиляции с монтажом арматуры и устройством изоляции |  | 10.4.5.4. | Маты прошивные Wired MAT 105 из минеральной ваты, 50 мм | м² | 2 | 1310.4891 | 431.4074 | 217.7371 | 1959.6336 | 2620.9782 | 862.8147 | 435.4741 | 3919.2671
10.5.4. | Монтаж оконечных устройств системы общеобменной вентиляции (диффузоры, решетки и пр.) | 10.5.4. | 10.4.5.5. | Устройство воздухоприемное РОН 130 вытяжное 550х350 | шт. | 1 | 7770.8672 | 3240.2159 | 1376.3854 | 12387.4685 | 7770.8672 | 3240.2159 | 1376.3854 | 1649968.4423 |  |  | 1649968.4423
| Монтаж оконечных устройств системы общеобменной вентиляции (диффузоры, решетки и пр.) |  | 10.4.5.6. | Устройство воздухоприемное РОН 130 вытяжное 550х500 | шт. | 1 | 7770.8672 | 3240.2159 | 1376.3854 | 12387.4685 | 7770.8672 | 3240.2159 | 1376.3854 | 12387.4685
|  |  | 10.4.5.7. | Врезка прямоугольного сечения 500х550 | шт. | 2 |  | 0 | 0 | 0 | 0 | 0 | 0 | 0 | Включено
|  |  | 10.4.5.8. | Заглушка Воздуховода прямоугольного сечения 550х500 | шт. | 1 |  | 0 | 0 | 0 | 0 | 0 | 0 | 0 | Включено
|  |  | 10.4.6. | 2В2.4 | комплект | 1
| Монтаж приточно-вытяжных установок (установки общеобменной вентиляции, вентиляторы и пр.) |  | 10.4.6.1. | Агрегат вытяжной Geniox 06.06 | шт | 1 | 1846986.6058 | 500039.5654 | 293378.2714 | 2640404.4425 | 1846986.6058 | 500039.5654 | 293378.2714 | 2640404.4425
| Монтаж оконечных устройств системы противодымной вентиляции (решетки, датчики, клапаны) |  | 10.4.6.2. | Клапан противопожарный с пределом огестойкости 60 мин., нормально открытый, канального типа, с реверсивным приводом, расположенным нраружи клапана, морозостойкий 500х350 | шт | 1 | 10550.5479 | 4314.0737 | 1858.0777 | 16722.6993 | 10550.5479 | 4314.0737 | 1858.0777 | 16722.6993
| Прокладка вертикальных и горизонтальных трасс воздуховодов систем общеобменной вентиляции с монтажом арматуры и устройством изоляции |  | 10.4.6.3. | Воздуховод из тонколистовой оцинкованной стали b=0,7 | м2 | 1.7 | 1686.0443 | 1624.1235 | 413.771 | 3723.9388 | 2866.2753 | 2761.01 | 703.4107 | 6330.6959
|  |  | 10.4.6.4. | Защита от атмосферных осадков КОЗЫРЕК 500x350 | шт | 1 |  | 0 | 0 | 0 | 0 | 0 | 0 | 0 | Включено
| Прокладка вертикальных и горизонтальных трасс воздуховодов систем противодымной вентиляции с монтажом арматуры и устройством изоляции |  | 10.4.6.5. | Маты прошивные Wired MAT 105 из минеральной ваты, 25 мм | м2 | 1 | 849.6314 | 431.4074 | 160.1298 | 1441.1686 | 849.6314 | 431.4074 | 160.1298 | 1441.1686
|  |  | 10.4.7. | 2ДВ2.1 | комплект | 1
| Прокладка вертикальных и горизонтальных трасс воздуховодов систем противодымной вентиляции с монтажом арматуры и устройством изоляции |  | 10.4.7.1. | Вентилятор радиальный, L=40500м3/ч, dpсеть=700Па | шт. | 1 | 303537.0943 | 128996.5593 | 54066.7067 | 486600.3603 | 303537.0943 | 128996.5593 | 54066.7067 | 486600.3603
|  |  | 10.4.7.2. | Защита от атмосферных осадков | шт. | 1 |  | 0 | 0 | 0 | 0 | 0 | 0 | 0 | Включено
|  |  | 10.4.7.3. | Соединитель мягкий | шт. | 1 |  | 0 | 0 | 0 | 0 | 0 | 0 | 0 | Включено
|  |  | 10.4.7.4. | Комплект виброизоляторов | шт. | 1 |  | 0 | 0 | 0 | 0 | 0 | 0 | 0 | Включено
| Прокладка вертикальных и горизонтальных трасс воздуховодов систем противодымной вентиляции с монтажом арматуры и устройством изоляции |  | 10.4.7.5. | Воздуховод из тонколистовой оцинкованной стали b=0,9 | м2 | 9.4 | 1985.7091 | 1647.9766 | 454.2107 | 4087.8964 | 18665.6656 | 15490.98 | 4269.5807 | 38426.2263
| Прокладка вертикальных и горизонтальных трасс воздуховодов систем противодымной вентиляции с монтажом арматуры и устройством изоляции |  | 10.4.7.6. | Воздуховод из тонколистовой оцинкованной стали b=0,9 | м2 | 105.6 | 1985.7041 | 1647.1918 | 454.112 | 4087.0079 | 209690.3571 | 173943.45 | 47954.2259 | 431588.0329
| Прокладка вертикальных и горизонтальных трасс воздуховодов систем противодымной вентиляции с монтажом арматуры и устройством изоляции |  | 10.4.7.7. | Воздуховод из тонколистовой оцинкованной стали b=0,9 | м2 | 17.2 | 1985.7132 | 1647.9762 | 454.2112 | 4087.9006 | 34154.2678 | 28345.19 | 7812.4322 | 70311.8901
| Прокладка вертикальных и горизонтальных трасс воздуховодов систем противодымной вентиляции с монтажом арматуры и устройством изоляции |  | 10.4.7.8. | Воздуховод из тонколистовой оцинкованной стали b=1 | м2 | 6.28 | 2192.7634 | 1647.9761 | 480.0924 | 4320.8319 | 13770.554 | 10349.29 | 3014.9805 | 27134.8245
|  |  | 10.4.7.9. | Врезка прямоугольного сечения 450х1700 | шт. | 5 |  | 0 | 0 | 0 | 0 | 0 | 0 | 0 | Включено
|  |  | 10.4.7.10. | Заглушка Воздуховода прямоугольного сечения 450х1700 | шт. | 1 |  | 0 | 0 | 0 | 0 | 0 | 0 | 0 | Включено
|  |  | 10.4.7.11. | Заглушка Воздуховода прямоугольного сечения 500х1700 | шт. | 1 |  | 0 | 0 | 0 | 0 | 0 | 0 | 0 | Включено
|  |  | 10.4.7.12. | Отвод прямоугольного сечения 500х1700 | шт. | 2 |  | 0 | 0 | 0 | 0 | 0 | 0 | 0 | Включено
|  |  | 10.4.7.13. | Отвод прямоугольного сечения 550х1800 | шт. | 2 |  | 0 | 0 | 0 | 0 | 0 | 0 | 0 | Включено
|  |  | 10.4.7.14. | Переходник круглого- прямоугольного сечения 500х1700-Ø1000 | шт. | 1 |  | 0 | 0 | 0 | 0 | 0 | 0 | 0 | Включено
|  |  | 10.4.7.15. | Переходник прямоугольного сечения 1270х700-1270х700 | шт. | 1 |  | 0 | 0 | 0 | 0 | 0 | 0 | 0 | Включено
| Монтаж оконечных устройств системы противодымной вентиляции (решетки, датчики, клапаны) |  | 10.4.7.16. | Клапан противопожарный с пределом огестойкости 60 мин., нормально закрытый, канального типа, с реверсивным приводом, расположенным внутри клапана 1700х450 | шт. | 6 | 31231.0302 | 4314.0737 | 4443.138 | 39988.2419 | 187386.1814 | 25884.4422 | 26658.8279 | 239929.4515
| Монтаж оконечных устройств системы противодымной вентиляции (решетки, датчики, клапаны) |  | 10.4.7.17. | Клапан противопожарный с пределом огестойкости 60 мин., нормально закрытый, канального типа, с реверсивным приводом, расположенным снаружи клапана, морозостойкий 1700х500 | шт. | 1 | 36048.7943 | 4314.0737 | 5045.3585 | 45408.2265 | 36048.7943 | 4314.0737 | 5045.3585 | 45408.2265
|  |  | 10.4.7.18. | Декоративная решетка | шт. | 0 | 4827.9233 | 2588.4442 | 927.0459 | 8343.4135 | 0 | 0 | 0 | 0 | Исключено
| Прокладка вертикальных и горизонтальных трасс воздуховодов систем противодымной вентиляции с монтажом арматуры и устройством изоляции |  | 10.4.7.19. | Огнезащитная изоляция EI30, матриал: рулонная базальтовая фольгированная огнезащита, толщина 5мм, расход клеящего состава 0.6кг/м2 | м² | 130 | 231.3524 | 431.4074 | 82.845 | 745.6048 | 30075.8152 | 56082.9581 | 10769.8467 | 96928.62
|  |  | 10.4.8. | 2КДВ2.1 | комплект | 1
| Прокладка вертикальных и горизонтальных трасс воздуховодов систем противодымной вентиляции с монтажом арматуры и устройством изоляции |  | 10.4.8.1. | Осевой вентилятор, система 2КДВ2.1, L=18650м3/ч, dpсеть=600Па | шт. | 1 | 110791.6026 | 61061.3902 | 21481.6241 | 193334.6168 | 110791.6026 | 61061.3902 | 21481.6241 | 193334.6168
| Прокладка вертикальных и горизонтальных трасс воздуховодов систем общеобменной вентиляции с монтажом арматуры и устройством изоляции |  | 10.4.8.2. | Воздуховод из тонколистовой оцинкованной стали b=0,7 | м2 | 3.4 | 1686.0443 | 1624.1206 | 413.7706 | 3723.9355 | 5732.5505 | 5522.01 | 1406.8201 | 12661.3806
| Прокладка вертикальных и горизонтальных трасс воздуховодов систем общеобменной вентиляции с монтажом арматуры и устройством изоляции |  | 10.4.8.3. | Воздуховод из тонколистовой оцинкованной стали b=0,7 | м2 | 7.2 | 1686.0791 | 1629.7611 | 414.48 | 3730.3202 | 12139.7694 | 11734.28 | 2984.2562 | 26858.3055
| Прокладка вертикальных и горизонтальных трасс воздуховодов систем общеобменной вентиляции с монтажом арматуры и устройством изоляции |  | 10.4.8.4. | Воздуховод из тонколистовой оцинкованной стали b=0,7 | м2 | 3.8 | 1822.2143 | 1647.9763 | 433.7738 | 3903.9645 | 6924.4145 | 6262.31 | 1648.3406 | 14835.0651
| Прокладка вертикальных и горизонтальных трасс воздуховодов систем общеобменной вентиляции с монтажом арматуры и устройством изоляции |  | 10.4.8.5. | Воздуховод из тонколистовой оцинкованной стали b=0,7 | м2 | 6 | 1686.0782 | 1639.3483 | 415.6783 | 3741.1049 | 10116.4693 | 9836.09 | 2494.0699 | 22446.6292
| Прокладка вертикальных и горизонтальных трасс воздуховодов систем общеобменной вентиляции с монтажом арматуры и устройством изоляции |  | 10.4.8.6. | Воздуховод из тонколистовой оцинкованной стали b=0,7 | м2 | 3 | 1822.2283 | 1647.9767 | 433.7756 | 3903.9806 | 5466.685 | 4943.93 | 1301.3269 | 11711.9419
| Прокладка вертикальных и горизонтальных трасс воздуховодов систем общеобменной вентиляции с монтажом арматуры и устройством изоляции |  | 10.4.8.7. | Воздуховод из тонколистовой оцинкованной стали b=0,7 | м2 | 3 | 1822.2283 | 1647.9767 | 433.7756 | 3903.9806 | 5466.685 | 4943.93 | 1301.3269 | 11711.9419
| Прокладка вертикальных и горизонтальных трасс воздуховодов систем общеобменной вентиляции с монтажом арматуры и устройством изоляции |  | 10.4.8.8. | Воздуховод из тонколистовой оцинкованной стали b=0,7 | м2 | 17.6 | 1822.2254 | 1647.9761 | 433.7752 | 3903.9768 | 32071.1677 | 29004.38 | 7634.4435 | 68709.9912
| Прокладка вертикальных и горизонтальных трасс воздуховодов систем противодымной вентиляции с монтажом арматуры и устройством изоляции |  | 10.4.8.9. | Воздуховод из тонколистовой оцинкованной стали b=0,9 | м2 | 112 | 1985.7255 | 1647.9762 | 454.2127 | 4087.9143 | 222401.254 | 184573.33 | 50871.823 | 457846.4071
| Прокладка вертикальных и горизонтальных трасс воздуховодов систем противодымной вентиляции с монтажом арматуры и устройством изоляции |  | 10.4.8.10. | Воздуховод из тонколистовой оцинкованной стали b=0,9 | м2 | 33 | 1985.6945 | 1647.9761 | 454.2088 | 4087.8793 | 65527.9171 | 54383.21 | 14988.8909 | 134900.018
| Прокладка вертикальных и горизонтальных трасс воздуховодов систем противодымной вентиляции с монтажом арматуры и устройством изоляции |  | 10.4.8.11. | Воздуховод из тонколистовой оцинкованной стали b=0,9 | м2 | 4.4 | 1985.7111 | 1647.9773 | 454.211 | 4087.8994 | 8737.1289 | 7251.1 | 1998.5286 | 17986.7575
| Прокладка вертикальных и горизонтальных трасс воздуховодов систем противодымной вентиляции с монтажом арматуры и устройством изоляции |  | 10.4.8.12. | Воздуховод из тонколистовой оцинкованной стали b=0,8 | м2 | 1.76 | 1820.5596 | 1646.4773 | 433.3796 | 3900.4164 | 3204.1848 | 2897.8 | 762.7481 | 6864.7329
|  |  | 10.4.8.13. | Врезка прямоугольного сечения 250x600 | шт | 1 |  | 0 | 0 | 0 | 0 | 0 | 0 | 0 | Включено
|  |  | 10.4.8.14. | Врезка прямоугольного сечения 250x650 | шт. | 1 |  | 0 | 0 | 0 | 0 | 0 | 0 | 0 | Включено
|  |  | 10.4.8.15. | Врезка прямоугольного сечения 200х300 | шт. | 2 |  | 0 | 0 | 0 | 0 | 0 | 0 | 0 | Включено
|  |  | 10.4.8.16. | Врезка прямоугольного сечения 400х1800 | шт. | 2 |  | 0 | 0 | 0 | 0 | 0 | 0 | 0 | Включено
|  |  | 10.4.8.17. | Врезка прямоугольного сечения 450х250 | шт. | 1 |  | 0 | 0 | 0 | 0 | 0 | 0 | 0 | Включено
|  |  | 10.4.8.18. | Врезка прямоугольного сечения 500х1000 | шт. | 1 |  | 0 | 0 | 0 | 0 | 0 | 0 | 0 | Включено
|  |  | 10.4.8.19. | Врезка прямоугольного сечения 600х900 | шт. | 6 |  | 0 | 0 | 0 | 0 | 0 | 0 | 0 | Включено
|  |  | 10.4.8.20. | Заглушка Воздуховода прямоугольного сечения 250х450 | шт. | 1 |  | 0 | 0 | 0 | 0 | 0 | 0 | 0 | Включено
|  |  | 10.4.8.21. | Заглушка Воздуховода прямоугольного сечения 250х650 | шт. | 2 |  | 0 | 0 | 0 | 0 | 0 | 0 | 0 | Включено
|  |  | 10.4.8.22. | Заглушка Воздуховода прямоугольного сечения 350х1300 | шт. | 1 |  | 0 | 0 | 0 | 0 | 0 | 0 | 0 | Включено
|  |  | 10.4.8.23. | Отвод прямоугольного сечения 500х1250 | шт. | 1 |  | 0 | 0 | 0 | 0 | 0 | 0 | 0 | Включено
|  |  | 10.4.8.24. | Отвод прямоугольного сечения 150х250 | шт. | 1 |  | 0 | 0 | 0 | 0 | 0 | 0 | 0 | Включено
|  |  | 10.4.8.25. | Отвод прямоугольного сечения 500x1250 | шт. | 1 |  | 0 | 0 | 0 | 0 | 0 | 0 | 0 | Включено
|  |  | 10.4.8.26. | Переходник круглого- прямоугольного сечения 500х1000-Ø560 | шт. | 1 |  | 0 | 0 | 0 | 0 | 0 | 0 | 0 | Включено
|  |  | 10.4.8.27. | Переходник прямоугольного сечения 350х1300-500х1150 | шт. | 1 |  | 0 | 0 | 0 | 0 | 0 | 0 | 0 | Включено
|  |  | 10.4.8.28. | Переходник прямоугольного сечения 400х1100-1100х1100 | шт. | 1 |  | 0 | 0 | 0 | 0 | 0 | 0 | 0 | Включено
|  |  | 10.4.8.29. | Переходник прямоугольного сечения 500х1150-500х1250 | шт. | 1 |  | 0 | 0 | 0 | 0 | 0 | 0 | 0 | Включено
|  |  | 10.4.8.30. | Переходник прямоугольного сечения 500х1250-1100х1100 | шт. | 1 |  | 0 | 0 | 0 | 0 | 0 | 0 | 0 | Включено
| Монтаж оконечных устройств системы противодымной вентиляции (решетки, датчики, клапаны) |  | 10.4.8.31. | Клапан противопожарный с пределом огестойкости 60 мин., нормально закрытый, канального типа, с реверсивным приводом, расположенным внутри клапана, морозостойкий 900х600 | шт. | 6 | 15372.5604 | 4314.0737 | 2460.8293 | 22147.4634 | 92235.3626 | 25884.4422 | 14764.9756 | 132884.7804
| Монтаж оконечных устройств системы противодымной вентиляции (решетки, датчики, клапаны) |  | 10.4.8.32. | Клапан противопожарный с пределом огестойкости 60 мин., нормально закрытый, канального типа, с реверсивным приводом, расположенным снаружи клапана, морозостойкий 1000х500 | шт. | 1 | 13021.655 | 4314.0737 | 2166.9661 | 19502.6948 | 13021.655 | 4314.0737 | 2166.9661 | 19502.6948
| Монтаж оконечных устройств системы противодымной вентиляции (решетки, датчики, клапаны) |  | 10.4.8.33. | Клапан противопожарный с пределом огестойкости 60 мин., нормально открытый, канального типа, с реверсивным приводом, расположенным нраружи клапана,морозостойкий 1250х500 | шт. | 1 | 20537.7572 | 4314.0737 | 3106.4789 | 27958.3098 | 20537.7572 | 4314.0737 | 3106.4789 | 27958.3098
|  |  | 10.4.8.34. | Декоративная решетка | шт. | 0 | 3276.7307 | 2588.4442 | 733.1469 | 6598.3218 | 0 | 0 | 0 | 0 | Исключено
| Монтаж оконечных устройств системы противодымной вентиляции (решетки, датчики, клапаны) |  | 10.4.8.35. | Устройство воздухоприёмное РОН 130 | шт | 1 | 3534.3403 | 2884.8825 | 802.4029 | 7221.6257 | 3534.3403 | 2884.8825 | 802.4029 | 7221.6257
| Монтаж оконечных устройств системы противодымной вентиляции (решетки, датчики, клапаны) |  | 10.4.8.36. | Устройство воздухоприёмное РОН 130 | шт | 2 | 5477.0571 | 3047.8255 | 1065.6103 | 9590.4929 | 10954.1143 | 6095.6509 | 2131.2207 | 19180.9859
| Прокладка вертикальных и горизонтальных трасс воздуховодов систем противодымной вентиляции с монтажом арматуры и устройством изоляции |  | 10.4.8.37. | Маты прошивные Wired MAT 105 из минеральной ваты, 50 мм | м² | 179 | 1310.4891 | 431.4074 | 217.7371 | 1959.6335 | 234577.5504 | 77221.9192 | 38974.9337 | 350774.4033
|  |  | 10.4.9. | 2П2.4 | комплект | 1
| Монтаж приточно-вытяжных установок (установки общеобменной вентиляции, вентиляторы и пр.) |  | 10.4.9.1. | Агрегат приточный Geniox 06.06 | шт | 1 | 4398568.3315 | 1663146.4749 | 757714.3508 | 6819429.1572 | 4398568.3315 | 1663146.4749 | 757714.3508 | 6819429.1572
| Монтаж оконечных устройств системы противодымной вентиляции (решетки, датчики, клапаны) |  | 10.4.9.2. | Клапан противопожарный с пределом огестойкости 60 мин., нормально открытый, канального типа, с реверсивным приводом, расположенным нраружи клапана, морозостойкий 400х350 | шт | 1 | 10383.1523 | 4314.0737 | 1837.1532 | 16534.3792 | 10383.1523 | 4314.0737 | 1837.1532 | 16534.3792
| Прокладка вертикальных и горизонтальных трасс воздуховодов систем общеобменной вентиляции с монтажом арматуры и устройством изоляции |  | 10.4.9.3. | Воздуховод из тонколистовой оцинкованной стали b=0,7 | м2 | 27 | 1686.0406 | 1668.1085 | 419.2686 | 3773.4177 | 45523.0958 | 45038.93 | 11320.2532 | 101882.279
| Прокладка вертикальных и горизонтальных трасс воздуховодов систем общеобменной вентиляции с монтажом арматуры и устройством изоляции |  | 10.4.9.4. | Воздуховод из тонколистовой оцинкованной стали b=0,7 | м2 | 1.7 | 1686.0443 | 1624.1235 | 413.771 | 3723.9388 | 2866.2753 | 2761.01 | 703.4107 | 6330.6959
| Прокладка вертикальных и горизонтальных трасс воздуховодов систем общеобменной вентиляции с монтажом арматуры и устройством изоляции |  | 10.4.9.5. | Воздуховод из тонколистовой оцинкованной стали b=0,7 | м2 | 2.1 | 1686.0501 | 1643.4571 | 416.1884 | 3745.6956 | 3540.7052 | 3451.26 | 873.9956 | 7865.9608
| Монтаж оконечных устройств системы общеобменной вентиляции (диффузоры, решетки и пр.) |  | 10.4.9.6. | Устройство воздухоприемное РОН 130 вытяжное 550х500 | шт | 1 | 7770.8672 | 3240.2159 | 1376.3854 | 12387.4685 | 7770.8672 | 3240.2159 | 1376.3854 | 12387.4685
|  |  | 10.4.9.7. | Отвод прямоугольного сечения 350х400 | шт | 4 |  | 0 | 0 | 0 | 0 | 0 | 0 | 0 | Включено
|  |  | 10.4.9.8. | Отвод прямоугольного сечения 400x350 | шт | 3 |  | 0 | 0 | 0 | 0 | 0 | 0 | 0 | Включено
|  |  | 10.4.9.9. | Переходник прямоугольного сечения 400х350-400х350 | шт | 1 |  | 0 | 0 | 0 | 0 | 0 | 0 | 0 | Включено
|  |  | 10.4.9.10. | Переходник прямоугольного сечения 500х350-400х350 | шт | 2 |  | 0 | 0 | 0 | 0 | 0 | 0 | 0 | Включено
|  |  | 10.4.9.11. | Переходник прямоугольного сечения 550х500-400х350 | шт | 1 |  | 0 | 0 | 0 | 0 | 0 | 0 | 0 | Включено
| Прокладка вертикальных и горизонтальных трасс воздуховодов систем противодымной вентиляции с монтажом арматуры и устройством изоляции |  | 10.4.9.12. | Маты прошивные Wired MAT 105 из минеральной ваты, 50 мм | м2 | 34 | 1310.4891 | 431.4074 | 217.7371 | 1959.6335 | 44556.6298 | 14667.8506 | 7403.06 | 66627.5404
|  |  | 10.4.10. | 3В2.4 | комплект | 1
| Монтаж приточно-вытяжных установок (установки общеобменной вентиляции, вентиляторы и пр.) |  | 10.4.10.1. | Агрегат вытяжной Geniox 06.06 | шт | 1 | 1846986.6058 | 500039.5654 | 293378.2714 | 2640404.4425 | 1846986.6058 | 500039.5654 | 293378.2714 | 2640404.4425
| Монтаж оконечных устройств системы противодымной вентиляции (решетки, датчики, клапаны) |  | 10.4.10.2. | Клапан противопожарный с пределом огестойкости 60 мин., нормально открытый, канального типа, с реверсивным приводом, расположенным нраружи клапана, морозостойкий 400х350 | шт | 1 | 10383.1523 | 4314.0737 | 1837.1532 | 16534.3792 | 10383.1523 | 4314.0737 | 1837.1532 | 16534.3792
| Прокладка вертикальных и горизонтальных трасс воздуховодов систем общеобменной вентиляции с монтажом арматуры и устройством изоляции |  | 10.4.10.3. | Воздуховод из тонколистовой оцинкованной стали b=0,7 | м2 | 6 | 1686.0402 | 1668.1083 | 419.2686 | 3773.4171 | 10116.2412 | 10008.65 | 2515.6114 | 22640.5026
| Прокладка вертикальных и горизонтальных трасс воздуховодов систем общеобменной вентиляции с монтажом арматуры и устройством изоляции |  | 10.4.10.4. | Воздуховод из тонколистовой оцинкованной стали b=0,7 | м2 | 1.7 | 1686.0443 | 1624.1235 | 413.771 | 3723.9388 | 2866.2753 | 2761.01 | 703.4107 | 6330.6959
|  |  | 10.4.10.5. | Защита от атмосферных осадков КОЗЫРЕК 500x350 | шт | 1 |  | 0 | 0 | 0 | 0 | 0 | 0 | 0 | Включено
|  |  | 10.4.10.6. | Отвод прямоугольного сечения 400x350 | шт | 2 |  | 0 | 0 | 0 | 0 | 0 | 0 | 0 | Включено
|  |  | 10.4.10.7. | Переходник прямоугольного сечения 500х350-400х350 | шт | 1 |  | 0 | 0 | 0 | 0 | 0 | 0 | 0 | Включено
| Прокладка вертикальных и горизонтальных трасс воздуховодов систем противодымной вентиляции с монтажом арматуры и устройством изоляции |  | 10.4.10.8. | Маты прошивные Wired MAT 105 из минеральной ваты, 25 мм | м2 | 6 | 849.6314 | 431.4074 | 160.1298 | 1441.1686 | 5097.7883 | 2588.4442 | 960.7791 | 8647.0115
|  |  | 10.4.11. | 3ДВ2.1 | комплект | 1
| Монтаж оборудования противодымной вентиляции (вентиляторы, установки и пр.) |  | 10.4.11.1. | Вентилятор радиальный ВРАН9 | шт. | 1 | 303537.0943 | 128996.5593 | 54066.7067 | 486600.3603 | 303537.0943 | 128996.5593 | 54066.7067 | 486600.3603
|  |  | 10.4.11.2. | Защита от атмосферных осадков | шт. | 1 |  | 0 | 0 | 0 | 0 | 0 | 0 | 0 | Включено
|  |  | 10.4.11.3. | Соединитель мягкий | шт. | 1 |  | 0 | 0 | 0 | 0 | 0 | 0 | 0 | Включено
|  |  | 10.4.11.4. | Комплект виброизоляторов | шт. | 1 |  | 0 | 0 | 0 | 0 | 0 | 0 | 0 | Включено
| Прокладка вертикальных и горизонтальных трасс воздуховодов систем противодымной вентиляции с монтажом арматуры и устройством изоляции |  | 10.4.11.5. | Воздуховод из тонколистовой оцинкованной стали b=0,9 | м2 | 127.6 | 1985.712 | 1647.9762 | 454.211 | 4087.8992 | 253376.8516 | 210281.76 | 57957.3264 | 521615.938
| Прокладка вертикальных и горизонтальных трасс воздуховодов систем противодымной вентиляции с монтажом арматуры и устройством изоляции |  | 10.4.11.6. | Воздуховод из тонколистовой оцинкованной стали b=0,9 | м2 | 8.6 | 1985.7126 | 1647.9756 | 454.211 | 4087.8993 | 17077.1287 | 14172.59 | 3906.2148 | 35155.9336
| Прокладка вертикальных и горизонтальных трасс воздуховодов систем противодымной вентиляции с монтажом арматуры и устройством изоляции |  | 10.4.11.7. | Воздуховод из тонколистовой оцинкованной стали b=1 | м2 | 9.42 | 2192.7623 | 1647.9766 | 480.0924 | 4320.8313 | 20655.8206 | 15523.94 | 4522.4701 | 40702.2307
|  |  | 10.4.11.8. | Врезка прямоугольного сечения 450х1700 | шт. | 6 |  | 0 | 0 | 0 | 0 | 0 | 0 | 0 | Включено
|  |  | 10.4.11.9. | Врезка прямоугольного сечения 500х1700 | шт. | 1 |  | 0 | 0 | 0 | 0 | 0 | 0 | 0 | Включено
|  |  | 10.4.11.10. | Заглушка Воздуховода прямоугольного сечения 500х1700 | шт | 1 |  | 0 | 0 | 0 | 0 | 0 | 0 | 0 | Включено
|  |  | 10.4.11.11. | Отвод прямоугольного сечения 500х1700 | шт. | 2 |  | 0 | 0 | 0 | 0 | 0 | 0 | 0 | Включено
|  |  | 10.4.11.12. | Переходник круглого- прямоугольного сечения 500х1700-Ø1000 | шт. | 1 |  | 0 | 0 | 0 | 0 | 0 | 0 | 0 | Включено
|  |  | 10.4.11.13. | Переходник прямоугольного сечения 1270х700-1270х700 | шт | 1 |  | 0 | 0 | 0 | 0 | 0 | 0 | 0 | Включено
| Монтаж оконечных устройств системы противодымной вентиляции (решетки, датчики, клапаны) |  | 10.4.11.14. | Клапан противопожарный с пределом огестойкости 60 мин., нормально закрытый, канального типа, с реверсивным приводом, расположенным внутри клапана 1700х450 | шт. | 6 | 31231.0302 | 4314.0737 | 4443.138 | 39988.2419 | 187386.1814 | 25884.4422 | 26658.8279 | 239929.4515
| Монтаж оконечных устройств системы противодымной вентиляции (решетки, датчики, клапаны) |  | 10.4.11.15. | Клапан противопожарный с пределом огестойкости 60 мин., нормально закрытый, канального типа, с реверсивным приводом, расположенным снаружи клапана, морозостойкий 1700х500 | шт. | 1 | 36048.7943 | 4314.0737 | 5045.3585 | 45408.2265 | 36048.7943 | 4314.0737 | 5045.3585 | 45408.2265
|  |  | 10.4.11.16. | Декоративная решетка | шт. | 0 | 5725.0374 | 2588.4442 | 1039.1852 | 9352.6668 | 0 | 0 | 0 | 0 | Исключено
| Прокладка вертикальных и горизонтальных трасс воздуховодов систем противодымной вентиляции с монтажом арматуры и устройством изоляции |  | 10.4.11.17. | Огнезащитная изоляция EI30, матриал: рулонная базальтовая фольгированная огнезащита, толщина 5мм, расход клеящего состава 0.6кг/м2 | м² | 140 | 231.3524 | 431.4074 | 82.845 | 745.6048 | 32389.3393 | 60397.0318 | 11598.2964 | 104384.6675
|  |  | 10.4.12. | 3ДП1.1-3ДП2.4 | комплект | 1
| Монтаж оборудования противодымной вентиляции (вентиляторы, установки и пр.) |  | 10.4.12.1. | Вентилятор канальный прямоугольный, типоразмер 60-30, число полюсов электродвигателя 4, напряжение питания электродвигателя 400 В | шт. | 1 | 823106.0394 | 353765.8439 | 147108.9854 | 1323980.8687 | 823106.0394 | 353765.8439 | 147108.9854 | 1323980.8687
|  |  | 10.4.12.2. | Вентилятор канальный прямоугольный, типоразмер 60-35, число полюсов электродвигателя 4, напряжение питания электродвигателя 400 В | шт. | 1 |  | 0 | 0 | 0 | 0 | 0 | 0 | 0 | Включено
|  |  | 10.4.12.3. | Вентилятор осевой ОСА 300 типоразмер 063/1, угол установки колеса 55 градусов, общепромышленного исполнения, номинальная мощность двигателя 7.5кВт, число полюсов 2, климатическое исполнение У1, тип корпуса 01 | шт. | 2 |  | 0 | 0 | 0 | 0 | 0 | 0 | 0 | Включено
|  |  | 10.4.12.4. | Вентилятор осевой ОСА 501, типоразмер 050, общепромышленного исполнения, номинальная мощность 5.5кВт, число полюсов 2, климатическое исполнение У2 | шт. | 1 |  | 0 | 0 | 0 | 0 | 0 | 0 | 0 | Включено
|  |  | 10.4.12.5. | Вентилятор осевой ОСА-ЭВО | шт. | 1 |  | 0 | 0 | 0 | 0 | 0 | 0 | 0 | Включено
|  |  | 10.4.12.6. | Вентилятор осевой ОСА-ЭВО | шт. | 1 |  | 0 | 0 | 0 | 0 | 0 | 0 | 0 | Включено
|  |  | 10.4.12.7. | Канальный электрический воздухонагреватель | шт. | 1 |  | 0 | 0 | 0 | 0 | 0 | 0 | 0 | Включено
|  |  | 10.4.12.8. | Канал-ГКВ гибкая канальная вставка, типоразмер 60-30, является монтажным сетевым элементом, изготавливается из специального профиля из оцинкованной стали | шт. | 2 |  | 0 | 0 | 0 | 0 | 0 | 0 | 0 | Включено
|  |  | 10.4.12.9. | Канал-ГКВ гибкая канальная вставка, типоразмер 60-35, является монтажным сетевым элементом, изготавливается из специального профиля из оцинкованной стали | шт. | 2 |  | 0 | 0 | 0 | 0 | 0 | 0 | 0 | Включено
|  |  | 10.4.12.10. | Фильтр канальный прямоугольный, типоразмер 60-35, класс очистки воздуха G4 | шт. | 1 |  | 0 | 0 | 0 | 0 | 0 | 0 | 0 | Включено
| Прокладка вертикальных и горизонтальных трасс воздуховодов систем общеобменной вентиляции с монтажом арматуры и устройством изоляции |  | 10.4.12.11. | Воздуховод из тонколистовой оцинкованной стали b=0,7 | м2 | 3 | 3220.4619 | 1647.9767 | 608.5548 | 5476.9934 | 9661.3857 | 4943.93 | 1825.6645 | 16430.9801
| Прокладка вертикальных и горизонтальных трасс воздуховодов систем общеобменной вентиляции с монтажом арматуры и устройством изоляции |  | 10.4.12.12. | Воздуховод из тонколистовой оцинкованной стали b=0,7 | м2 | 36.1 | 1686.0486 | 1634.8069 | 415.1069 | 3735.9625 | 60866.3553 | 59016.53 | 14985.3607 | 134868.246
| Прокладка вертикальных и горизонтальных трасс воздуховодов систем общеобменной вентиляции с монтажом арматуры и устройством изоляции |  | 10.4.12.13. | Воздуховод из тонколистовой оцинкованной стали b=0,7 | м2 | 4 | 3220.4619 | 1647.975 | 608.5546 | 5476.9915 | 12881.8475 | 6591.9 | 2434.2184 | 21907.966
| Прокладка вертикальных и горизонтальных трасс воздуховодов систем общеобменной вентиляции с монтажом арматуры и устройством изоляции |  | 10.4.12.14. | Воздуховод из тонколистовой оцинкованной стали b=0,7 | м2 | 2.8 | 3220.4315 | 1647.975 | 608.5508 | 5476.9573 | 9017.2083 | 4614.33 | 1703.9423 | 15335.4805
| Прокладка вертикальных и горизонтальных трасс воздуховодов систем общеобменной вентиляции с монтажом арматуры и устройством изоляции |  | 10.4.12.15. | Воздуховод из тонколистовой оцинкованной стали b=0,7 | м2 | 8 | 3220.4049 | 1647.9762 | 608.5476 | 5476.9288 | 25763.2389 | 13183.81 | 4868.3811 | 43815.43
| Прокладка вертикальных и горизонтальных трасс воздуховодов систем общеобменной вентиляции с монтажом арматуры и устройством изоляции |  | 10.4.12.16. | Воздуховод из тонколистовой оцинкованной стали b=0,7 | м2 | 1.8 | 3220.4089 | 1647.9778 | 608.5483 | 5476.935 | 5796.736 | 2966.36 | 1095.387 | 9858.483
| Прокладка вертикальных и горизонтальных трасс воздуховодов систем общеобменной вентиляции с монтажом арматуры и устройством изоляции |  | 10.4.12.17. | Воздуховод из тонколистовой оцинкованной стали b=0,7 | м2 | 1.9 | 3220.3795 | 1647.9737 | 608.5441 | 5476.8973 | 6118.721 | 3131.15 | 1156.2339 | 10406.1049
| Прокладка вертикальных и горизонтальных трасс воздуховодов систем общеобменной вентиляции с монтажом арматуры и устройством изоляции |  | 10.4.12.18. | Воздуховод из тонколистовой оцинкованной стали b=0,7 | м2 | 15.4 | 3220.3995 | 1647.976 | 608.5469 | 5476.9225 | 49594.153 | 25378.83 | 9371.6229 | 84344.6059
| Прокладка вертикальных и горизонтальных трасс воздуховодов систем общеобменной вентиляции с монтажом арматуры и устройством изоляции |  | 10.4.12.19. | Воздуховод из тонколистовой оцинкованной стали b=0,7 | м2 | 11.2 | 3220.388 | 1647.9759 | 608.5455 | 5476.9094 | 36068.3458 | 18457.33 | 6815.7095 | 61341.3852
| Прокладка вертикальных и горизонтальных трасс воздуховодов систем общеобменной вентиляции с монтажом арматуры и устройством изоляции |  | 10.4.12.20. | Воздуховод из тонколистовой оцинкованной стали b=0,7 | м2 | 3 | 3220.4239 | 1647.9767 | 608.5501 | 5476.9506 | 9661.2716 | 4943.93 | 1825.6502 | 16430.8518
| Прокладка вертикальных и горизонтальных трасс воздуховодов систем общеобменной вентиляции с монтажом арматуры и устройством изоляции |  | 10.4.12.21. | Воздуховод из тонколистовой оцинкованной стали b=0,7 | м2 | 12 | 3220.4049 | 1647.9758 | 608.5476 | 5476.9283 | 38644.8584 | 19775.71 | 7302.571 | 65723.1394
| Прокладка вертикальных и горизонтальных трасс воздуховодов систем общеобменной вентиляции с монтажом арматуры и устройством изоляции |  | 10.4.12.22. | Воздуховод из тонколистовой оцинкованной стали b=0,7 | м2 | 16 | 3220.4191 | 1647.9762 | 608.5494 | 5476.9448 | 51526.7059 | 26367.62 | 9736.7907 | 87631.1166
| Прокладка вертикальных и горизонтальных трасс воздуховодов систем общеобменной вентиляции с монтажом арматуры и устройством изоляции |  | 10.4.12.23. | Воздуховод из тонколистовой оцинкованной стали b=0,7 | м2 | 3.4 | 3220.4143 | 1647.9765 | 608.5488 | 5476.9396 | 10949.4087 | 5603.12 | 2069.0661 | 18621.5948
| Прокладка вертикальных и горизонтальных трасс воздуховодов систем общеобменной вентиляции с монтажом арматуры и устройством изоляции |  | 10.4.12.24. | Воздуховод из тонколистовой оцинкованной стали b=0,7 | м2 | 3.8 | 3220.4068 | 1647.9763 | 608.5479 | 5476.931 | 12237.5457 | 6262.31 | 2312.482 | 20812.3377
| Прокладка вертикальных и горизонтальных трасс воздуховодов систем противодымной вентиляции с монтажом арматуры и устройством изоляции |  | 10.4.12.25. | Воздуховод из тонколистовой оцинкованной стали b=0,9 | м2 | 77 | 1985.7255 | 1647.9761 | 454.2127 | 4087.9143 | 152900.8647 | 126894.16 | 34974.3781 | 314769.4028
| Прокладка вертикальных и горизонтальных трасс воздуховодов систем общеобменной вентиляции с монтажом арматуры и устройством изоляции |  | 10.4.12.26. | Воздуховод из тонколистовой оцинкованной стали b=0,7 | м2 | 1.57 | 3220.4122 | 1647.9745 | 608.5483 | 5476.935 | 5056.0471 | 2587.32 | 955.4209 | 8598.788
| Прокладка вертикальных и горизонтальных трасс воздуховодов систем общеобменной вентиляции с монтажом арматуры и устройством изоляции |  | 10.4.12.27. | Воздуховод из тонколистовой оцинкованной стали b=0,7 | м2 | 3.96 | 3217.4856 | 1646.4773 | 607.9954 | 5471.9582 | 12741.2428 | 6520.05 | 2407.6616 | 21668.9544
|  |  | 10.4.12.28. | Вентиляционная решетка | шт | 0 | 4767.8918 | 2588.4442 | 919.542 | 8275.878 | 0 | 0 | 0 | 0 | Исключено
|  |  | 10.4.12.29. | Врезка круглого сечения Ø100 | шт | 1 |  | 0 | 0 | 0 | 0 | 0 | 0 | 0 | Включено
|  |  | 10.4.12.30. | Врезка круглого сечения Ø200 | шт. | 2 |  | 0 | 0 | 0 | 0 | 0 | 0 | 0 | Включено
|  |  | 10.4.12.31. | Врезка круглого сечения Ø200 | шт. | 6 |  | 0 | 0 | 0 | 0 | 0 | 0 | 0 | Включено
|  |  | 10.4.12.32. | Врезка прямоугольного сечения 200х300 | шт. | 5 |  | 0 | 0 | 0 | 0 | 0 | 0 | 0 | Включено
|  |  | 10.4.12.33. | Врезка прямоугольного сечения 250х700 | шт. | 1 |  | 0 | 0 | 0 | 0 | 0 | 0 | 0 | Включено
|  |  | 10.4.12.34. | Врезка прямоугольного сечения 400х1200 | шт. | 2 |  | 0 | 0 | 0 | 0 | 0 | 0 | 0 | Включено
|  |  | 10.4.12.35. | Врезка прямоугольного сечения 400х1200 | шт. | 3 |  | 0 | 0 | 0 | 0 | 0 | 0 | 0 | Включено
|  |  | 10.4.12.36. | Врезка прямоугольного сечения 600х900 | шт. | 1 |  | 0 | 0 | 0 | 0 | 0 | 0 | 0 | Включено
|  |  | 10.4.12.37. | Врезка прямоугольного сечения 700х1200 | шт. | 5 |  | 0 | 0 | 0 | 0 | 0 | 0 | 0 | Включено
|  |  | 10.4.12.38. | Заглушка Воздуховода прямоугольного сечения 200х300 | шт. | 5 |  | 0 | 0 | 0 | 0 | 0 | 0 | 0 | Включено
|  |  | 10.4.12.39. | Заглушка Воздуховода прямоугольного сечения 200х300 | шт. | 1 |  | 0 | 0 | 0 | 0 | 0 | 0 | 0 | Включено
|  |  | 10.4.12.40. | Заглушка Воздуховода прямоугольного сечения 350х1400 | шт. | 2 |  | 0 | 0 | 0 | 0 | 0 | 0 | 0 | Включено
|  |  | 10.4.12.41. | Заглушка Воздуховода прямоугольного сечения 400х1200 | шт. | 5 |  | 0 | 0 | 0 | 0 | 0 | 0 | 0 | Включено
|  |  | 10.4.12.42. | Отвод круглого сечения Ø500 | шт. | 1 |  | 0 | 0 | 0 | 0 | 0 | 0 | 0 | Включено
|  |  | 10.4.12.43. | Отвод прямоугольного сечения 200x300 | шт. | 2 |  | 0 | 0 | 0 | 0 | 0 | 0 | 0 | Включено
|  |  | 10.4.12.44. | Отвод прямоугольного сечения 250x700 | шт. | 4 |  | 0 | 0 | 0 | 0 | 0 | 0 | 0 | Включено
|  |  | 10.4.12.45. | Отвод прямоугольного сечения 300x200 | шт. | 1 |  | 0 | 0 | 0 | 0 | 0 | 0 | 0 | Включено
|  |  | 10.4.12.46. | Отвод прямоугольного сечения 300х400 | шт. | 1 |  | 0 | 0 | 0 | 0 | 0 | 0 | 0 | Включено
|  |  | 10.4.12.47. | Отвод прямоугольного сечения 400x300 | шт. | 1 |  | 0 | 0 | 0 | 0 | 0 | 0 | 0 | Включено
|  |  | 10.4.12.48. | Отвод прямоугольного сечения 400х600 | шт. | 3 |  | 0 | 0 | 0 | 0 | 0 | 0 | 0 | Включено
|  |  | 10.4.12.49. | Отвод прямоугольного сечения 450х700 | шт. | 6 |  | 0 | 0 | 0 | 0 | 0 | 0 | 0 | Включено
|  |  | 10.4.12.50. | Отвод прямоугольного сечения 700х700 | шт. | 2 |  | 0 | 0 | 0 | 0 | 0 | 0 | 0 | Включено
|  |  | 10.4.12.51. | Отвод прямоугольного сечения 1000х1000 | шт. | 1 |  | 0 | 0 | 0 | 0 | 0 | 0 | 0 | Включено
|  |  | 10.4.12.52. | Переходник круглого- прямоугольного сечения 1000x1000-Ø950 | шт. | 1 |  | 0 | 0 | 0 | 0 | 0 | 0 | 0 | Включено
|  |  | 10.4.12.53. | Переходник круглого- прямоугольного сечения 450x700-Ø500 | шт. | 1 |  | 0 | 0 | 0 | 0 | 0 | 0 | 0 | Включено
|  |  | 10.4.12.54. | Переходник круглого- прямоугольного сечения 600x900-Ø630 | шт. | 1 |  | 0 | 0 | 0 | 0 | 0 | 0 | 0 | Включено
|  |  | 10.4.12.55. | Переходник круглого- прямоугольного сечения 700x700-Ø630 | шт. | 2 |  | 0 | 0 | 0 | 0 | 0 | 0 | 0 | Включено
|  |  | 10.4.12.56. | Переходник прямоугольного сечения 200х300-300х600 | шт. | 2 |  | 0 | 0 | 0 | 0 | 0 | 0 | 0 | Включено
|  |  | 10.4.12.57. | Переходник прямоугольного сечения 300х400-350х600 | шт. | 2 |  | 0 | 0 | 0 | 0 | 0 | 0 | 0 | Включено
|  |  | 10.4.12.58. | Переходник прямоугольного сечения 400х600-450х700 | шт. | 1 |  | 0 | 0 | 0 | 0 | 0 | 0 | 0 | Включено
|  |  | 10.4.12.59. | Переходник прямоугольного сечения 400х600-500х1200 | шт. | 1 |  | 0 | 0 | 0 | 0 | 0 | 0 | 0 | Включено
| Монтаж оконечных устройств системы противодымной вентиляции (решетки, датчики, клапаны) |  | 10.4.12.60. | Клапан противопожарный с пределом огестойкости 60 мин., нормально закрытый, канального типа, с реверсивным приводом, расположенным снаружи клапана 300х200 | шт. | 5 | 9192.8416 | 4314.0737 | 1688.3644 | 15195.2798 | 45964.2082 | 21570.3685 | 8441.8221 | 75976.3988
| Монтаж оконечных устройств системы противодымной вентиляции (решетки, датчики, клапаны) |  | 10.4.12.61. | Клапан противопожарный с пределом огестойкости 60 мин., нормально закрытый, канального типа, с реверсивным приводом, расположенным снаружи клапана 400х300 | шт. | 1 | 9413.7118 | 4314.0737 | 1715.9732 | 15443.7587 | 9413.7118 | 4314.0737 | 1715.9732 | 15443.7587
| Монтаж оконечных устройств системы противодымной вентиляции (решетки, датчики, клапаны) |  | 10.4.12.62. | Клапан противопожарный с пределом огестойкости 60 мин., нормально закрытый, канального типа, с реверсивным приводом, расположенным снаружи клапана 1200х400 | шт. | 5 | 15456.9279 | 4314.0737 | 2471.3752 | 22242.3768 | 77284.6393 | 21570.3685 | 12356.876 | 111211.8838
| Монтаж оконечных устройств системы противодымной вентиляции (решетки, датчики, клапаны) |  | 10.4.12.63. | Клапан противопожарный с пределом огестойкости 60 мин., нормально закрытый, канального типа, с реверсивным приводом, расположенным снаружи клапана Ø500 | шт. | 1 | 9785.4919 | 4314.0737 | 1762.4457 | 15862.0113 | 9785.4919 | 4314.0737 | 1762.4457 | 15862.0113
| Монтаж оконечных устройств системы противодымной вентиляции (решетки, датчики, клапаны) |  | 10.4.12.64. | Клапан противопожарный с пределом огестойкости 60 мин., нормально закрытый, канального типа, с реверсивным приводом, расположенным снаружи клапана, морозостойкий 700х250 | шт. | 1 | 11220.8464 | 4314.0737 | 1941.865 | 17476.7851 | 11220.8464 | 4314.0737 | 1941.865 | 17476.7851
| Монтаж оконечных устройств системы противодымной вентиляции (решетки, датчики, клапаны) |  | 10.4.12.65. | Клапан противопожарный с пределом огестойкости 60 мин., нормально закрытый, канального типа, с реверсивным приводом, расположенным снаружи клапана, морозостойкий 1000х1000 | шт. | 1 | 17104.5749 | 4314.0737 | 2677.3311 | 24095.9797 | 17104.5749 | 4314.0737 | 2677.3311 | 24095.9797
| Монтаж оконечных устройств системы противодымной вентиляции (решетки, датчики, клапаны) |  | 10.4.12.66. | Клапан противопожарный с пределом огестойкости 60 мин., нормально закрытый, канального типа, с реверсивным приводом, расположенным снаружи клапана, морозостойкий Ø630 | шт. | 3 | 11719.8705 | 4314.0737 | 2004.243 | 18038.1872 | 35159.6114 | 12942.2211 | 6012.7291 | 54114.5615
| Монтаж оконечных устройств системы противодымной вентиляции (решетки, датчики, клапаны) |  | 10.4.12.67. | Клапан противопожарный с пределом огестойкости 60 мин., нормально открытый, канального типа, с реверсивным приводом, расположенным нраружи клапана 300х200 | шт. | 1 | 9975.8497 | 4314.0737 | 1786.2404 | 16076.1638 | 9975.8497 | 4314.0737 | 1786.2404 | 16076.1638
| Монтаж оконечных устройств системы противодымной вентиляции (решетки, датчики, клапаны) |  | 10.4.12.68. | Устройство воздухоприёмное РОН 130 | шт | 1 | 4482.2926 | 2964.3908 | 930.8354 | 8377.5189 | 4482.2926 | 2964.3908 | 930.8354 | 8377.5189
| Монтаж оконечных устройств системы противодымной вентиляции (решетки, датчики, клапаны) |  | 10.4.12.69. | Устройство воздухоприёмное РОН 130 | шт | 5 | 854.3273 | 2660.0998 | 439.3034 | 3953.7305 | 4271.6365 | 13300.4992 | 2196.517 | 19768.6527
| Монтаж оконечных устройств системы противодымной вентиляции (решетки, датчики, клапаны) |  | 10.4.12.70. | Устройство воздухоприёмное РОН 130 | шт | 5 | 5804.7443 | 3075.3098 | 1110.0068 | 9990.0609 | 29023.7214 | 15376.5491 | 5550.0338 | 49950.3043
|  |  | 10.4.12.71. | Маты прошивные Wired MAT 105 из минеральной ваты,10 мм | м² | 6 | 600.9737 | 431.4074 | 129.0476 | 1161.4287 | 3605.8423 | 2588.4442 | 774.2858 | 6968.5724
| Прокладка вертикальных и горизонтальных трасс воздуховодов систем противодымной вентиляции с монтажом арматуры и устройством изоляции |  | 10.4.12.72. | Маты прошивные Wired MAT 105 из минеральной ваты, 5 мм | м² | 1 | 231.4678 | 431.4074 | 82.8594 | 745.7346 | 231.4678 | 431.4074 | 82.8594 | 745.7346
| Прокладка вертикальных и горизонтальных трасс воздуховодов систем противодымной вентиляции с монтажом арматуры и устройством изоляции |  | 10.4.12.73. | Маты прошивные Wired MAT 105 из минеральной ваты, 10 мм | м² | 1 | 386.7418 | 431.4074 | 102.2686 | 920.4178 | 386.7418 | 431.4074 | 102.2686 | 920.4178
| Прокладка вертикальных и горизонтальных трасс воздуховодов систем противодымной вентиляции с монтажом арматуры и устройством изоляции |  | 10.4.12.74. | Маты прошивные Wired MAT 105 из минеральной ваты, 10 мм | м² | 1 | 386.7418 | 431.4074 | 102.2686 | 920.4178 | 386.7418 | 431.4074 | 102.2686 | 920.4178
| Прокладка вертикальных и горизонтальных трасс воздуховодов систем противодымной вентиляции с монтажом арматуры и устройством изоляции |  | 10.4.12.75. | Маты прошивные Wired MAT 105 из минеральной ваты, 15 мм | м² | 1 | 386.7418 | 431.4074 | 102.2686 | 920.4178 | 386.7418 | 431.4074 | 102.2686 | 920.4178
| Прокладка вертикальных и горизонтальных трасс воздуховодов систем противодымной вентиляции с монтажом арматуры и устройством изоляции |  | 10.4.12.76. | Маты прошивные Wired MAT 105 из минеральной ваты, 25 мм | м² | 4 | 849.6314 | 431.4074 | 160.1298 | 1441.1686 | 3398.5255 | 1725.6295 | 640.5194 | 5764.6744
| Прокладка вертикальных и горизонтальных трасс воздуховодов систем противодымной вентиляции с монтажом арматуры и устройством изоляции |  | 10.4.12.77. | Маты прошивные Wired MAT 105 из минеральной ваты, 50 мм | м² | 7 | 1310.4891 | 431.4074 | 217.7371 | 1959.6336 | 9173.4239 | 3019.8516 | 1524.1594 | 13717.4349
| Прокладка вертикальных и горизонтальных трасс воздуховодов систем противодымной вентиляции с монтажом арматуры и устройством изоляции |  | 10.4.12.78. | Огнезащитная изоляция EI60, матриал: рулонная базальтовая фольгированная огнезащита, толщина 5мм, расход клеящего состава 0.6кг/м2 | м² | 124 | 231.3524 | 431.4074 | 82.845 | 745.6048 | 28687.7004 | 53494.5139 | 10272.7768 | 92454.9911
|  |  | 10.4.13. | 3КДВ2.1 | комплект | 1
| Монтаж приточно-вытяжных установок (установки общеобменной вентиляции, вентиляторы и пр.) |  | 10.4.13.1. | Осевой вентилятор, система 3КДВ2.1, L=18650м3/ч, dpсеть=600Па | шт. | 1 | 110791.6026 | 61061.3902 | 21481.6241 | 193334.6168 | 110791.6026 | 61061.3902 | 21481.6241 | 193334.6168
| Прокладка вертикальных и горизонтальных трасс воздуховодов систем общеобменной вентиляции с монтажом арматуры и устройством изоляции |  | 10.4.13.2. | Воздуховод из тонколистовой оцинкованной стали b=0,7 | м2 | 19 | 3220.3779 | 1647.9763 | 608.5443 | 5476.8984 | 61187.1792 | 31311.55 | 11562.3411 | 104061.0703
| Прокладка вертикальных и горизонтальных трасс воздуховодов систем общеобменной вентиляции с монтажом арматуры и устройством изоляции |  | 10.4.13.3. | Воздуховод из тонколистовой оцинкованной стали b=0,7 | м2 | 6 | 1686.0782 | 1639.3483 | 415.6783 | 3741.1049 | 10116.4693 | 9836.09 | 2494.0699 | 22446.6292
| Прокладка вертикальных и горизонтальных трасс воздуховодов систем общеобменной вентиляции с монтажом арматуры и устройством изоляции |  | 10.4.13.4. | Воздуховод из тонколистовой оцинкованной стали b=0,7 | м2 | 2.8 | 3220.3871 | 1647.975 | 608.5453 | 5476.9074 | 9017.0839 | 4614.33 | 1703.9267 | 15335.3406
| Прокладка вертикальных и горизонтальных трасс воздуховодов систем общеобменной вентиляции с монтажом арматуры и устройством изоляции |  | 10.4.13.5. | Воздуховод из тонколистовой оцинкованной стали b=0,7 | м2 | 6.6 | 3220.4 | 1647.9758 | 608.547 | 5476.9227 | 21254.64 | 10876.64 | 4016.41 | 36147.6899
| Прокладка вертикальных и горизонтальных трасс воздуховодов систем противодымной вентиляции с монтажом арматуры и устройством изоляции |  | 10.4.13.6. | Воздуховод из тонколистовой оцинкованной стали b=0,9 | м2 | 152 | 1985.7203 | 1647.9762 | 454.2121 | 4087.9085 | 301829.4854 | 250492.38 | 69040.2332 | 621362.0986
| Прокладка вертикальных и горизонтальных трасс воздуховодов систем противодымной вентиляции с монтажом арматуры и устройством изоляции |  | 10.4.13.7. | Воздуховод из тонколистовой оцинкованной стали b=0,9 | м2 | 9 | 1985.7108 | 1647.9767 | 454.2109 | 4087.8984 | 17871.3972 | 14831.79 | 4087.8984 | 36791.0856
| Прокладка вертикальных и горизонтальных трасс воздуховодов систем общеобменной вентиляции с монтажом арматуры и устройством изоляции |  | 10.4.13.8. | Воздуховод из тонколистовой оцинкованной стали b=0,7 | м2 | 3.52 | 3217.4486 | 1646.4773 | 607.9907 | 5471.9166 | 11325.419 | 5795.6 | 2140.1274 | 19261.1464
|  |  | 10.4.13.9. | Врезка прямоугольного сечения 200х400 | шт. | 1 |  | 0 | 0 | 0 | 0 | 0 | 0 | 0 | Включено
|  |  | 10.4.13.10. | Врезка прямоугольного сечения 250х700 | шт. | 3 |  | 0 | 0 | 0 | 0 | 0 | 0 | 0 | Включено
|  |  | 10.4.13.11. | Врезка прямоугольного сечения 350х200 | шт. | 1 |  | 0 | 0 | 0 | 0 | 0 | 0 | 0 | Включено
|  |  | 10.4.13.12. | Врезка прямоугольного сечения 400х1000 | шт. | 2 |  | 0 | 0 | 0 | 0 | 0 | 0 | 0 | Включено
|  |  | 10.4.13.13. | Врезка прямоугольного сечения 600х900 | шт. | 6 |  | 0 | 0 | 0 | 0 | 0 | 0 | 0 | Включено
|  |  | 10.4.13.14. | Заглушка Воздуховода прямоугольного сечения 250х700 | шт. | 4 |  | 0 | 0 | 0 | 0 | 0 | 0 | 0 | Включено
|  |  | 10.4.13.15. | Заглушка Воздуховода прямоугольного сечения 550х1350 | шт. | 1 |  | 0 | 0 | 0 | 0 | 0 | 0 | 0 | Включено
|  |  | 10.4.13.16. | Отвод прямоугольного сечения 550х1100 | шт. | 1 |  | 0 | 0 | 0 | 0 | 0 | 0 | 0 | Включено
|  |  | 10.4.13.17. | Отвод прямоугольного сечения 550х1350 | шт. | 1 |  | 0 | 0 | 0 | 0 | 0 | 0 | 0 | Включено
|  |  | 10.4.13.18. | Переходник прямоугольного сечения 400х1000-900х1350 | шт. | 1 |  | 0 | 0 | 0 | 0 | 0 | 0 | 0 | Включено
|  |  | 10.4.13.19. | Переходник прямоугольного сечения 550х1100-550х1250 | шт. | 1 |  | 0 | 0 | 0 | 0 | 0 | 0 | 0 | Включено
|  |  | 10.4.13.20. | Переходник прямоугольного сечения 550х1100-550х1350 | шт. | 1 |  | 0 | 0 | 0 | 0 | 0 | 0 | 0 | Включено
|  |  | 10.4.13.21. | Переходник прямоугольного сечения 550х1350-900х1350 | шт. | 1 |  | 0 | 0 | 0 | 0 | 0 | 0 | 0 | Включено
| Монтаж оконечных устройств системы противодымной вентиляции (решетки, датчики, клапаны) |  | 10.4.13.22. | Клапан противопожарный с пределом огестойкости 60 мин., нормально закрытый, канального типа, с реверсивным приводом, расположенным снаружи клапана, морозостойкий | шт. | 1 | 9185.7188 | 4314.0737 | 1687.4741 | 15187.2666 | 9185.7188 | 4314.0737 | 1687.4741 | 15187.2666
| Монтаж оконечных устройств системы противодымной вентиляции (решетки, датчики, клапаны) |  | 10.4.13.23. | Клапан противопожарный с пределом огестойкости 60 мин., нормально закрытый, стенового типа, с электромагнитным приводом, расположенным внутри клапана | шт. | 6 | 11207.755 | 4314.0737 | 1940.2286 | 17462.0573 | 67246.53 | 25884.4422 | 11641.3715 | 104772.3438
| Монтаж оконечных устройств системы противодымной вентиляции (решетки, датчики, клапаны) |  | 10.4.13.24. | Клапан противопожарный с пределом огестойкости 60 мин., нормально открытый, канального типа, с реверсивным приводом, расположенным снаружи клапана, морозостойкий | шт. | 1 | 12605.9249 | 4314.0737 | 2114.9998 | 19034.9984 | 12605.9249 | 4314.0737 | 2114.9998 | 19034.9984
|  |  | 10.4.13.25. | Декоративная решетка | шт. | 0 | 3276.7307 | 2588.4442 | 733.1469 | 6598.3218 | 0 | 0 | 0 | 0 | Исключено
| Монтаж оконечных устройств системы противодымной вентиляции (решетки, датчики, клапаны) |  | 10.4.13.26. | Устройство воздухоприёмное РОН 130 | шт | 3 | 3534.3403 | 2884.8825 | 802.4029 | 7221.6257 | 10603.0208 | 8654.6476 | 2407.2086 | 21664.877
| Прокладка вертикальных и горизонтальных трасс воздуховодов систем противодымной вентиляции с монтажом арматуры и устройством изоляции |  | 10.4.13.27. | Маты прошивные Wired MAT 105 из минеральной ваты, 50 мм | м² | 198 | 1310.4891 | 431.4074 | 217.7371 | 1959.6335 | 259476.8434 | 85418.6593 | 43111.9378 | 388007.4405
|  |  | 10.4.14. | 3П2.4 | комплект | 1
| Монтаж приточно-вытяжных установок (установки общеобменной вентиляции, вентиляторы и пр.) |  | 10.4.14.1. | Агрегат приточный Geniox 06.06 | шт | 1 | 4398568.3315 | 1663146.4749 | 757714.3508 | 6819429.1572 | 4398568.3315 | 1663146.4749 | 757714.3508 | 6819429.1572
| Монтаж оконечных устройств системы противодымной вентиляции (решетки, датчики, клапаны) |  | 10.4.14.2. | Клапан противопожарный с пределом огестойкости 60 мин., нормально закрытый, канального типа, с реверсивным приводом, расположенным снаружи клапана, морозостойкий 500х350 | шт | 1 | 10550.5479 | 4314.0737 | 1858.0777 | 16722.6993 | 10550.5479 | 4314.0737 | 1858.0777 | 16722.6993
| Прокладка вертикальных и горизонтальных трасс воздуховодов систем общеобменной вентиляции с монтажом арматуры и устройством изоляции |  | 10.4.14.3. | Воздуховод из тонколистовой оцинкованной стали b=0,7 | м2 | 8.5 | 1686.0455 | 1624.1224 | 413.771 | 3723.9388 | 14331.3866 | 13805.04 | 3517.0533 | 31653.48
| Прокладка вертикальных и горизонтальных трасс воздуховодов систем общеобменной вентиляции с монтажом арматуры и устройством изоляции |  | 10.4.14.4. | Воздуховод из тонколистовой оцинкованной стали b=0,7 | м2 | 22.1 | 1686.0447 | 1624.1217 | 413.7708 | 3723.9373 | 37261.5886 | 35893.09 | 9144.3348 | 82299.0135
| Прокладка вертикальных и горизонтальных трасс воздуховодов систем общеобменной вентиляции с монтажом арматуры и устройством изоляции |  | 10.4.14.5. | Воздуховод из тонколистовой оцинкованной стали b=0,7 | м2 | 2.1 | 1686.0501 | 1643.4571 | 416.1884 | 3745.6956 | 3540.7052 | 3451.26 | 873.9956 | 7865.9608
| Монтаж оконечных устройств системы общеобменной вентиляции (диффузоры, решетки и пр.) |  | 10.4.14.6. | Устройство воздухоприемное РОН 130 вытяжное 550х500 | шт | 1 | 7770.8672 | 3240.2159 | 1376.3854 | 12387.4685 | 7770.8672 | 3240.2159 | 1376.3854 | 12387.4685
|  |  | 10.4.14.7. | Врезка прямоугольного сечения 350х500 | шт | 1 |  | 0 | 0 | 0 | 0 | 0 | 0 | 0 | Включено
|  |  | 10.4.14.8. | Заглушка Воздуховода прямоугольного сечения 350х500 | шт | 1 |  | 0 | 0 | 0 | 0 | 0 | 0 | 0 | Включено
|  |  | 10.4.14.9. | Отвод прямоугольного сечения 350х500 | шт | 3 |  | 0 | 0 | 0 | 0 | 0 | 0 | 0 | Включено
|  |  | 10.4.14.10. | Отвод прямоугольного сечения 500x350 | шт | 3 |  | 0 | 0 | 0 | 0 | 0 | 0 | 0 | Включено
|  |  | 10.4.14.11. | Переходник прямоугольного сечения 500х350-500х350 | шт | 1 |  | 0 | 0 | 0 | 0 | 0 | 0 | 0 | Включено
|  |  | 10.4.14.12. | Переходник прямоугольного сечения 550х500-500х350 | шт | 1 |  | 0 | 0 | 0 | 0 | 0 | 0 | 0 | Включено
| Прокладка вертикальных и горизонтальных трасс воздуховодов систем противодымной вентиляции с монтажом арматуры и устройством изоляции |  | 10.4.14.13. | Маты прошивные Wired MAT 105 из минеральной ваты, 50 мм | м2 | 37 | 1310.4891 | 431.4074 | 217.7371 | 1959.6335 | 48488.0972 | 15962.0727 | 8056.2712 | 72506.4411
|  |  | 10.4.15. | 4В2.4 | комплект | 1
| Монтаж приточно-вытяжных установок (установки общеобменной вентиляции, вентиляторы и пр.) |  | 10.4.15.1. | Агрегат вытяжной Geniox 06.06 | шт | 1 | 934422.1484 | 423499.3739 | 169740.1903 | 1527661.7125 | 934422.1484 | 423499.3739 | 169740.1903 | 1527661.7125
| Монтаж оконечных устройств системы противодымной вентиляции (решетки, датчики, клапаны) |  | 10.4.15.2. | Клапан противопожарный с пределом огестойкости 60 мин., нормально открытый, канального типа, с реверсивным приводом, расположенным нраружи клапана, морозостойкий 500х350 | шт | 1 | 10550.5479 | 4314.0737 | 1858.0777 | 16722.6993 | 10550.5479 | 4314.0737 | 1858.0777 | 16722.6993
| Прокладка вертикальных и горизонтальных трасс воздуховодов систем общеобменной вентиляции с монтажом арматуры и устройством изоляции |  | 10.4.15.3. | Воздуховод из тонколистовой оцинкованной стали b=0,7 | м2 | 1.7 | 1686.0443 | 1624.1235 | 413.771 | 3723.9388 | 2866.2753 | 2761.01 | 703.4107 | 6330.6959
|  |  | 10.4.15.4. | Защита от атмосферных осадков КОЗЫРЕК 500x350 | шт | 1 |  | 0 | 0 | 0 | 0 | 0 | 0 | 0 | Включено
| Прокладка вертикальных и горизонтальных трасс воздуховодов систем противодымной вентиляции с монтажом арматуры и устройством изоляции |  | 10.4.15.5. | Маты прошивные Wired MAT 105 из минеральной ваты, 25 мм | м2 | 1 | 849.6314 | 431.4074 | 160.1298 | 1441.1686 | 849.6314 | 431.4074 | 160.1298 | 1441.1686
|  |  | 10.4.16. | 4ДВ2.1 | комплект | 1
| Монтаж оборудования противодымной вентиляции (вентиляторы, установки и пр.) |  | 10.4.16.1. | Вентилятор радиальный ВРАН9 | шт. | 1 | 303537.0943 | 128996.5593 | 54066.7067 | 486600.3603 | 303537.0943 | 128996.5593 | 54066.7067 | 486600.3603
|  |  | 10.4.16.2. | Защита от атмосферных осадков | шт. | 1 |  | 0 | 0 | 0 | 0 | 0 | 0 | 0 | Включено
|  |  | 10.4.16.3. | Соединитель мягкий | шт. | 1 |  | 0 | 0 | 0 | 0 | 0 | 0 | 0 | Включено
|  |  | 10.4.16.4. | Комплект виброизоляторов | шт. | 1 |  | 0 | 0 | 0 | 0 | 0 | 0 | 0 | Включено
| Прокладка вертикальных и горизонтальных трасс воздуховодов систем противодымной вентиляции с монтажом арматуры и устройством изоляции |  | 10.4.16.5. | Воздуховод из тонколистовой оцинкованной стали b=0,9 | м2 | 127.6 | 1985.712 | 1647.9762 | 454.211 | 4087.8992 | 253376.8516 | 210281.76 | 57957.3264 | 521615.938
| Прокладка вертикальных и горизонтальных трасс воздуховодов систем противодымной вентиляции с монтажом арматуры и устройством изоляции |  | 10.4.16.6. | Воздуховод из тонколистовой оцинкованной стали b=0,9 | м2 | 4.3 | 1985.7138 | 1647.9767 | 454.2113 | 4087.9019 | 8538.5696 | 7086.3 | 1953.1087 | 17577.9782
| Прокладка вертикальных и горизонтальных трасс воздуховодов систем противодымной вентиляции с монтажом арматуры и устройством изоляции |  | 10.4.16.7. | Воздуховод из тонколистовой оцинкованной стали b=1 | м2 | 3.14 | 2192.7634 | 1647.9777 | 480.0926 | 4320.8337 | 6885.277 | 5174.65 | 1507.4909 | 13567.4179
|  |  | 10.4.16.8. | Врезка прямоугольного сечения 450х1700 | шт. | 6 |  | 0 | 0 | 0 | 0 | 0 | 0 | 0 | Включено
|  |  | 10.4.16.9. | Заглушка Воздуховода прямоугольного сечения 500х1700 | шт. | 1 |  | 0 | 0 | 0 | 0 | 0 | 0 | 0 | Включено
|  |  | 10.4.16.10. | Отвод прямоугольного сечения 500х1700 | шт. | 4 |  | 0 | 0 | 0 | 0 | 0 | 0 | 0 | Включено
|  |  | 10.4.16.11. | Переходник круглого- прямоугольного сечения 500х1700-Ø1000 | шт. | 1 |  | 0 | 0 | 0 | 0 | 0 | 0 | 0 | Включено
|  |  | 10.4.16.12. | Переходник прямоугольного сечения 1270х700-1270х700 | шт. | 1 |  | 0 | 0 | 0 | 0 | 0 | 0 | 0 | Включено
| Монтаж оконечных устройств системы противодымной вентиляции (решетки, датчики, клапаны) |  | 10.4.16.13. | Клапан противопожарный с пределом огестойкости 60 мин., нормально закрытый, канального типа, с реверсивным приводом, расположенным внутри клапана 1700х450 | шт. | 6 | 31231.0302 | 4314.0737 | 4443.138 | 39988.2419 | 187386.1814 | 25884.4422 | 26658.8279 | 239929.4515
| Монтаж оконечных устройств системы противодымной вентиляции (решетки, датчики, клапаны) |  | 10.4.16.14. | Клапан противопожарный с пределом огестойкости 60 мин., нормально закрытый, канального типа, с реверсивным приводом, расположенным снаружи клапана, морозостойкий 1700х500 | шт. | 1 | 36048.7943 | 4314.0737 | 5045.3585 | 45408.2265 | 36048.7943 | 4314.0737 | 5045.3585 | 45408.2265
|  |  | 10.4.16.15. | Декоративная решетка | шт. | 0 | 5725.0374 | 2588.4442 | 1039.1852 | 9352.6668 | 0 | 0 | 0 | 0 | Исключено
| Прокладка вертикальных и горизонтальных трасс воздуховодов систем противодымной вентиляции с монтажом арматуры и устройством изоляции |  | 10.4.16.16. | Огнезащитная изоляция EI30, матриал: рулонная базальтовая фольгированная огнезащита, толщина 5мм, расход клеящего состава 0.6кг/м2 | м² | 136 | 231.3524 | 431.4074 | 82.845 | 745.6048 | 31463.9296 | 58671.4023 | 11266.9165 | 101402.2485
|  |  | 10.4.17. | 4ДП1.1-4ДП2.4 | комплект | 1
| Монтаж оборудования противодымной вентиляции (вентиляторы, установки и пр.) |  | 10.4.17.1. | Вентилятор канальный прямоугольный, типоразмер 60-30, число полюсов электродвигателя 4, напряжение питания электродвигателя 400 В | шт | 1 | 867393.9367 | 357480.4354 | 153109.2965 | 1377983.6686 | 867393.9367 | 357480.4354 | 153109.2965 | 1377983.6686
|  |  | 10.4.17.2. | Вентилятор канальный прямоугольный, типоразмер 60-35, число полюсов электродвигателя 4, напряжение питания электродвигателя 400 В | шт | 1 |  | 0 | 0 | 0 | 0 | 0 | 0 | 0 | Включено
|  |  | 10.4.17.3. | Вентилятор осевой ОСА 300 типоразмер 063/1, угол установки колеса 55 градусов, общепромышленного исполнения, номинальная мощность двигателя 7.5кВт, число полюсов 2, климатическое исполнение У1, тип корпуса 01 | шт | 2 |  | 0 | 0 | 0 | 0 | 0 | 0 | 0 | Включено
|  |  | 10.4.17.4. | Вентилятор осевой ОСА 301 типоразмер 112/8, угол установки колеса 55 градусов, общепромышленного исполнения, номинальная мощность двигателя 15кВт, число полюсов 4, климатическое исполнение У1, тип корпуса 01 | шт | 1 |  | 0 | 0 | 0 | 0 | 0 | 0 | 0 | Включено
|  |  | 10.4.17.5. | Вентилятор осевой ОСА 501, типоразмер 050, общепромышленного исполнения, номинальная мощность 5.5кВт, число полюсов 2, климатическое исполнение У2 | шт | 1 |  | 0 | 0 | 0 | 0 | 0 | 0 | 0 | Включено
|  |  | 10.4.17.6. | Вентилятор осевой ОСА-ЭВО | шт | 1 |  | 0 | 0 | 0 | 0 | 0 | 0 | 0 | Включено
|  |  | 10.4.17.7. | Канальный электрический воздухонагреватель | шт | 1 |  | 0 | 0 | 0 | 0 | 0 | 0 | 0 | Включено
|  |  | 10.4.17.8. | Канал-ГКВ гибкая канальная вставка, типоразмер 60-30, является монтажным сетевым элементом, изготавливается из специального профиля из оцинкованной стали | шт | 2 |  | 0 | 0 | 0 | 0 | 0 | 0 | 0 | Включено
|  |  | 10.4.17.9. | Канал-ГКВ гибкая канальная вставка, типоразмер 60-35, является монтажным сетевым элементом, изготавливается из специального профиля из оцинкованной стали | шт | 2 |  | 0 | 0 | 0 | 0 | 0 | 0 | 0 | Включено
|  |  | 10.4.17.10. | Фильтр канальный прямоугольный, типоразмер 60-35, класс очистки воздуха G4 | шт | 1 |  | 0 | 0 | 0 | 0 | 0 | 0 | 0 | Включено
| Прокладка вертикальных и горизонтальных трасс воздуховодов систем общеобменной вентиляции с монтажом арматуры и устройством изоляции |  | 10.4.17.11. | Воздуховод из тонколистовой оцинкованной стали b=0,7 | м2 | 39.9 | 1686.656 | 1657.5125 | 418.0211 | 3762.1896 | 67297.5751 | 66134.75 | 16679.0406 | 150111.3657
| Прокладка вертикальных и горизонтальных трасс воздуховодов систем общеобменной вентиляции с монтажом арматуры и устройством изоляции |  | 10.4.17.12. | Воздуховод из тонколистовой оцинкованной стали b=0,7 | м2 | 8 | 3220.4632 | 1647.9762 | 608.5549 | 5476.9944 | 25763.7054 | 13183.81 | 4868.4394 | 43815.9549
| Прокладка вертикальных и горизонтальных трасс воздуховодов систем общеобменной вентиляции с монтажом арматуры и устройством изоляции |  | 10.4.17.13. | Воздуховод из тонколистовой оцинкованной стали b=0,7 | м2 | 1.4 | 3220.4278 | 1647.9786 | 608.5508 | 5476.9572 | 4508.5989 | 2307.17 | 851.9711 | 7667.7401
| Прокладка вертикальных и горизонтальных трасс воздуховодов систем общеобменной вентиляции с монтажом арматуры и устройством изоляции |  | 10.4.17.14. | Воздуховод из тонколистовой оцинкованной стали b=0,7 | м2 | 1.8 | 3220.4089 | 1647.9778 | 608.5483 | 5476.935 | 5796.736 | 2966.36 | 1095.387 | 9858.483
| Прокладка вертикальных и горизонтальных трасс воздуховодов систем общеобменной вентиляции с монтажом арматуры и устройством изоляции |  | 10.4.17.15. | Воздуховод из тонколистовой оцинкованной стали b=0,7 | м2 | 1.9 | 1686.0475 | 1634.8053 | 415.1066 | 3735.9593 | 3203.4902 | 3106.13 | 788.7025 | 7098.3227
| Прокладка вертикальных и горизонтальных трасс воздуховодов систем общеобменной вентиляции с монтажом арматуры и устройством изоляции |  | 10.4.17.16. | Воздуховод из тонколистовой оцинкованной стали b=0,7 | м2 | 39.6 | 3220.3997 | 1647.9763 | 608.547 | 5476.923 | 127527.8294 | 65259.86 | 24098.4612 | 216886.1505
| Прокладка вертикальных и горизонтальных трасс воздуховодов систем общеобменной вентиляции с монтажом арматуры и устройством изоляции |  | 10.4.17.17. | Воздуховод из тонколистовой оцинкованной стали b=0,7 | м2 | 11.2 | 3220.388 | 1647.9759 | 608.5455 | 5476.9094 | 36068.3458 | 18457.33 | 6815.7095 | 61341.3852
| Прокладка вертикальных и горизонтальных трасс воздуховодов систем общеобменной вентиляции с монтажом арматуры и устройством изоляции |  | 10.4.17.18. | Воздуховод из тонколистовой оцинкованной стали b=0,7 | м2 | 3 | 3220.4239 | 1647.9767 | 608.5501 | 5476.9506 | 9661.2716 | 4943.93 | 1825.6502 | 16430.8518
| Прокладка вертикальных и горизонтальных трасс воздуховодов систем общеобменной вентиляции с монтажом арматуры и устройством изоляции |  | 10.4.17.19. | Воздуховод из тонколистовой оцинкованной стали b=0,7 | м2 | 20 | 3220.4049 | 1647.976 | 608.5476 | 5476.9285 | 64408.0973 | 32959.52 | 12170.9522 | 109538.5694
| Прокладка вертикальных и горизонтальных трасс воздуховодов систем общеобменной вентиляции с монтажом арматуры и устройством изоляции |  | 10.4.17.20. | Воздуховод из тонколистовой оцинкованной стали b=0,7 | м2 | 19.2 | 3220.4193 | 1647.976 | 608.5494 | 5476.9448 | 61832.0512 | 31641.14 | 11684.1489 | 105157.3401
| Прокладка вертикальных и горизонтальных трасс воздуховодов систем общеобменной вентиляции с монтажом арматуры и устройством изоляции |  | 10.4.17.21. | Воздуховод из тонколистовой оцинкованной стали b=0,7 | м2 | 3.4 | 3220.4143 | 1647.9765 | 608.5488 | 5476.9396 | 10949.4087 | 5603.12 | 2069.0661 | 18621.5948
| Прокладка вертикальных и горизонтальных трасс воздуховодов систем общеобменной вентиляции с монтажом арматуры и устройством изоляции |  | 10.4.17.22. | Воздуховод из тонколистовой оцинкованной стали b=0,7 | м2 | 3.8 | 3220.4068 | 1647.9763 | 608.5479 | 5476.931 | 12237.5457 | 6262.31 | 2312.482 | 20812.3377
| Прокладка вертикальных и горизонтальных трасс воздуховодов систем противодымной вентиляции с монтажом арматуры и устройством изоляции |  | 10.4.17.23. | Воздуховод из тонколистовой оцинкованной стали b=0,9 | м2 | 77 | 1985.7255 | 1647.9761 | 454.2127 | 4087.9143 | 152900.8647 | 126894.16 | 34974.3781 | 314769.4028
| Прокладка вертикальных и горизонтальных трасс воздуховодов систем общеобменной вентиляции с монтажом арматуры и устройством изоляции |  | 10.4.17.24. | Воздуховод из тонколистовой оцинкованной стали b=0,7 | м2 | 3.96 | 3217.4856 | 1646.4773 | 607.9954 | 5471.9582 | 12741.2428 | 6520.05 | 2407.6616 | 21668.9544
|  |  | 10.4.17.25. | Вентиляционная решетка | шт | 0 | 3693.0959 | 2588.4442 | 785.1925 | 7066.7326 | 0 | 0 | 0 | 0 | Исключено
|  |  | 10.4.17.26. | Врезка круглого сечения Ø200 | шт. | 1 |  | 0 | 0 | 0 | 0 | 0 | 0 | 0 | Включено
|  |  | 10.4.17.27. | Врезка круглого сечения Ø200 | шт. | 1 |  | 0 | 0 | 0 | 0 | 0 | 0 | 0 | Включено
|  |  | 10.4.17.28. | Врезка прямоугольного сечения 200х300 | шт. | 4 |  | 0 | 0 | 0 | 0 | 0 | 0 | 0 | Включено
|  |  | 10.4.17.29. | Врезка прямоугольного сечения 200х300 | шт. | 5 |  | 0 | 0 | 0 | 0 | 0 | 0 | 0 | Включено
|  |  | 10.4.17.30. | Врезка прямоугольного сечения 400х1200 | шт. | 2 |  | 0 | 0 | 0 | 0 | 0 | 0 | 0 | Включено
|  |  | 10.4.17.31. | Врезка прямоугольного сечения 400х1200 | шт. | 3 |  | 0 | 0 | 0 | 0 | 0 | 0 | 0 | Включено
|  |  | 10.4.17.32. | Врезка прямоугольного сечения 600х900 | шт. | 1 |  | 0 | 0 | 0 | 0 | 0 | 0 | 0 | Включено
|  |  | 10.4.17.33. | Врезка прямоугольного сечения 700х1200 | шт. | 5 |  | 0 | 0 | 0 | 0 | 0 | 0 | 0 | Включено
|  |  | 10.4.17.34. | Заглушка Воздуховода прямоугольного сечения 200х300 | шт. | 5 |  | 0 | 0 | 0 | 0 | 0 | 0 | 0 | Включено
|  |  | 10.4.17.35. | Заглушка Воздуховода прямоугольного сечения 250х700 | шт. | 1 |  | 0 | 0 | 0 | 0 | 0 | 0 | 0 | Включено
|  |  | 10.4.17.36. | Заглушка Воздуховода прямоугольного сечения 350х1400 | шт. | 1 |  | 0 | 0 | 0 | 0 | 0 | 0 | 0 | Включено
|  |  | 10.4.17.37. | Заглушка Воздуховода прямоугольного сечения 400х1200 | шт. | 5 |  | 0 | 0 | 0 | 0 | 0 | 0 | 0 | Включено
|  |  | 10.4.17.38. | Отвод прямоугольного сечения 250x700 | шт. | 4 |  | 0 | 0 | 0 | 0 | 0 | 0 | 0 | Включено
|  |  | 10.4.17.39. | Отвод прямоугольного сечения 300x200 | шт. | 1 |  | 0 | 0 | 0 | 0 | 0 | 0 | 0 | Включено
|  |  | 10.4.17.40. | Отвод прямоугольного сечения 400x300 | шт. | 1 |  | 0 | 0 | 0 | 0 | 0 | 0 | 0 | Включено
|  |  | 10.4.17.41. | Отвод прямоугольного сечения 450х700 | шт. | 5 |  | 0 | 0 | 0 | 0 | 0 | 0 | 0 | Включено
|  |  | 10.4.17.42. | Отвод прямоугольного сечения 700х700 | шт. | 2 |  | 0 | 0 | 0 | 0 | 0 | 0 | 0 | Включено
|  |  | 10.4.17.43. | Отвод прямоугольного сечения 800х500 | шт. | 1 |  | 0 | 0 | 0 | 0 | 0 | 0 | 0 | Включено
|  |  | 10.4.17.44. | Отвод прямоугольного сечения 1000х1000 | шт. | 1 |  | 0 | 0 | 0 | 0 | 0 | 0 | 0 | Включено
|  |  | 10.4.17.45. | Переходник круглого- прямоугольного сечения 450x700-Ø500 | шт. | 1 |  | 0 | 0 | 0 | 0 | 0 | 0 | 0 | Включено
|  |  | 10.4.17.46. | Переходник круглого- прямоугольного сечения 450x700-Ø500 | шт. | 1 |  | 0 | 0 | 0 | 0 | 0 | 0 | 0 | Включено
|  |  | 10.4.17.47. | Переходник круглого- прямоугольного сечения 600x900-Ø630 | шт. | 1 |  | 0 | 0 | 0 | 0 | 0 | 0 | 0 | Включено
|  |  | 10.4.17.48. | Переходник круглого- прямоугольного сечения 700x700-Ø630 | шт. | 2 |  | 0 | 0 | 0 | 0 | 0 | 0 | 0 | Включено
|  |  | 10.4.17.49. | Переходник круглого- прямоугольного сечения 1000х1000-Ø900 | шт. | 1 |  | 0 | 0 | 0 | 0 | 0 | 0 | 0 | Включено
|  |  | 10.4.17.50. | Переходник прямоугольного сечения 200х300-300х600 | шт. | 2 |  | 0 | 0 | 0 | 0 | 0 | 0 | 0 | Включено
|  |  | 10.4.17.51. | Переходник прямоугольного сечения 300х400-350х600 | шт. | 2 |  | 0 | 0 | 0 | 0 | 0 | 0 | 0 | Включено
|  |  | 10.4.17.52. | Переходник прямоугольного сечения 350х400-350х1400 | шт. | 1 |  | 0 | 0 | 0 | 0 | 0 | 0 | 0 | Включено
|  |  | 10.4.17.53. | Переходник прямоугольного сечения 450х700-500х1200 | шт. | 1 |  | 0 | 0 | 0 | 0 | 0 | 0 | 0 | Включено
| Монтаж оконечных устройств системы противодымной вентиляции (решетки, датчики, клапаны) |  | 10.4.17.54. | Клапан противопожарный с пределом огестойкости 60 мин., нормально закрытый, канального типа, с реверсивным приводом, расположенным снаружи клапана 300х200 | шт. | 1 | 9192.8418 | 4314.0737 | 1688.3644 | 15195.2799 | 9192.8418 | 4314.0737 | 1688.3644 | 15195.2799
| Монтаж оконечных устройств системы противодымной вентиляции (решетки, датчики, клапаны) |  | 10.4.17.55. | Клапан противопожарный с пределом огестойкости 60 мин., нормально закрытый, канального типа, с реверсивным приводом, расположенным снаружи клапана 400х300 | шт. | 1 | 9413.7118 | 4314.0737 | 1715.9732 | 15443.7587 | 9413.7118 | 4314.0737 | 1715.9732 | 15443.7587
| Монтаж оконечных устройств системы противодымной вентиляции (решетки, датчики, клапаны) |  | 10.4.17.56. | Клапан противопожарный с пределом огестойкости 60 мин., нормально закрытый, канального типа, с реверсивным приводом, расположенным снаружи клапана 700х450 | шт. | 1 | 10797.9588 | 4314.0737 | 1889.0041 | 17001.0366 | 10797.9588 | 4314.0737 | 1889.0041 | 17001.0366
| Монтаж оконечных устройств системы противодымной вентиляции (решетки, датчики, клапаны) |  | 10.4.17.57. | Клапан противопожарный с пределом огестойкости 60 мин., нормально закрытый, канального типа, с реверсивным приводом, расположенным снаружи клапана 1200х400 | шт. | 5 | 15456.9279 | 4314.0737 | 2471.3752 | 22242.3768 | 77284.6393 | 21570.3685 | 12356.876 | 111211.8838
| Монтаж оконечных устройств системы противодымной вентиляции (решетки, датчики, клапаны) |  | 10.4.17.58. | Клапан противопожарный с пределом огестойкости 60 мин., нормально закрытый, канального типа, с реверсивным приводом, расположенным снаружи клапана, морозостойкий 700х250 | шт. | 1 | 11220.8464 | 4314.0737 | 1941.865 | 17476.7851 | 11220.8464 | 4314.0737 | 1941.865 | 17476.7851
| Монтаж оконечных устройств системы противодымной вентиляции (решетки, датчики, клапаны) |  | 10.4.17.59. | Клапан противопожарный с пределом огестойкости 60 мин., нормально закрытый, канального типа, с реверсивным приводом, расположенным снаружи клапана, морозостойкий 1000х1000 | шт. | 1 | 17104.5749 | 4314.0737 | 2677.3311 | 24095.9797 | 17104.5749 | 4314.0737 | 2677.3311 | 24095.9797
| Монтаж оконечных устройств системы противодымной вентиляции (решетки, датчики, клапаны) |  | 10.4.17.60. | Клапан противопожарный с пределом огестойкости 60 мин., нормально закрытый, канального типа, с реверсивным приводом, расположенным снаружи клапана, морозостойкий Ø630 | шт. | 3 | 11719.8705 | 4314.0737 | 2004.243 | 18038.1872 | 35159.6114 | 12942.2211 | 6012.7291 | 54114.5615
| Монтаж оконечных устройств системы противодымной вентиляции (решетки, датчики, клапаны) |  | 10.4.17.61. | Клапан противопожарный с пределом огестойкости 60 мин., нормально открытый, канального типа, с реверсивным приводом, расположенным нраружи клапана 300х200 | шт. | 5 | 9975.8496 | 4314.0737 | 1786.2404 | 16076.1637 | 49879.2479 | 21570.3685 | 8931.202 | 80380.8184
| Монтаж оконечных устройств системы противодымной вентиляции (решетки, датчики, клапаны) |  | 10.4.17.62. | Устройство воздухоприёмное РОН 130 | шт | 1 | 4482.2926 | 2964.3908 | 930.8354 | 8377.5189 | 4482.2926 | 2964.3908 | 930.8354 | 8377.5189
| Монтаж оконечных устройств системы противодымной вентиляции (решетки, датчики, клапаны) |  | 10.4.17.63. | Устройство воздухоприёмное РОН 130 | шт | 5 | 854.3273 | 2660.0998 | 439.3034 | 3953.7305 | 4271.6365 | 13300.4992 | 2196.517 | 19768.6527
| Монтаж оконечных устройств системы противодымной вентиляции (решетки, датчики, клапаны) |  | 10.4.17.64. | Устройство воздухоприёмное РОН 130 | шт | 5 | 5804.7443 | 3075.3098 | 1110.0068 | 9990.0609 | 29023.7214 | 15376.5491 | 5550.0338 | 49950.3043
| Прокладка вертикальных и горизонтальных трасс воздуховодов систем противодымной вентиляции с монтажом арматуры и устройством изоляции |  | 10.4.17.65. | Маты прошивные Wired MAT 105 из минеральной ваты,10 мм | м² | 7 | 600.9737 | 431.4074 | 129.0476 | 1161.4287 | 4206.8161 | 3019.8516 | 903.3335 | 8130.0012
| Прокладка вертикальных и горизонтальных трасс воздуховодов систем противодымной вентиляции с монтажом арматуры и устройством изоляции |  | 10.4.17.66. | Маты прошивные Wired MAT 105 из минеральной ваты, 50 мм | м² | 19 | 1310.4891 | 431.4074 | 217.7371 | 1959.6335 | 24899.293 | 8196.74 | 4137.0041 | 37233.0371
| Прокладка вертикальных и горизонтальных трасс воздуховодов систем противодымной вентиляции с монтажом арматуры и устройством изоляции |  | 10.4.17.67. | Огнезащитная изоляция EI60, матриал: рулонная базальтовая фольгированная огнезащита, толщина 5мм, расход клеящего состава 0.6кг/м2 | м² | 171 | 231.3524 | 431.4074 | 82.845 | 745.6048 | 39561.2646 | 73770.6603 | 14166.4906 | 127498.4154
|  |  | 10.4.18. | 4КДВ2.1 | комплект | 1
| Монтаж приточно-вытяжных установок (установки общеобменной вентиляции, вентиляторы и пр.) |  | 10.4.18.1. | Осевой вентилятор, система 4КДВ2.1, L=18450м3/ч, dpсеть=600Па | шт. | 1 | 110791.6026 | 61061.3902 | 21481.6241 | 193334.6168 | 110791.6026 | 61061.3902 | 21481.6241 | 193334.6168
|  |  | 10.4.18.2. | Монтажная опора | шт. | 1 |  | 0 | 0 | 0 | 0 | 0 | 0 | 0 | Включено
|  |  | 10.4.18.3. | Соединитель мягкий | шт. | 1 |  | 0 | 0 | 0 | 0 | 0 | 0 | 0 | Включено
|  |  | 10.4.18.4. | Сетка защитная | шт. | 1 |  | 0 | 0 | 0 | 0 | 0 | 0 | 0 | Включено
| Прокладка вертикальных и горизонтальных трасс воздуховодов систем общеобменной вентиляции с монтажом арматуры и устройством изоляции |  | 10.4.18.5. | Воздуховод из тонколистовой оцинкованной стали b=0,7 | м2 | 13.6 | 1686.045 | 1624.1221 | 413.7709 | 3723.938 | 22930.2124 | 22088.06 | 5627.284 | 50645.5564
| Прокладка вертикальных и горизонтальных трасс воздуховодов систем общеобменной вентиляции с монтажом арматуры и устройством изоляции |  | 10.4.18.6. | Воздуховод из тонколистовой оцинкованной стали b=0,7 | м2 | 2.7 | 3220.4108 | 1647.9778 | 608.5486 | 5476.9372 | 8695.1092 | 4449.54 | 1643.0811 | 14787.7303
| Прокладка вертикальных и горизонтальных трасс воздуховодов систем общеобменной вентиляции с монтажом арматуры и устройством изоляции |  | 10.4.18.7. | Воздуховод из тонколистовой оцинкованной стали b=0,7 | м2 | 3 | 1686.0782 | 1639.3467 | 415.6781 | 3741.103 | 5058.2346 | 4918.04 | 1247.0343 | 11223.309
| Прокладка вертикальных и горизонтальных трасс воздуховодов систем общеобменной вентиляции с монтажом арматуры и устройством изоляции |  | 10.4.18.8. | Воздуховод из тонколистовой оцинкованной стали b=0,7 | м2 | 2.8 | 3220.3871 | 1647.975 | 608.5453 | 5476.9074 | 9017.0839 | 4614.33 | 1703.9267 | 15335.3406
| Прокладка вертикальных и горизонтальных трасс воздуховодов систем общеобменной вентиляции с монтажом арматуры и устройством изоляции |  | 10.4.18.9. | Воздуховод из тонколистовой оцинкованной стали b=0,7 | м2 | 89.9 | 1686.0603 | 1642.1313 | 416.024 | 3744.2156 | 151576.8249 | 147627.6 | 37400.5531 | 336604.978
| Прокладка вертикальных и горизонтальных трасс воздуховодов систем общеобменной вентиляции с монтажом арматуры и устройством изоляции |  | 10.4.18.10. | Воздуховод из тонколистовой оцинкованной стали b=0,7 | м2 | 49.5 | 3220.3998 | 1647.9762 | 608.547 | 5476.9229 | 159409.7893 | 81574.82 | 30123.0762 | 271107.6854
| Прокладка вертикальных и горизонтальных трасс воздуховодов систем общеобменной вентиляции с монтажом арматуры и устройством изоляции |  | 10.4.18.11. | Воздуховод из тонколистовой оцинкованной стали b=0,7 | м2 | 8.8 | 3220.3992 | 1647.9761 | 608.5469 | 5476.9223 | 28339.513 | 14502.19 | 5355.2129 | 48196.9159
| Прокладка вертикальных и горизонтальных трасс воздуховодов систем общеобменной вентиляции с монтажом арматуры и устройством изоляции |  | 10.4.18.12. | Воздуховод из тонколистовой оцинкованной стали b=0,7 | м2 | 1.76 | 3217.4456 | 1646.4773 | 607.9904 | 5471.9133 | 5662.7043 | 2897.8 | 1070.063 | 9630.5674
|  |  | 10.4.18.13. | Врезка прямоугольного сечения 200x500 | шт. | 1 |  | 0 | 0 | 0 | 0 | 0 | 0 | 0 | Включено
|  |  | 10.4.18.14. | Врезка прямоугольного сечения 250x500 | шт. | 4 |  | 0 | 0 | 0 | 0 | 0 | 0 | 0 | Включено
|  |  | 10.4.18.15. | Врезка прямоугольного сечения 150х200 | шт. | 1 |  | 0 | 0 | 0 | 0 | 0 | 0 | 0 | Включено
|  |  | 10.4.18.16. | Врезка прямоугольного сечения 200х300 | шт. | 1 |  | 0 | 0 | 0 | 0 | 0 | 0 | 0 | Включено
|  |  | 10.4.18.17. | Врезка прямоугольного сечения 400х1000 | шт. | 2 |  | 0 | 0 | 0 | 0 | 0 | 0 | 0 | Включено
|  |  | 10.4.18.18. | Врезка прямоугольного сечения 600х900 | шт. | 6 |  | 0 | 0 | 0 | 0 | 0 | 0 | 0 | Включено
|  |  | 10.4.18.19. | Врезка прямоугольного сечения 650х700 | шт. | 1 |  | 0 | 0 | 0 | 0 | 0 | 0 | 0 | Включено
|  |  | 10.4.18.20. | Заглушка Воздуховода прямоугольного сечения 250х700 | шт. | 4 |  | 0 | 0 | 0 | 0 | 0 | 0 | 0 | Включено
|  |  | 10.4.18.21. | Заглушка Воздуховода прямоугольного сечения 550х1100 | шт. | 1 |  | 0 | 0 | 0 | 0 | 0 | 0 | 0 | Включено
|  |  | 10.4.18.22. | Отвод прямоугольного сечения 550x1000 | шт. | 1 |  | 0 | 0 | 0 | 0 | 0 | 0 | 0 | Включено
|  |  | 10.4.18.23. | Отвод прямоугольного сечения 600x250 | шт. | 2 |  | 0 | 0 | 0 | 0 | 0 | 0 | 0 | Включено
|  |  | 10.4.18.24. | Отвод прямоугольного сечения 600x250 | шт. | 2 |  | 0 | 0 | 0 | 0 | 0 | 0 | 0 | Включено
|  |  | 10.4.18.25. | Отвод прямоугольного сечения 650x1000 | шт. | 3 |  | 0 | 0 | 0 | 0 | 0 | 0 | 0 | Включено
|  |  | 10.4.18.26. | Отвод прямоугольного сечения 150х250 | шт. | 1 |  | 0 | 0 | 0 | 0 | 0 | 0 | 0 | Включено
|  |  | 10.4.18.27. | Переходник круглого- прямоугольного сечения 650х700-Ø560 | шт. | 1 |  | 0 | 0 | 0 | 0 | 0 | 0 | 0 | Включено
|  |  | 10.4.18.28. | Переходник прямоугольного сечения 400х1000-1000х1100 | шт. | 1 |  | 0 | 0 | 0 | 0 | 0 | 0 | 0 | Включено
|  |  | 10.4.18.29. | Переходник прямоугольного сечения 550х1000-650х1000 | шт. | 1 |  | 0 | 0 | 0 | 0 | 0 | 0 | 0 | Включено
|  |  | 10.4.18.30. | Переходник прямоугольного сечения 650х1000-1000х1100 | шт. | 1 |  | 0 | 0 | 0 | 0 | 0 | 0 | 0 | Включено
| Монтаж оконечных устройств системы противодымной вентиляции (решетки, датчики, клапаны) |  | 10.4.18.31. | Клапан противопожарный с пределом огестойкости 60 мин., нормально закрытый, канального типа, с реверсивным приводом, расположенным внутри клапана, морозостойкий 900х600 | шт. | 6 | 15372.5604 | 4314.0737 | 2460.8293 | 22147.4634 | 92235.3626 | 25884.4422 | 14764.9756 | 132884.7804
| Монтаж оконечных устройств системы противодымной вентиляции (решетки, датчики, клапаны) |  | 10.4.18.32. | Клапан противопожарный с пределом огестойкости 60 мин., нормально закрытый, канального типа, с реверсивным приводом, расположенным снаружи клапана, морозостойкий 700х650 | шт. | 1 | 12491.5646 | 4314.0737 | 2100.7048 | 18906.3431 | 12491.5646 | 4314.0737 | 2100.7048 | 18906.3431
| Монтаж оконечных устройств системы противодымной вентиляции (решетки, датчики, клапаны) |  | 10.4.18.33. | Клапан противопожарный с пределом огестойкости 60 мин., нормально открытый, канального типа, с реверсивным приводом, расположенным нраружи клапана, морозостойкий 1000х650 | шт. | 1 | 15899.0256 | 4314.0737 | 2526.6374 | 22739.7367 | 15899.0256 | 4314.0737 | 2526.6374 | 22739.7367
|  |  | 10.4.18.34. | Декоративная решетка | шт. | 0 | 3276.7307 | 2588.4442 | 733.1469 | 6598.3218 | 0 | 0 | 0 | 0 | Исключено
| Монтаж оконечных устройств системы противодымной вентиляции (решетки, датчики, клапаны) |  | 10.4.18.35. | Устройство воздухоприёмное РОН 130 | шт. | 3 | 3534.3403 | 2884.8825 | 802.4029 | 7221.6257 | 10603.0208 | 8654.6476 | 2407.2086 | 21664.877
| Прокладка вертикальных и горизонтальных трасс воздуховодов систем противодымной вентиляции с монтажом арматуры и устройством изоляции |  | 10.4.18.36. | Маты прошивные Wired MAT 105 из минеральной ваты, 50 мм | м² | 176 | 1310.4891 | 431.4074 | 217.7371 | 1959.6335 | 230646.083 | 75927.6971 | 38321.7225 | 344895.5027
|  |  | 10.4.19. | 4П2.4 | комплект | 1
| Монтаж приточно-вытяжных установок (установки общеобменной вентиляции, вентиляторы и пр.) |  | 10.4.19.1. | Агрегат приточный Geniox 08.06 | шт | 1 | 2225311.0328 | 1467925.0421 | 461654.5094 | 4154890.5843 | 2225311.0328 | 1467925.0421 | 461654.5094 | 4154890.5843
| Монтаж оконечных устройств системы противодымной вентиляции (решетки, датчики, клапаны) |  | 10.4.19.2. | Клапан противопожарный с пределом огестойкости 60 мин., нормально открытый, канального типа, с реверсивным приводом, расположенным нраружи клапана, морозостойкий 500х350 | шт | 1 | 10550.5479 | 4314.0737 | 1858.0777 | 16722.6993 | 10550.5479 | 4314.0737 | 1858.0777 | 16722.6993
| Прокладка вертикальных и горизонтальных трасс воздуховодов систем общеобменной вентиляции с монтажом арматуры и устройством изоляции |  | 10.4.19.3. | Воздуховод из тонколистовой оцинкованной стали b=0,7 | м2 | 8.5 | 1686.0455 | 1624.1224 | 413.771 | 3723.9388 | 14331.3866 | 13805.04 | 3517.0533 | 31653.48
| Прокладка вертикальных и горизонтальных трасс воздуховодов систем общеобменной вентиляции с монтажом арматуры и устройством изоляции |  | 10.4.19.4. | Воздуховод из тонколистовой оцинкованной стали b=0,7 | м2 | 8.4 | 1686.0513 | 1643.4571 | 416.1886 | 3745.697 | 14162.831 | 13805.04 | 3495.9839 | 31463.8549
| Монтаж оконечных устройств системы общеобменной вентиляции (диффузоры, решетки и пр.) |  | 10.4.19.5. | Устройство воздухоприемное РОН 130 вытяжное 550х500 | шт | 1 | 7770.8672 | 3240.2159 | 1376.3854 | 12387.4685 | 7770.8672 | 3240.2159 | 1376.3854 | 12387.4685
|  |  | 10.4.19.6. | Отвод прямоугольного сечения 500x350 | шт | 2 |  | 0 | 0 | 0 | 0 | 0 | 0 | 0 | Включено
|  |  | 10.4.19.7. | Отвод прямоугольного сечения 500x550 | шт | 2 |  | 0 | 0 | 0 | 0 | 0 | 0 | 0 | Включено
|  |  | 10.4.19.8. | Переходник прямоугольного сечения 550х500-500х350 | шт | 1 |  | 0 | 0 | 0 | 0 | 0 | 0 | 0 | Включено
| Прокладка вертикальных и горизонтальных трасс воздуховодов систем противодымной вентиляции с монтажом арматуры и устройством изоляции |  | 10.4.19.9. | Маты прошивные Wired MAT 105 из минеральной ваты, 50 мм | м2 | 19 | 1310.4891 | 431.4074 | 217.7371 | 1959.6335 | 24899.293 | 8196.74 | 4137.0041 | 37233.0371
|  |  | 10.4.20. | В1.1-В1.10 | комплект | 1
|  |  | 10.4.20.1. | Вентилятор круглый канальный | шт. | 1 |  | 0 | 0 | 0 | 0 | 0 | 0 | 0 | Включено
| Монтаж приточно-вытяжных установок (установки общеобменной вентиляции, вентиляторы и пр.) |  | 10.4.20.2. | Вытяжная установка, системы В1.1 | шт. | 1 | 2182339.9726 | 801439.9755 | 372972.4935 | 3356752.4416 | 2182339.9726 | 801439.9755 | 372972.4935 | 3356752.4416
| Монтаж приточно-вытяжных установок (установки общеобменной вентиляции, вентиляторы и пр.) |  | 10.4.20.3. | Вытяжная установка, системы В1.2 | шт. | 1 | 1227310.5647 | 450716.0943 | 209753.3324 | 1887779.9914 | 1227310.5647 | 450716.0943 | 209753.3324 | 1887779.9914
| Монтаж приточно-вытяжных установок (установки общеобменной вентиляции, вентиляторы и пр.) |  | 10.4.20.4. | Вытяжная установка, системы В1.5.1 | шт. | 1 | 1224114.5078 | 449542.3782 | 209207.1107 | 1882863.9967 | 1224114.5078 | 449542.3782 | 209207.1107 | 1882863.9967
| Монтаж приточно-вытяжных установок (установки общеобменной вентиляции, вентиляторы и пр.) |  | 10.4.20.5. | Вытяжная установка, системы В1.5.2 | шт. | 1 | 1225648.7013 | 450105.7935 | 209469.3119 | 1885223.8067 | 1225648.7013 | 450105.7935 | 209469.3119 | 1885223.8067
|  |  | 10.4.20.6. | Прямоугольный канальный вентилятор, N=4.8 кВт, n=1400 об/мин, U=400 В, I=8 А | шт. | 1 |  | 0 | 0 | 0 | 0 | 0 | 0 | 0 | Включено
|  |  | 10.4.20.7. | Радиальный вентилятор для круглых каналов, N=0,157 кВт, n=2600 об/мин, U=230 В, I=0,72 A | шт. | 1 |  | 0 | 0 | 0 | 0 | 0 | 0 | 0 | Включено
|  |  | 10.4.20.8. | Радиальный вентилятор для круглых каналов, N=0.295 кВт, n=2500 об/мин, U=230 В, I=1.34 A | шт. | 1 |  | 0 | 0 | 0 | 0 | 0 | 0 | 0 | Включено
| Прокладка вертикальных и горизонтальных трасс воздуховодов систем общеобменной вентиляции с монтажом арматуры и устройством изоляции |  | 10.4.20.9. | Воздуховод из тонколистовой оцинкованной стали b=0,7 | м2 | 0.8 | 3220.3427 | 1647.975 | 608.5397 | 5476.8574 | 2576.2741 | 1318.38 | 486.8318 | 4381.4859
| Прокладка вертикальных и горизонтальных трасс воздуховодов систем противодымной вентиляции с монтажом арматуры и устройством изоляции |  | 10.4.20.10. | Воздуховод из тонколистовой оцинкованной стали b=0,5 | м2 | 3.6 | 2453.406 | 1647.975 | 512.6726 | 4614.0536 | 8832.2615 | 5932.71 | 1845.6214 | 16610.593
| Прокладка вертикальных и горизонтальных трасс воздуховодов систем противодымной вентиляции с монтажом арматуры и устройством изоляции |  | 10.4.20.11. | Воздуховод из тонколистовой оцинкованной стали b=0,5 | м2 | 11.9 | 2453.3781 | 1647.9765 | 512.6693 | 4614.0238 | 29195.1988 | 19610.92 | 6100.7649 | 54906.8837
| Прокладка вертикальных и горизонтальных трасс воздуховодов систем противодымной вентиляции с монтажом арматуры и устройством изоляции |  | 10.4.20.12. | Воздуховод из тонколистовой оцинкованной стали b=0,5 | м2 | 7.2 | 2453.357 | 1647.9764 | 512.6667 | 4614.0001 | 17664.1706 | 11865.43 | 3691.2001 | 33220.8006
| Прокладка вертикальных и горизонтальных трасс воздуховодов систем общеобменной вентиляции с монтажом арматуры и устройством изоляции |  | 10.4.20.13. | Воздуховод из тонколистовой оцинкованной стали b=0,7 | м2 | 1 | 3220.4619 | 1647.98 | 608.5552 | 5476.9971 | 3220.4619 | 1647.98 | 608.5552 | 5476.9971
| Прокладка вертикальных и горизонтальных трасс воздуховодов систем противодымной вентиляции с монтажом арматуры и устройством изоляции |  | 10.4.20.14. | Воздуховод из тонколистовой оцинкованной стали b=0,5 | м2 | 1.6 | 2453.2152 | 1647.975 | 512.6488 | 4613.839 | 3925.1443 | 2636.76 | 820.238 | 7382.1423
| Прокладка вертикальных и горизонтальных трасс воздуховодов систем общеобменной вентиляции с монтажом арматуры и устройством изоляции |  | 10.4.20.15. | Воздуховод из тонколистовой оцинкованной стали b=0,7 | м2 | 2.4 | 3220.347 | 1647.975 | 608.5402 | 5476.8622 | 7728.8327 | 3955.14 | 1460.4966 | 13144.4693
| Прокладка вертикальных и горизонтальных трасс воздуховодов систем общеобменной вентиляции с монтажом арматуры и устройством изоляции |  | 10.4.20.16. | Воздуховод из тонколистовой оцинкованной стали b=0,7 | м2 | 0.9 | 3220.4147 | 1647.9778 | 608.5491 | 5476.9415 | 2898.3732 | 1483.18 | 547.6941 | 4929.2473
| Прокладка вертикальных и горизонтальных трасс воздуховодов систем общеобменной вентиляции с монтажом арматуры и устройством изоляции |  | 10.4.20.17. | Воздуховод из тонколистовой оцинкованной стали b=0,7 | м2 | 32 | 3220.4625 | 1647.9762 | 608.5548 | 5476.9936 | 103054.801 | 52735.24 | 19473.7551 | 175263.7962
| Прокладка вертикальных и горизонтальных трасс воздуховодов систем общеобменной вентиляции с монтажом арматуры и устройством изоляции |  | 10.4.20.18. | Воздуховод из тонколистовой оцинкованной стали b=0,7 | м2 | 2.2 | 3220.4016 | 1647.9773 | 608.5474 | 5476.9262 | 7084.8834 | 3625.55 | 1338.8042 | 12049.2376
| Прокладка вертикальных и горизонтальных трасс воздуховодов систем общеобменной вентиляции с монтажом арматуры и устройством изоляции |  | 10.4.20.19. | Воздуховод из тонколистовой оцинкованной стали b=0,7 | м2 | 51.8 | 3220.4296 | 1647.9761 | 608.5507 | 5476.9564 | 166818.2543 | 85365.16 | 31522.9268 | 283706.3411
| Прокладка вертикальных и горизонтальных трасс воздуховодов систем общеобменной вентиляции с монтажом арматуры и устройством изоляции |  | 10.4.20.20. | Воздуховод из тонколистовой оцинкованной стали b=0,7 | м2 | 26.4 | 3220.4436 | 1647.9761 | 608.5525 | 5476.9722 | 85019.7106 | 43506.57 | 16065.7851 | 144592.0657
| Прокладка вертикальных и горизонтальных трасс воздуховодов систем общеобменной вентиляции с монтажом арматуры и устройством изоляции |  | 10.4.20.21. | Воздуховод из тонколистовой оцинкованной стали b=0,7 | м2 | 28 | 3220.4297 | 1647.9761 | 608.5507 | 5476.9565 | 90172.0308 | 46143.33 | 17039.4201 | 153354.7809
| Прокладка вертикальных и горизонтальных трасс воздуховодов систем общеобменной вентиляции с монтажом арматуры и устройством изоляции |  | 10.4.20.22. | Воздуховод из тонколистовой оцинкованной стали b=0,7 | м2 | 24 | 3220.4195 | 1647.9762 | 608.5495 | 5476.9453 | 77290.0692 | 39551.43 | 14605.1874 | 131446.6866
| Прокладка вертикальных и горизонтальных трасс воздуховодов систем общеобменной вентиляции с монтажом арматуры и устройством изоляции |  | 10.4.20.23. | Воздуховод из тонколистовой оцинкованной стали b=0,7 | м2 | 1.3 | 3220.3925 | 1647.9769 | 608.5462 | 5476.9156 | 4186.5103 | 2142.37 | 791.11 | 7119.9903
| Прокладка вертикальных и горизонтальных трасс воздуховодов систем общеобменной вентиляции с монтажом арматуры и устройством изоляции |  | 10.4.20.24. | Воздуховод из тонколистовой оцинкованной стали b=0,7 | м2 | 57.6 | 3220.4193 | 1647.9762 | 608.5494 | 5476.945 | 185496.1536 | 94923.43 | 35052.448 | 315472.0316
| Прокладка вертикальных и горизонтальных трасс воздуховодов систем общеобменной вентиляции с монтажом арматуры и устройством изоляции |  | 10.4.20.25. | Воздуховод из тонколистовой оцинкованной стали b=0,7 | м2 | 7.2 | 3220.4118 | 1647.9764 | 608.5485 | 5476.9367 | 23186.9648 | 11865.43 | 4381.5493 | 39433.9441
| Прокладка вертикальных и горизонтальных трасс воздуховодов систем общеобменной вентиляции с монтажом арматуры и устройством изоляции |  | 10.4.20.26. | Воздуховод из тонколистовой оцинкованной стали b=0,7 | м2 | 11.9 | 3220.3808 | 1647.9765 | 608.5447 | 5476.9019 | 38322.5312 | 19610.92 | 7241.6814 | 65175.1326
| Прокладка вертикальных и горизонтальных трасс воздуховодов систем общеобменной вентиляции с монтажом арматуры и устройством изоляции |  | 10.4.20.27. | Воздуховод из тонколистовой оцинкованной стали b=0,7 | м2 | 14.4 | 3220.4197 | 1647.9764 | 608.5495 | 5476.9456 | 46374.0436 | 23730.86 | 8763.1129 | 78868.0165
| Прокладка вертикальных и горизонтальных трасс воздуховодов систем общеобменной вентиляции с монтажом арматуры и устройством изоляции |  | 10.4.20.28. | Воздуховод из тонколистовой оцинкованной стали b=0,7 | м2 | 28 | 3220.3471 | 1647.9761 | 608.5404 | 5476.8636 | 90169.7188 | 46143.33 | 17039.1311 | 153352.1799
| Прокладка вертикальных и горизонтальных трасс воздуховодов систем общеобменной вентиляции с монтажом арматуры и устройством изоляции |  | 10.4.20.29. | Воздуховод из тонколистовой оцинкованной стали b=0,7 | м2 | 6.4 | 3220.4188 | 1647.9766 | 608.5494 | 5476.9448 | 20610.6803 | 10547.05 | 3894.7163 | 35052.4466
| Прокладка вертикальных и горизонтальных трасс воздуховодов систем общеобменной вентиляции с монтажом арматуры и устройством изоляции |  | 10.4.20.30. | Воздуховод из тонколистовой оцинкованной стали b=0,7 | м2 | 6.6 | 3220.4 | 1647.9758 | 608.547 | 5476.9227 | 21254.64 | 10876.64 | 4016.41 | 36147.6899
| Прокладка вертикальных и горизонтальных трасс воздуховодов систем общеобменной вентиляции с монтажом арматуры и устройством изоляции |  | 10.4.20.31. | Воздуховод из тонколистовой оцинкованной стали b=0,7 | м2 | 45.6 | 3220.3954 | 1647.9761 | 608.5464 | 5476.9179 | 146850.0304 | 75147.71 | 27749.7176 | 249747.458
| Прокладка вертикальных и горизонтальных трасс воздуховодов систем общеобменной вентиляции с монтажом арматуры и устройством изоляции |  | 10.4.20.32. | Воздуховод из тонколистовой оцинкованной стали b=0,7 | м2 | 42 | 3220.4241 | 1647.9762 | 608.55 | 5476.9503 | 135257.8129 | 69215 | 25559.1016 | 230031.9145
| Прокладка вертикальных и горизонтальных трасс воздуховодов систем общеобменной вентиляции с монтажом арматуры и устройством изоляции |  | 10.4.20.33. | Воздуховод из тонколистовой оцинкованной стали b=0,7 | м2 | 2.8 | 3220.3871 | 1647.975 | 608.5453 | 5476.9074 | 9017.0839 | 4614.33 | 1703.9267 | 15335.3406
| Прокладка вертикальных и горизонтальных трасс воздуховодов систем общеобменной вентиляции с монтажом арматуры и устройством изоляции |  | 10.4.20.34. | Воздуховод из тонколистовой оцинкованной стали b=0,7 | м2 | 84 | 3220.4242 | 1647.9762 | 608.5501 | 5476.9505 | 270515.6362 | 138430 | 51118.2045 | 460063.8407
| Прокладка вертикальных и горизонтальных трасс воздуховодов систем общеобменной вентиляции с монтажом арматуры и устройством изоляции |  | 10.4.20.35. | Воздуховод из тонколистовой оцинкованной стали b=0,7 | м2 | 131.2 | 3220.4194 | 1647.9761 | 608.5494 | 5476.945 | 422519.0235 | 216214.47 | 79841.6867 | 718575.1802
| Прокладка вертикальных и горизонтальных трасс воздуховодов систем общеобменной вентиляции с монтажом арматуры и устройством изоляции |  | 10.4.20.36. | Воздуховод из тонколистовой оцинкованной стали b=0,7 | м2 | 111.6 | 3220.4031 | 1647.9762 | 608.5474 | 5476.9267 | 359396.9898 | 183914.14 | 67913.8912 | 611225.021
| Прокладка вертикальных и горизонтальных трасс воздуховодов систем общеобменной вентиляции с монтажом арматуры и устройством изоляции |  | 10.4.20.37. | Воздуховод из тонколистовой оцинкованной стали b=0,7 | м2 | 2.8 | 3220.3871 | 1647.975 | 608.5453 | 5476.9074 | 9017.0839 | 4614.33 | 1703.9267 | 15335.3406
| Прокладка вертикальных и горизонтальных трасс воздуховодов систем противодымной вентиляции с монтажом арматуры и устройством изоляции |  | 10.4.20.38. | Воздуховод из тонколистовой оцинкованной стали b=0,9 | м2 | 4.16 | 1987.6289 | 1649.5601 | 454.6486 | 4091.8376 | 8268.5363 | 6862.17 | 1891.3383 | 17022.0446
| Прокладка вертикальных и горизонтальных трасс воздуховодов систем противодымной вентиляции с монтажом арматуры и устройством изоляции |  | 10.4.20.39. | Воздуховод из тонколистовой оцинкованной стали b=0,9 | м2 | 15.6 | 1985.7036 | 1647.9763 | 454.21 | 4087.8899 | 30976.9764 | 25708.43 | 7085.6758 | 63771.0822
| Прокладка вертикальных и горизонтальных трасс воздуховодов систем противодымной вентиляции с монтажом арматуры и устройством изоляции |  | 10.4.20.40. | Воздуховод из тонколистовой оцинкованной стали b=0,5 | м2 | 30.47 | 2452.4307 | 1647.3272 | 512.4697 | 4612.2276 | 74725.5622 | 50194.06 | 15614.9528 | 140534.575
| Прокладка вертикальных и горизонтальных трасс воздуховодов систем противодымной вентиляции с монтажом арматуры и устройством изоляции |  | 10.4.20.41. | Воздуховод из тонколистовой оцинкованной стали b=0,5 | м2 | 28.27 | 2452.4557 | 1647.3933 | 512.4811 | 4612.3301 | 69330.9213 | 46571.81 | 14487.8414 | 130390.5727
| Прокладка вертикальных и горизонтальных трасс воздуховодов систем противодымной вентиляции с монтажом арматуры и устройством изоляции |  | 10.4.20.42. | Воздуховод из тонколистовой оцинкованной стали b=0,5 | м2 | 91.48 | 2452.2843 | 1647.198 | 512.4353 | 4611.9176 | 224334.9681 | 150685.67 | 46877.5798 | 421898.2179
| Прокладка вертикальных и горизонтальных трасс воздуховодов систем противодымной вентиляции с монтажом арматуры и устройством изоляции |  | 10.4.20.43. | Воздуховод из тонколистовой оцинкованной стали b=0,5 | м2 | 123.78 | 2452.1284 | 1647.1241 | 512.4066 | 4611.6591 | 303524.4555 | 203881.02 | 63425.6844 | 570831.16
| Прокладка вертикальных и горизонтальных трасс воздуховодов систем общеобменной вентиляции с монтажом арматуры и устройством изоляции |  | 10.4.20.44. | Воздуховод из тонколистовой оцинкованной стали b=0,6 | м2 | 11 | 3217.4817 | 1646.4782 | 607.995 | 5471.9548 | 35392.2985 | 18111.26 | 6687.9448 | 60191.5033
| Прокладка вертикальных и горизонтальных трасс воздуховодов систем общеобменной вентиляции с монтажом арматуры и устройством изоляции |  | 10.4.20.45. | Воздуховод из тонколистовой оцинкованной стали b=0,6 | м2 | 16.82 | 3219.339 | 1647.4566 | 608.3494 | 5475.145 | 54149.2815 | 27710.22 | 10232.4377 | 92091.9392
|  |  | 10.4.20.46. | Вентиляционная решетка | шт. | 0 | 1455.7655 | 2588.4442 | 505.5262 | 4549.7359 | 0 | 0 | 0 | 0 | Исключено
|  |  | 10.4.20.47. | Вентиляционная решетка | шт. | 0 | 1119.8196 | 2588.4442 | 463.533 | 4171.7968 | 0 | 0 | 0 | 0 | Исключено
|  |  | 10.4.20.48. | Вентиляционная решетка | шт. | 0 | 1208.7125 | 2588.4442 | 474.6446 | 4271.8013 | 0 | 0 | 0 | 0 | Исключено
|  |  | 10.4.20.49. | Вентиляционная решетка | шт. | 0 | 1795.1748 | 2588.4442 | 547.9524 | 4931.5714 | 0 | 0 | 0 | 0 | Исключено
|  |  | 10.4.20.50. | Вентиляционная решетка | шт. | 0 | 1305.6867 | 2588.4442 | 486.7664 | 4380.8973 | 0 | 0 | 0 | 0 | Исключено
|  |  | 10.4.20.51. | Вентиляционная решетка | шт. | 0 | 1274.5163 | 2588.4442 | 482.8701 | 4345.8306 | 0 | 0 | 0 | 0 | Исключено
|  |  | 10.4.20.52. | Вентиляционная решетка | шт. | 0 | 1469.619 | 2588.4442 | 507.2579 | 4565.3211 | 0 | 0 | 0 | 0 | Исключено
|  |  | 10.4.20.53. | Вентиляционная решетка | шт. | 0 | 2632.1534 | 2588.4442 | 652.5747 | 5873.1723 | 0 | 0 | 0 | 0 | Исключено
|  |  | 10.4.20.54. | Вентиляционная решетка | шт. | 0 | 4767.8918 | 2588.4442 | 919.542 | 8275.878 | 0 | 0 | 0 | 0 | Исключено
|  |  | 10.4.20.55. | Вентиляционная решетка | шт. | 0 | 5032.2616 | 2588.4442 | 952.5882 | 8573.2941 | 0 | 0 | 0 | 0 | Исключено
|  |  | 10.4.20.56. | Вентиляционная решетка | шт. | 0 | 11500.6629 | 2588.4442 | 1761.1384 | 15850.2455 | 0 | 0 | 0 | 0 | Исключено
|  |  | 10.4.20.57. | Врезка круглого сечения Ø100 | шт. | 12 |  | 0 | 0 | 0 | 0 | 0 | 0 | 0 | Включено
|  |  | 10.4.20.58. | Врезка круглого сечения Ø160 | шт. | 9 |  | 0 | 0 | 0 | 0 | 0 | 0 | 0 | Включено
|  |  | 10.4.20.59. | Врезка круглого сечения Ø200 | шт. | 3 |  | 0 | 0 | 0 | 0 | 0 | 0 | 0 | Включено
|  |  | 10.4.20.60. | Врезка круглого сечения Ø200 | шт. | 9 |  | 0 | 0 | 0 | 0 | 0 | 0 | 0 | Включено
|  |  | 10.4.20.61. | Врезка прямоугольного сечения 100х300 | шт. | 38 |  | 0 | 0 | 0 | 0 | 0 | 0 | 0 | Включено
|  |  | 10.4.20.62. | Врезка прямоугольного сечения 150х150 | шт. | 1 |  | 0 | 0 | 0 | 0 | 0 | 0 | 0 | Включено
|  |  | 10.4.20.63. | Врезка прямоугольного сечения 150х200 | шт. | 3 |  | 0 | 0 | 0 | 0 | 0 | 0 | 0 | Включено
|  |  | 10.4.20.64. | Врезка прямоугольного сечения 150х300 | шт. | 1 |  | 0 | 0 | 0 | 0 | 0 | 0 | 0 | Включено
|  |  | 10.4.20.65. | Врезка прямоугольного сечения 150х500 | шт. | 1 |  | 0 | 0 | 0 | 0 | 0 | 0 | 0 | Включено
|  |  | 10.4.20.66. | Врезка прямоугольного сечения 200х200 | шт. | 1 |  | 0 | 0 | 0 | 0 | 0 | 0 | 0 | Включено
|  |  | 10.4.20.67. | Врезка прямоугольного сечения 200х300 | шт. | 13 |  | 0 | 0 | 0 | 0 | 0 | 0 | 0 | Включено
|  |  | 10.4.20.68. | Врезка прямоугольного сечения 200х1200 | шт. | 2 |  | 0 | 0 | 0 | 0 | 0 | 0 | 0 | Включено
|  |  | 10.4.20.69. | Врезка прямоугольного сечения 300х400 | шт. | 2 |  | 0 | 0 | 0 | 0 | 0 | 0 | 0 | Включено
|  |  | 10.4.20.70. | Врезка прямоугольного сечения 400х500 | шт. | 1 |  | 0 | 0 | 0 | 0 | 0 | 0 | 0 | Включено
|  |  | 10.4.20.71. | Врезка прямоугольного сечения 400х600 | шт. | 1 |  | 0 | 0 | 0 | 0 | 0 | 0 | 0 | Включено
|  |  | 10.4.20.72. | Врезка прямоугольного сечения 600х600 | шт. | 2 |  | 0 | 0 | 0 | 0 | 0 | 0 | 0 | Включено
|  |  | 10.4.20.73. | Врезка прямоугольного сечения 600х1000 | шт. | 2 |  | 0 | 0 | 0 | 0 | 0 | 0 | 0 | Включено
|  |  | 10.4.20.74. | Врезка прямоугольного сечения 600х1200 | шт. | 2 |  | 0 | 0 | 0 | 0 | 0 | 0 | 0 | Включено
|  |  | 10.4.20.75. | Врезка прямоугольного сечения 800х400 | шт. | 1 |  | 0 | 0 | 0 | 0 | 0 | 0 | 0 | Включено
|  |  | 10.4.20.76. | Заглушка Воздуховода круглого сечения Ø160 | шт. | 11 |  | 0 | 0 | 0 | 0 | 0 | 0 | 0 | Включено
|  |  | 10.4.20.77. | Заглушка Воздуховода круглого сечения Ø200 | шт. | 15 |  | 0 | 0 | 0 | 0 | 0 | 0 | 0 | Включено
|  |  | 10.4.20.78. | Заглушка Воздуховода прямоугольного сечения 150х150 | шт. | 1 |  | 0 | 0 | 0 | 0 | 0 | 0 | 0 | Включено
|  |  | 10.4.20.79. | Заглушка Воздуховода прямоугольного сечения 300х500 | шт. | 1 |  | 0 | 0 | 0 | 0 | 0 | 0 | 0 | Включено
|  |  | 10.4.20.80. | Заглушка Воздуховода прямоугольного сечения 350х1000 | шт. | 1 |  | 0 | 0 | 0 | 0 | 0 | 0 | 0 | Включено
|  |  | 10.4.20.81. | Заглушка Воздуховода прямоугольного сечения 400х800 | шт. | 2 |  | 0 | 0 | 0 | 0 | 0 | 0 | 0 | Включено
|  |  | 10.4.20.82. | Заглушка Воздуховода прямоугольного сечения 800х1800 | шт. | 2 |  | 0 | 0 | 0 | 0 | 0 | 0 | 0 | Включено
|  |  | 10.4.20.83. | Объединение Воздуховодов Прямоугольное Разделитель | шт. | 6 |  | 0 | 0 | 0 | 0 | 0 | 0 | 0 | Включено
|  |  | 10.4.20.84. | Объединение воздуховодов круглого сечения Ø160 | шт. | 2 |  | 0 | 0 | 0 | 0 | 0 | 0 | 0 | Включено
|  |  | 10.4.20.85. | Объединение воздуховодов круглого сечения Ø200 | шт. | 3 |  | 0 | 0 | 0 | 0 | 0 | 0 | 0 | Включено
|  |  | 10.4.20.86. | Отвод круглого сечения Ø100 | шт. | 33 |  | 0 | 0 | 0 | 0 | 0 | 0 | 0 | Включено
|  |  | 10.4.20.87. | Отвод круглого сечения Ø125 | шт. | 19 |  | 0 | 0 | 0 | 0 | 0 | 0 | 0 | Включено
|  |  | 10.4.20.88. | Отвод круглого сечения Ø160 | шт. | 4 |  | 0 | 0 | 0 | 0 | 0 | 0 | 0 | Включено
|  |  | 10.4.20.89. | Отвод круглого сечения Ø160 | шт. | 43 |  | 0 | 0 | 0 | 0 | 0 | 0 | 0 | Включено
|  |  | 10.4.20.90. | Отвод круглого сечения Ø200 | шт. | 9 |  | 0 | 0 | 0 | 0 | 0 | 0 | 0 | Включено
|  |  | 10.4.20.91. | Отвод круглого сечения Ø200 | шт. | 55 |  | 0 | 0 | 0 | 0 | 0 | 0 | 0 | Включено
|  |  | 10.4.20.92. | Отвод круглого сечения Ø315 | шт. | 6 |  | 0 | 0 | 0 | 0 | 0 | 0 | 0 | Включено
|  |  | 10.4.20.93. | Отвод прямоугольного сечения 400x800 | шт. | 6 |  | 0 | 0 | 0 | 0 | 0 | 0 | 0 | Включено
|  |  | 10.4.20.94. | Отвод прямоугольного сечения 150х150 | шт. | 4 |  | 0 | 0 | 0 | 0 | 0 | 0 | 0 | Включено
|  |  | 10.4.20.95. | Отвод прямоугольного сечения 150х200 | шт. | 5 |  | 0 | 0 | 0 | 0 | 0 | 0 | 0 | Включено
|  |  | 10.4.20.96. | Отвод прямоугольного сечения 200x200 | шт. | 1 |  | 0 | 0 | 0 | 0 | 0 | 0 | 0 | Включено
|  |  | 10.4.20.97. | Отвод прямоугольного сечения 200x300 | шт. | 8 |  | 0 | 0 | 0 | 0 | 0 | 0 | 0 | Включено
|  |  | 10.4.20.98. | Отвод прямоугольного сечения 200x400 | шт. | 2 |  | 0 | 0 | 0 | 0 | 0 | 0 | 0 | Включено
|  |  | 10.4.20.99. | Отвод прямоугольного сечения 200x600 | шт. | 4 |  | 0 | 0 | 0 | 0 | 0 | 0 | 0 | Включено
|  |  | 10.4.20.100. | Отвод прямоугольного сечения 200х600 | шт. | 3 |  | 0 | 0 | 0 | 0 | 0 | 0 | 0 | Включено
|  |  | 10.4.20.101. | Отвод прямоугольного сечения 300x200 | шт. | 1 |  | 0 | 0 | 0 | 0 | 0 | 0 | 0 | Включено
|  |  | 10.4.20.102. | Отвод прямоугольного сечения 300х400 | шт. | 4 |  | 0 | 0 | 0 | 0 | 0 | 0 | 0 | Включено
|  |  | 10.4.20.103. | Отвод прямоугольного сечения 300х500 | шт. | 5 |  | 0 | 0 | 0 | 0 | 0 | 0 | 0 | Включено
|  |  | 10.4.20.104. | Отвод прямоугольного сечения 300х550 | шт. | 2 |  | 0 | 0 | 0 | 0 | 0 | 0 | 0 | Включено
|  |  | 10.4.20.105. | Отвод прямоугольного сечения 300х800 | шт. | 2 |  | 0 | 0 | 0 | 0 | 0 | 0 | 0 | Включено
|  |  | 10.4.20.106. | Отвод прямоугольного сечения 350х350 | шт. | 1 |  | 0 | 0 | 0 | 0 | 0 | 0 | 0 | Включено
|  |  | 10.4.20.107. | Отвод прямоугольного сечения 350х1000 | шт. | 2 |  | 0 | 0 | 0 | 0 | 0 | 0 | 0 | Включено
|  |  | 10.4.20.108. | Отвод прямоугольного сечения 400x300 | шт. | 2 |  | 0 | 0 | 0 | 0 | 0 | 0 | 0 | Включено
|  |  | 10.4.20.109. | Отвод прямоугольного сечения 400х400 | шт. | 1 |  | 0 | 0 | 0 | 0 | 0 | 0 | 0 | Включено
|  |  | 10.4.20.110. | Отвод прямоугольного сечения 400х500 | шт. | 2 |  | 0 | 0 | 0 | 0 | 0 | 0 | 0 | Включено
|  |  | 10.4.20.111. | Отвод прямоугольного сечения 400х600 | шт. | 12 |  | 0 | 0 | 0 | 0 | 0 | 0 | 0 | Включено
|  |  | 10.4.20.112. | Отвод прямоугольного сечения 400х1000 | шт. | 1 |  | 0 | 0 | 0 | 0 | 0 | 0 | 0 | Включено
|  |  | 10.4.20.113. | Отвод прямоугольного сечения 500x300 | шт. | 2 |  | 0 | 0 | 0 | 0 | 0 | 0 | 0 | Включено
|  |  | 10.4.20.114. | Отвод прямоугольного сечения 500х1000 | шт. | 13 |  | 0 | 0 | 0 | 0 | 0 | 0 | 0 | Включено
|  |  | 10.4.20.115. | Отвод прямоугольного сечения 600х600 | шт. | 1 |  | 0 | 0 | 0 | 0 | 0 | 0 | 0 | Включено
|  |  | 10.4.20.116. | Отвод прямоугольного сечения 600х900 | шт. | 1 |  | 0 | 0 | 0 | 0 | 0 | 0 | 0 | Включено
|  |  | 10.4.20.117. | Отвод прямоугольного сечения 600х1000 | шт. | 10 |  | 0 | 0 | 0 | 0 | 0 | 0 | 0 | Включено
|  |  | 10.4.20.118. | Отвод прямоугольного сечения 800x400 | шт. | 5 |  | 0 | 0 | 0 | 0 | 0 | 0 | 0 | Включено
|  |  | 10.4.20.119. | Отвод прямоугольного сечения 850х900 | шт. | 3 |  | 0 | 0 | 0 | 0 | 0 | 0 | 0 | Включено
|  |  | 10.4.20.120. | Отвод прямоугольного сечения 900x400 | шт. | 3 |  | 0 | 0 | 0 | 0 | 0 | 0 | 0 | Включено
|  |  | 10.4.20.121. | Отвод прямоугольного сечения 1000х600 | шт. | 3 |  | 0 | 0 | 0 | 0 | 0 | 0 | 0 | Включено
|  |  | 10.4.20.122. | Отвод прямоугольного сечения 150х250 | шт. | 1 |  | 0 | 0 | 0 | 0 | 0 | 0 | 0 | Включено
|  |  | 10.4.20.123. | Переходник круглого сечения Ø 100-100 | шт. | 1 |  | 0 | 0 | 0 | 0 | 0 | 0 | 0 | Включено
|  |  | 10.4.20.124. | Переходник круглого сечения Ø 100-125 | шт. | 1 |  | 0 | 0 | 0 | 0 | 0 | 0 | 0 | Включено
|  |  | 10.4.20.125. | Переходник круглого сечения Ø 125-160 | шт. | 1 |  | 0 | 0 | 0 | 0 | 0 | 0 | 0 | Включено
|  |  | 10.4.20.126. | Переходник круглого сечения Ø 160-200 | шт. | 4 |  | 0 | 0 | 0 | 0 | 0 | 0 | 0 | Включено
|  |  | 10.4.20.127. | Переходник круглого сечения Ø 160-250 | шт. | 2 |  | 0 | 0 | 0 | 0 | 0 | 0 | 0 | Включено
|  |  | 10.4.20.128. | Переходник круглого сечения Ø 200-250 | шт. | 2 |  | 0 | 0 | 0 | 0 | 0 | 0 | 0 | Включено
|  |  | 10.4.20.129. | Переходник круглого сечения Ø 200-315 | шт. | 1 |  | 0 | 0 | 0 | 0 | 0 | 0 | 0 | Включено
|  |  | 10.4.20.130. | Переходник круглого сечения Ø 250-315 | шт. | 2 |  | 0 | 0 | 0 | 0 | 0 | 0 | 0 | Включено
|  |  | 10.4.20.131. | Переходник круглого- прямоугольного сечения 100х300-Ø125 | шт. | 1 |  | 0 | 0 | 0 | 0 | 0 | 0 | 0 | Включено
|  |  | 10.4.20.132. | Переходник круглого- прямоугольного сечения 150x200-Ø200 | шт. | 1 |  | 0 | 0 | 0 | 0 | 0 | 0 | 0 | Включено
|  |  | 10.4.20.133. | Переходник круглого- прямоугольного сечения 200x400-Ø200 | шт. | 1 |  | 0 | 0 | 0 | 0 | 0 | 0 | 0 | Включено
|  |  | 10.4.20.134. | Переходник круглого- прямоугольного сечения 200х300-Ø160 | шт. | 1 |  | 0 | 0 | 0 | 0 | 0 | 0 | 0 | Включено
|  |  | 10.4.20.135. | Переходник круглого- прямоугольного сечения 200х300-Ø200 | шт. | 1 |  | 0 | 0 | 0 | 0 | 0 | 0 | 0 | Включено
|  |  | 10.4.20.136. | Переходник круглого- прямоугольного сечения 300x400-Ø315 | шт. | 1 |  | 0 | 0 | 0 | 0 | 0 | 0 | 0 | Включено
|  |  | 10.4.20.137. | Переходник круглого- прямоугольного сечения 300x500-Ø250 | шт. | 2 |  | 0 | 0 | 0 | 0 | 0 | 0 | 0 | Включено
|  |  | 10.4.20.138. | Переходник круглого- прямоугольного сечения 400x1000-Ø315 | шт. | 2 |  | 0 | 0 | 0 | 0 | 0 | 0 | 0 | Включено
|  |  | 10.4.20.139. | Переходник прямоугольного сечения 150х200-300х400 | шт. | 1 |  | 0 | 0 | 0 | 0 | 0 | 0 | 0 | Включено
|  |  | 10.4.20.140. | Переходник прямоугольного сечения 200х200-150х150 | шт. | 1 |  | 0 | 0 | 0 | 0 | 0 | 0 | 0 | Включено
|  |  | 10.4.20.141. | Переходник прямоугольного сечения 200х300-300х400 | шт. | 1 |  | 0 | 0 | 0 | 0 | 0 | 0 | 0 | Включено
|  |  | 10.4.20.142. | Переходник прямоугольного сечения 200х400-400х400 | шт. | 1 |  | 0 | 0 | 0 | 0 | 0 | 0 | 0 | Включено
|  |  | 10.4.20.143. | Переходник прямоугольного сечения 200х600-300х550 | шт. | 1 |  | 0 | 0 | 0 | 0 | 0 | 0 | 0 | Включено
|  |  | 10.4.20.144. | Переходник прямоугольного сечения 200х600-800х1280 | шт. | 1 |  | 0 | 0 | 0 | 0 | 0 | 0 | 0 | Включено
|  |  | 10.4.20.145. | Переходник прямоугольного сечения 300х400-300х500 | шт. | 1 |  | 0 | 0 | 0 | 0 | 0 | 0 | 0 | Включено
|  |  | 10.4.20.146. | Переходник прямоугольного сечения 300х500-400х500 | шт. | 1 |  | 0 | 0 | 0 | 0 | 0 | 0 | 0 | Включено
|  |  | 10.4.20.147. | Переходник прямоугольного сечения 300х500-400х600 | шт. | 1 |  | 0 | 0 | 0 | 0 | 0 | 0 | 0 | Включено
|  |  | 10.4.20.148. | Переходник прямоугольного сечения 300х500-400х1000 | шт. | 1 |  | 0 | 0 | 0 | 0 | 0 | 0 | 0 | Включено
|  |  | 10.4.20.149. | Переходник прямоугольного сечения 300х500-800х1280 | шт. | 1 |  | 0 | 0 | 0 | 0 | 0 | 0 | 0 | Включено
|  |  | 10.4.20.150. | Переходник прямоугольного сечения 300х550-350х350 | шт. | 1 |  | 0 | 0 | 0 | 0 | 0 | 0 | 0 | Включено
|  |  | 10.4.20.151. | Переходник прямоугольного сечения 300х800-400х1000 | шт. | 1 |  | 0 | 0 | 0 | 0 | 0 | 0 | 0 | Включено
|  |  | 10.4.20.152. | Переходник прямоугольного сечения 300х800-500х800 | шт. | 2 |  | 0 | 0 | 0 | 0 | 0 | 0 | 0 | Включено
|  |  | 10.4.20.153. | Переходник прямоугольного сечения 400x200-300x200 | шт. | 1 |  | 0 | 0 | 0 | 0 | 0 | 0 | 0 | Включено
|  |  | 10.4.20.154. | Переходник прямоугольного сечения 400х400-400х800 | шт. | 1 |  | 0 | 0 | 0 | 0 | 0 | 0 | 0 | Включено
|  |  | 10.4.20.155. | Переходник прямоугольного сечения 400х800-600х1000 | шт. | 1 |  | 0 | 0 | 0 | 0 | 0 | 0 | 0 | Включено
|  |  | 10.4.20.156. | Переходник прямоугольного сечения 500х1000-500х1000 | шт. | 1 |  | 0 | 0 | 0 | 0 | 0 | 0 | 0 | Включено
|  |  | 10.4.20.157. | Переходник прямоугольного сечения 500х1000-600х900 | шт. | 1 |  | 0 | 0 | 0 | 0 | 0 | 0 | 0 | Включено
|  |  | 10.4.20.158. | Переходник прямоугольного сечения 500х1000-600х1000 | шт. | 1 |  | 0 | 0 | 0 | 0 | 0 | 0 | 0 | Включено
|  |  | 10.4.20.159. | Переходник прямоугольного сечения 500х1050-600х900 | шт. | 1 |  | 0 | 0 | 0 | 0 | 0 | 0 | 0 | Включено
|  |  | 10.4.20.160. | Переходник прямоугольного сечения 600х1000-600х1000 | шт. | 1 |  | 0 | 0 | 0 | 0 | 0 | 0 | 0 | Включено
|  |  | 10.4.20.161. | Тройник круглого сечения Ø160-Ø160-Ø100 | шт. | 1 |  | 0 | 0 | 0 | 0 | 0 | 0 | 0 | Включено
|  |  | 10.4.20.162. | Тройник круглого сечения Ø315 | шт. | 1 |  | 0 | 0 | 0 | 0 | 0 | 0 | 0 | Включено
| Прокладка вертикальных и горизонтальных трасс воздуховодов систем общеобменной вентиляции с монтажом арматуры и устройством изоляции |  | 10.4.20.163. | Воздушный клапан общего назначения круглый Ф100 | шт. | 15 | 2162.2909 | 1121.6592 | 410.4938 | 3694.4438 | 32434.363 | 16824.8874 | 6157.4063 | 55416.6568
| Прокладка вертикальных и горизонтальных трасс воздуховодов систем общеобменной вентиляции с монтажом арматуры и устройством изоляции |  | 10.4.20.164. | Воздушный клапан общего назначения круглый Ф160 | шт. | 11 | 2643.6979 | 1121.6592 | 470.6696 | 4236.0267 | 29080.6765 | 12338.2508 | 5177.3659 | 46596.2932
| Прокладка вертикальных и горизонтальных трасс воздуховодов систем общеобменной вентиляции с монтажом арматуры и устройством изоляции |  | 10.4.20.165. | Воздушный клапан общего назначения круглый Ф200 | шт. | 13 | 2936.929 | 1121.6592 | 507.3235 | 4565.9117 | 38180.0768 | 14581.5691 | 6595.2057 | 59356.8516
| Прокладка вертикальных и горизонтальных трасс воздуховодов систем общеобменной вентиляции с монтажом арматуры и устройством изоляции |  | 10.4.20.166. | Воздушный клапан общего назначения прямоугольный 150х150 | шт. | 1 | 5479.0349 | 3882.6663 | 1170.2127 | 10531.9139 | 5479.0349 | 3882.6663 | 1170.2127 | 10531.9139
| Прокладка вертикальных и горизонтальных трасс воздуховодов систем общеобменной вентиляции с монтажом арматуры и устройством изоляции |  | 10.4.20.167. | Воздушный клапан общего назначения прямоугольный 200х150 | шт. | 2 | 6044.717 | 3882.6663 | 1240.9229 | 11168.3063 | 12089.4341 | 7765.3327 | 2481.8458 | 22336.6126
| Прокладка вертикальных и горизонтальных трасс воздуховодов систем общеобменной вентиляции с монтажом арматуры и устройством изоляции |  | 10.4.20.168. | Воздушный клапан общего назначения прямоугольный 300х100 | шт. | 28 | 5742.2503 | 3882.6663 | 1203.1146 | 10828.0312 | 160783.008 | 108714.6573 | 33687.2082 | 303184.8734
| Прокладка вертикальных и горизонтальных трасс воздуховодов систем общеобменной вентиляции с монтажом арматуры и устройством изоляции |  | 10.4.20.169. | Воздушный клапан общего назначения прямоугольный 300х200 | шт. | 1 | 8078.8635 | 3882.6663 | 1495.1912 | 13456.7211 | 8078.8635 | 3882.6663 | 1495.1912 | 13456.7211
| Прокладка вертикальных и горизонтальных трасс воздуховодов систем общеобменной вентиляции с монтажом арматуры и устройством изоляции |  | 10.4.20.170. | Воздушный клапан общего назначения прямоугольный 400х300 | шт. | 3 | 11844.69 | 3882.6663 | 1965.9195 | 17693.2759 | 35534.0701 | 11647.999 | 5897.7586 | 53079.8277
| Прокладка вертикальных и горизонтальных трасс воздуховодов систем общеобменной вентиляции с монтажом арматуры и устройством изоляции |  | 10.4.20.171. | Воздушный клапан общего назначения прямоугольный 400х400 | шт. | 1 | 14456.0633 | 3882.6663 | 2292.3412 | 20631.0708 | 14456.0633 | 3882.6663 | 2292.3412 | 20631.0708
| Прокладка вертикальных и горизонтальных трасс воздуховодов систем общеобменной вентиляции с монтажом арматуры и устройством изоляции |  | 10.4.20.172. | Воздушный клапан общего назначения прямоугольный 500х400 | шт. | 1 | 16245.4656 | 3882.6663 | 2516.0165 | 22644.1484 | 16245.4656 | 3882.6663 | 2516.0165 | 22644.1484
| Прокладка вертикальных и горизонтальных трасс воздуховодов систем общеобменной вентиляции с монтажом арматуры и устройством изоляции |  | 10.4.20.173. | Воздушный клапан общего назначения прямоугольный 600х400 | шт. | 1 | 18119.1431 | 3882.6663 | 2750.2262 | 24752.0356 | 18119.1431 | 3882.6663 | 2750.2262 | 24752.0356
| Прокладка вертикальных и горизонтальных трасс воздуховодов систем общеобменной вентиляции с монтажом арматуры и устройством изоляции |  | 10.4.20.174. | Воздушный клапан общего назначения прямоугольный 800х300 | шт. | 1 | 17954.0564 | 3882.6663 | 2729.5903 | 24566.3131 | 17954.0564 | 3882.6663 | 2729.5903 | 24566.3131
| Прокладка вертикальных и горизонтальных трасс воздуховодов систем общеобменной вентиляции с монтажом арматуры и устройством изоляции |  | 10.4.20.175. | Воздушный клапан общего назначения прямоугольный 800х400 | шт. | 3 | 21797.2312 | 3882.6663 | 3209.9872 | 28889.8847 | 65391.6935 | 11647.999 | 9629.9616 | 86669.654
| Прокладка вертикальных и горизонтальных трасс воздуховодов систем общеобменной вентиляции с монтажом арматуры и устройством изоляции |  | 10.4.20.176. | Воздушный клапан общего назначения прямоугольный 1200х200 | шт. | 2 | 21415.1072 | 3882.6663 | 3162.2217 | 28459.9952 | 42830.2143 | 7765.3327 | 6324.4434 | 56919.9903
| Прокладка вертикальных и горизонтальных трасс воздуховодов систем общеобменной вентиляции с монтажом арматуры и устройством изоляции |  | 10.4.20.177. | Воздушный клапан прямоугольный с электроприводом 1200х600 | шт. | 2 | 45046.7643 | 3882.6663 | 6116.1788 | 55045.6095 | 90093.5287 | 7765.3327 | 12232.3577 | 110091.219
| Монтаж оконечных устройств системы общеобменной вентиляции (диффузоры, решетки и пр.) |  | 10.4.20.178. | Пластиковый диффузор ДПУ-М 100 | шт. | 15 | 503.3416 | 1121.6592 | 203.1251 | 1828.1259 | 7550.1241 | 16824.8874 | 3046.8764 | 27421.888
| Монтаж оконечных устройств системы общеобменной вентиляции (диффузоры, решетки и пр.) |  | 10.4.20.179. | Пластиковый диффузор ДПУ-М 160 | шт. | 1 | 817.353 | 1121.6592 | 242.3765 | 2181.3887 | 817.353 | 1121.6592 | 242.3765 | 2181.3887
| Монтаж оконечных устройств системы общеобменной вентиляции (диффузоры, решетки и пр.) |  | 10.4.20.180. | Пластиковый диффузор ДПУ-М 200 | шт. | 1 | 950.1149 | 1121.6592 | 258.9718 | 2330.7459 | 950.1149 | 1121.6592 | 258.9718 | 2330.7459
| Монтаж оконечных устройств системы противодымной вентиляции (решетки, датчики, клапаны) |  | 10.4.20.181. | Устройство воздухоприёмное РОН 130 | шт. | 1 | 1053.2802 | 2676.7868 | 466.2584 | 4196.3254 | 1053.2802 | 2676.7868 | 466.2584 | 4196.3254
| Монтаж оконечных устройств системы противодымной вентиляции (решетки, датчики, клапаны) |  | 10.4.20.182. | Устройство воздухоприёмное РОН 130 | шт. | 2 | 585.1556 | 2637.5234 | 402.8349 | 3625.5139 | 1170.3113 | 5275.0468 | 805.6698 | 7251.0279
| Монтаж оконечных устройств системы противодымной вентиляции (решетки, датчики, клапаны) |  | 10.4.20.183. | Клапан противопожарный с пределом огестойкости 60 мин., нормально открытый, канального типа, с реверсивным приводом, расположенным нраружи клапана 150х150 | шт. | 1 | 8653.6775 | 4314.0737 | 1620.9689 | 14588.7201 | 8653.6775 | 4314.0737 | 1620.9689 | 14588.7201
| Монтаж оконечных устройств системы противодымной вентиляции (решетки, датчики, клапаны) |  | 10.4.20.184. | Клапан противопожарный с пределом огестойкости 60 мин., нормально открытый, канального типа, с реверсивным приводом, расположенным нраружи клапана 200х150 | шт. | 3 | 8694.8336 | 4314.0737 | 1626.1134 | 14635.0207 | 26084.5008 | 12942.2211 | 4878.3402 | 43905.0622
| Монтаж оконечных устройств системы противодымной вентиляции (решетки, датчики, клапаны) |  | 10.4.20.185. | Клапан противопожарный с пределом огестойкости 60 мин., нормально открытый, канального типа, с реверсивным приводом, расположенным нраружи клапана 250х150 | шт. | 1 | 8715.4176 | 4314.0737 | 1628.6864 | 14658.1777 | 8715.4176 | 4314.0737 | 1628.6864 | 14658.1777
| Монтаж оконечных устройств системы противодымной вентиляции (решетки, датчики, клапаны) |  | 10.4.20.186. | Клапан противопожарный с пределом огестойкости 60 мин., нормально открытый, канального типа, с реверсивным приводом, расположенным нраружи клапана 500х300 | шт. | 1 | 9522.0916 | 4314.0737 | 1729.5207 | 15565.6859 | 9522.0916 | 4314.0737 | 1729.5207 | 15565.6859
| Монтаж оконечных устройств системы противодымной вентиляции (решетки, датчики, клапаны) |  | 10.4.20.187. | Клапан противопожарный с пределом огестойкости 60 мин., нормально открытый, канального типа, с реверсивным приводом, расположенным нраружи клапана 800х400 | шт. | 2 | 10867.9302 | 4314.0737 | 1897.7505 | 17079.7544 | 21735.8604 | 8628.1474 | 3795.501 | 34159.5087
| Монтаж оконечных устройств системы противодымной вентиляции (решетки, датчики, клапаны) |  | 10.4.20.188. | Клапан противопожарный с пределом огестойкости 60 мин., нормально открытый, канального типа, с реверсивным приводом, расположенным нраружи клапана 900х600 | шт. | 1 | 13510.2079 | 4314.0737 | 2228.0352 | 20052.3168 | 13510.2079 | 4314.0737 | 2228.0352 | 20052.3168
| Монтаж оконечных устройств системы противодымной вентиляции (решетки, датчики, клапаны) |  | 10.4.20.189. | Клапан противопожарный с пределом огестойкости 60 мин., нормально открытый, канального типа, с реверсивным приводом, расположенным нраружи клапана 1000х400 | шт. | 1 | 12966.9339 | 4314.0737 | 2160.126 | 19441.1336 | 12966.9339 | 4314.0737 | 2160.126 | 19441.1336
| Монтаж оконечных устройств системы противодымной вентиляции (решетки, датчики, клапаны) |  | 10.4.20.190. | Клапан противопожарный с пределом огестойкости 60 мин., нормально открытый, канального типа, с реверсивным приводом, расположенным нраружи клапана Ø100 | шт. | 3 | 8653.6774 | 4314.0737 | 1620.9689 | 14588.72 | 25961.0321 | 12942.2211 | 4862.9067 | 43766.1599
| Монтаж оконечных устройств системы противодымной вентиляции (решетки, датчики, клапаны) |  | 10.4.20.191. | Клапан противопожарный с пределом огестойкости 60 мин., нормально открытый, канального типа, с реверсивным приводом, расположенным нраружи клапана Ø125 | шт. | 2 | 8653.6773 | 4314.0737 | 1620.9689 | 14588.7199 | 17307.3546 | 8628.1474 | 3241.9378 | 29177.4398
| Монтаж оконечных устройств системы противодымной вентиляции (решетки, датчики, клапаны) |  | 10.4.20.192. | Клапан противопожарный с пределом огестойкости 60 мин., нормально открытый, канального типа, с реверсивным приводом, расположенным нраружи клапана Ø160 | шт. | 2 | 8653.6773 | 4314.0737 | 1620.9689 | 14588.7199 | 17307.3546 | 8628.1474 | 3241.9378 | 29177.4398
| Монтаж оконечных устройств системы противодымной вентиляции (решетки, датчики, клапаны) |  | 10.4.20.193. | Клапан противопожарный с пределом огестойкости 60 мин., нормально открытый, канального типа, с реверсивным приводом, расположенным нраружи клапана Ø200 | шт. | 2 | 8694.8337 | 4314.0737 | 1626.1134 | 14635.0208 | 17389.6673 | 8628.1474 | 3252.2268 | 29270.0416
| Монтаж оконечных устройств системы противодымной вентиляции (решетки, датчики, клапаны) |  | 10.4.20.194. | Клапан противопожарный с пределом огестойкости 60 мин., нормально открытый, канального типа, с реверсивным приводом, расположенным нраружи клапана Ø250 | шт. | 1 | 8715.4176 | 4314.0737 | 1628.6864 | 14658.1777 | 8715.4176 | 4314.0737 | 1628.6864 | 14658.1777
| Монтаж оконечных устройств системы противодымной вентиляции (решетки, датчики, клапаны) |  | 10.4.20.195. | Клапан противопожарный с пределом огестойкости 90 мин., нормально открытый, канального типа, с реверсивным приводом, расположенным снаружи клапана, 550х300 | шт. | 1 | 9633.2193 | 4314.0737 | 1743.4116 | 15690.7046 | 9633.2193 | 4314.0737 | 1743.4116 | 15690.7046
| Прокладка вертикальных и горизонтальных трасс воздуховодов систем общеобменной вентиляции с монтажом арматуры и устройством изоляции |  | 10.4.20.196. | Шумоглушитель CSA 125/900 | шт. | 1 | 8916.9966 | 1294.2221 | 1276.4023 | 11487.621 | 8916.9966 | 1294.2221 | 1276.4023 | 11487.621
| Прокладка вертикальных и горизонтальных трасс воздуховодов систем общеобменной вентиляции с монтажом арматуры и устройством изоляции |  | 10.4.20.197. | Шумоглушитель CSA 160/600 | шт. | 1 | 8682.6428 | 1294.2221 | 1247.1081 | 11223.973 | 8682.6428 | 1294.2221 | 1247.1081 | 11223.973
| Прокладка вертикальных и горизонтальных трасс воздуховодов систем общеобменной вентиляции с монтажом арматуры и устройством изоляции |  | 10.4.20.198. | Шумоглушитель CSA 200/600 | шт. | 1 | 10236.5366 | 1294.2221 | 1441.3448 | 12972.1036 | 10236.5366 | 1294.2221 | 1441.3448 | 12972.1036
| Прокладка вертикальных и горизонтальных трасс воздуховодов систем общеобменной вентиляции с монтажом арматуры и устройством изоляции |  | 10.4.20.199. | Шумоглушитель CSA 200/900 | шт. | 1 | 12899.86 | 1294.2221 | 1774.2603 | 15968.3424 | 12899.86 | 1294.2221 | 1774.2603 | 15968.3424
| Прокладка вертикальных и горизонтальных трасс воздуховодов систем общеобменной вентиляции с монтажом арматуры и устройством изоляции |  | 10.4.20.200. | Шумоглушитель CSA 250/600 | шт. | 1 | 12274.1464 | 1294.2221 | 1696.0461 | 15264.4146 | 12274.1464 | 1294.2221 | 1696.0461 | 15264.4146
| Прокладка вертикальных и горизонтальных трасс воздуховодов систем общеобменной вентиляции с монтажом арматуры и устройством изоляции |  | 10.4.20.201. | Шумоглушитель CSA 250/900 | шт. | 1 | 15737.5062 | 1294.2221 | 2128.966 | 19160.6944 | 15737.5062 | 1294.2221 | 2128.966 | 19160.6944
| Прокладка вертикальных и горизонтальных трасс воздуховодов систем общеобменной вентиляции с монтажом арматуры и устройством изоляции |  | 10.4.20.202. | Шумоглушитель прямоугольный, 800х500 мм, длина 1 м | шт. | 2 | 35714.1646 | 9490.9621 | 5650.6408 | 50855.7676 | 71428.3291 | 18981.9243 | 11301.2817 | 101711.5351
| Прокладка вертикальных и горизонтальных трасс воздуховодов систем противодымной вентиляции с монтажом арматуры и устройством изоляции |  | 10.4.20.203. | Маты прошивные Wired MAT 105 из минеральной ваты, 15 мм | м² | 1 | 600.9738 | 431.4074 | 129.0476 | 1161.4288 | 600.9738 | 431.4074 | 129.0476 | 1161.4288
| Прокладка вертикальных и горизонтальных трасс воздуховодов систем противодымной вентиляции с монтажом арматуры и устройством изоляции |  | 10.4.20.204. | Маты прошивные Wired MAT 105 из минеральной ваты, 50 мм | м² | 1 | 1310.4891 | 431.4074 | 217.7371 | 1959.6336 | 1310.4891 | 431.4074 | 217.7371 | 1959.6336
| Прокладка вертикальных и горизонтальных трасс воздуховодов систем противодымной вентиляции с монтажом арматуры и устройством изоляции |  | 10.4.20.205. | Огнезащитная изоляция EI60, матриал: рулонная базальтовая фольгированная огнезащита, толщина 5мм, расход клеящего состава 0.6кг/м2 | м² | 284 | 231.3524 | 431.4074 | 82.845 | 745.6048 | 65704.0885 | 122519.6931 | 23527.9727 | 211751.7543
| Прокладка вертикальных и горизонтальных трасс воздуховодов систем противодымной вентиляции с монтажом арматуры и устройством изоляции |  | 10.4.20.206. | Огнезащитная изоляция EI150, матриал: рулонная базальтовая фольгированная огнезащита, толщина 13мм, расход клеящего состава 0.6кг/м2 | м² | 251 | 386.5109 | 431.4074 | 102.2398 | 920.1581 | 97014.2447 | 108283.2499 | 25662.1868 | 230959.6814
|  |  | 10.4.21. | В1.11-В1.18 | комплект | 1
| Монтаж приточно-вытяжных установок (установки общеобменной вентиляции, вентиляторы и пр.) |  | 10.4.21.1. | Вытяжная установка В1.5.2 | шт. | 1 | 1816970.5775 | 499702.1692 | 289584.0933 | 2606256.84 | 1816970.5775 | 499702.1692 | 289584.0933 | 2606256.84
| Монтаж приточно-вытяжных установок (установки общеобменной вентиляции, вентиляторы и пр.) |  | 10.4.21.2. | Вытяжная установка, системы В1.11 | шт. | 1 | 165097.4276 | 45404.9965 | 26312.803 | 236815.2271 | 165097.4276 | 45404.9965 | 26312.803 | 236815.2271
| Монтаж приточно-вытяжных установок (установки общеобменной вентиляции, вентиляторы и пр.) |  | 10.4.21.3. | Вытяжная установка, системы В1.17 | шт. | 1 | 80298.1622 | 22083.5529 | 12797.7144 | 115179.4295 | 80298.1622 | 22083.5529 | 12797.7144 | 115179.4295
|  |  | 10.4.21.4. | Радиальный вентилятор для круглых каналов, N=0,157 кВт, n=2600 об/мин, U=230 В, I=0,72 A | шт. | 2 |  | 0 | 0 | 0 | 0 | 0 | 0 | 0 | Включено
|  |  | 10.4.21.5. | Радиальный вентилятор для круглых каналов, N=0.071 кВт, n=2450 об/мин, U=230 В, I=0.33 A | шт. | 2 |  | 0 | 0 | 0 | 0 | 0 | 0 | 0 | Включено
|  |  | 10.4.21.6. | Радиальный вентилятор для круглых каналов, N=0.295 кВт, n=2500 об/мин, U=230 В, I=1.34 A | шт. | 1 |  | 0 | 0 | 0 | 0 | 0 | 0 | 0 | Включено
| Прокладка вертикальных и горизонтальных трасс воздуховодов систем общеобменной вентиляции с монтажом арматуры и устройством изоляции |  | 10.4.21.7. | Шумоглушитель CSA 125/600 | шт. | 2 | 7001.7587 | 1294.2221 | 1036.9976 | 9332.9784 | 14003.5173 | 2588.4442 | 2073.9952 | 18665.9567
| Прокладка вертикальных и горизонтальных трасс воздуховодов систем общеобменной вентиляции с монтажом арматуры и устройством изоляции |  | 10.4.21.8. | Шумоглушитель CSA 125/900 | шт. | 2 | 8916.9966 | 1294.2221 | 1276.4023 | 11487.621 | 17833.9931 | 2588.4442 | 2552.8047 | 22975.242
| Прокладка вертикальных и горизонтальных трасс воздуховодов систем общеобменной вентиляции с монтажом арматуры и устройством изоляции |  | 10.4.21.9. | Шумоглушитель CSA 200/600 | шт. | 2 | 10236.5366 | 1294.2221 | 1441.3448 | 12972.1036 | 20473.0732 | 2588.4442 | 2882.6897 | 25944.2071
| Прокладка вертикальных и горизонтальных трасс воздуховодов систем общеобменной вентиляции с монтажом арматуры и устройством изоляции |  | 10.4.21.10. | Шумоглушитель CSA 200/900 | шт. | 2 | 12899.8602 | 1294.2221 | 1774.2603 | 15968.3426 | 25799.7205 | 2588.4442 | 3548.5206 | 31936.6853
| Прокладка вертикальных и горизонтальных трасс воздуховодов систем общеобменной вентиляции с монтажом арматуры и устройством изоляции |  | 10.4.21.11. | Шумоглушитель CSA 315/900 | шт. | 2 | 17316.7983 | 1294.2221 | 2326.3775 | 20937.3979 | 34633.5965 | 2588.4442 | 4652.7551 | 41874.7959
| Прокладка вертикальных и горизонтальных трасс воздуховодов систем противодымной вентиляции с монтажом арматуры и устройством изоляции |  | 10.4.21.12. | Воздуховод из тонколистовой оцинкованной стали b=0,5 | м2 | 0.6 | 2453.4117 | 1647.9833 | 512.6744 | 4614.0695 | 1472.047 | 988.79 | 307.6046 | 2768.4417
| Прокладка вертикальных и горизонтальных трасс воздуховодов систем общеобменной вентиляции с монтажом арматуры и устройством изоляции |  | 10.4.21.13. | Воздуховод из тонколистовой оцинкованной стали b=0,7 | м2 | 38 | 3220.4627 | 1647.9761 | 608.5548 | 5476.9936 | 122377.5827 | 62623.09 | 23125.0841 | 208125.7568
| Прокладка вертикальных и горизонтальных трасс воздуховодов систем общеобменной вентиляции с монтажом арматуры и устройством изоляции |  | 10.4.21.14. | Воздуховод из тонколистовой оцинкованной стали b=0,7 | м2 | 37 | 3220.4627 | 1647.9762 | 608.5549 | 5476.9938 | 119157.1208 | 60975.12 | 22516.5301 | 202648.7709
| Прокладка вертикальных и горизонтальных трасс воздуховодов систем общеобменной вентиляции с монтажом арматуры и устройством изоляции |  | 10.4.21.15. | Воздуховод из тонколистовой оцинкованной стали b=0,7 | м2 | 2.4 | 3220.442 | 1647.975 | 608.5521 | 5476.9691 | 7729.0608 | 3955.14 | 1460.5251 | 13144.7259
| Прокладка вертикальных и горизонтальных трасс воздуховодов систем общеобменной вентиляции с монтажом арматуры и устройством изоляции |  | 10.4.21.16. | Воздуховод из тонколистовой оцинкованной стали b=0,7 | м2 | 2.8 | 3220.4315 | 1647.975 | 608.5508 | 5476.9573 | 9017.2083 | 4614.33 | 1703.9423 | 15335.4805
| Прокладка вертикальных и горизонтальных трасс воздуховодов систем общеобменной вентиляции с монтажом арматуры и устройством изоляции |  | 10.4.21.17. | Воздуховод из тонколистовой оцинкованной стали b=0,7 | м2 | 1.8 | 3220.4089 | 1647.9778 | 608.5483 | 5476.935 | 5796.736 | 2966.36 | 1095.387 | 9858.483
| Прокладка вертикальных и горизонтальных трасс воздуховодов систем общеобменной вентиляции с монтажом арматуры и устройством изоляции |  | 10.4.21.18. | Воздуховод из тонколистовой оцинкованной стали b=0,7 | м2 | 2.8 | 3220.3871 | 1647.975 | 608.5453 | 5476.9074 | 9017.0839 | 4614.33 | 1703.9267 | 15335.3406
| Прокладка вертикальных и горизонтальных трасс воздуховодов систем противодымной вентиляции с монтажом арматуры и устройством изоляции |  | 10.4.21.19. | Воздуховод из тонколистовой оцинкованной стали b=0,5 | м2 | 7.85 | 2453.397 | 1647.9758 | 512.6716 | 4614.0444 | 19259.1664 | 12936.61 | 4024.472 | 36220.2484
| Прокладка вертикальных и горизонтальных трасс воздуховодов систем противодымной вентиляции с монтажом арматуры и устройством изоляции |  | 10.4.21.20. | Воздуховод из тонколистовой оцинкованной стали b=0,5 | м2 | 79.33 | 2451.9317 | 1647.0413 | 512.3716 | 4611.3447 | 194511.7446 | 130659.79 | 40646.4418 | 365817.9764
| Прокладка вертикальных и горизонтальных трасс воздуховодов систем противодымной вентиляции с монтажом арматуры и устройством изоляции |  | 10.4.21.21. | Воздуховод из тонколистовой оцинкованной стали b=0,5 | м2 | 115.11 | 2452.1555 | 1647.1115 | 512.4084 | 4611.6753 | 282267.6177 | 189599 | 58983.3272 | 530849.9449
| Прокладка вертикальных и горизонтальных трасс воздуховодов систем противодымной вентиляции с монтажом арматуры и устройством изоляции |  | 10.4.21.22. | Воздуховод из тонколистовой оцинкованной стали b=0,5 | м2 | 40.84 | 2452.1953 | 1647.1692 | 512.4206 | 4611.7851 | 100147.6569 | 67270.39 | 20927.2559 | 188345.3027
| Прокладка вертикальных и горизонтальных трасс воздуховодов систем общеобменной вентиляции с монтажом арматуры и устройством изоляции |  | 10.4.21.23. | Воздуховод из тонколистовой оцинкованной стали b=0,6 | м2 | 0.99 | 3217.428 | 1646.4747 | 607.9878 | 5471.8905 | 3185.2537 | 1630.01 | 601.908 | 5417.1716
|  |  | 10.4.21.24. | Вентиляционная решетка | шт. | 0 | 1058.6337 | 2588.4442 | 455.8847 | 4102.9626 | 0 | 0 | 0 | 0 | Исключено
|  |  | 10.4.21.25. | Вентиляционная решетка | шт. | 0 | 1725.9075 | 2588.4442 | 539.294 | 4853.6457 | 0 | 0 | 0 | 0 | Исключено
|  |  | 10.4.21.26. | Вентиляционная решетка | шт. | 0 | 3792.3788 | 2588.4442 | 797.6029 | 7178.4258 | 0 | 0 | 0 | 0 | Исключено
|  |  | 10.4.21.27. | Вентиляционная решетка | шт. | 0 | 5629.1138 | 2588.4442 | 1027.1948 | 9244.7528 | 0 | 0 | 0 | 0 | Исключено
|  |  | 10.4.21.28. | Врезка круглого сечения Ø100 | шт. | 2 |  | 0 | 0 | 0 | 0 | 0 | 0 | 0 | Включено
|  |  | 10.4.21.29. | Врезка круглого сечения Ø125 | шт. | 6 |  | 0 | 0 | 0 | 0 | 0 | 0 | 0 | Включено
|  |  | 10.4.21.30. | Врезка прямоугольного сечения 100х200 | шт. | 1 |  | 0 | 0 | 0 | 0 | 0 | 0 | 0 | Включено
|  |  | 10.4.21.31. | Заглушка Воздуховода круглого сечения Ø125 | шт. | 1 |  | 0 | 0 | 0 | 0 | 0 | 0 | 0 | Включено
|  |  | 10.4.21.32. | Заглушка Воздуховода прямоугольного сечения 200х300 | шт. | 4 |  | 0 | 0 | 0 | 0 | 0 | 0 | 0 | Включено
|  |  | 10.4.21.33. | Отвод круглого сечения Ø100 | шт. | 9 |  | 0 | 0 | 0 | 0 | 0 | 0 | 0 | Включено
|  |  | 10.4.21.34. | Отвод круглого сечения Ø125 | шт. | 26 |  | 0 | 0 | 0 | 0 | 0 | 0 | 0 | Включено
|  |  | 10.4.21.35. | Отвод круглого сечения Ø125 | шт. | 42 |  | 0 | 0 | 0 | 0 | 0 | 0 | 0 | Включено
|  |  | 10.4.21.36. | Отвод круглого сечения Ø160 | шт. | 35 |  | 0 | 0 | 0 | 0 | 0 | 0 | 0 | Включено
|  |  | 10.4.21.37. | Отвод круглого сечения Ø160 | шт. | 43 |  | 0 | 0 | 0 | 0 | 0 | 0 | 0 | Включено
|  |  | 10.4.21.38. | Отвод круглого сечения Ø200 | шт. | 7 |  | 0 | 0 | 0 | 0 | 0 | 0 | 0 | Включено
|  |  | 10.4.21.39. | Отвод круглого сечения Ø200 | шт. | 16 |  | 0 | 0 | 0 | 0 | 0 | 0 | 0 | Включено
|  |  | 10.4.21.40. | Отвод круглого сечения Ø315 | шт. | 1 |  | 0 | 0 | 0 | 0 | 0 | 0 | 0 | Включено
|  |  | 10.4.21.41. | Отвод прямоугольного сечения 200x300 | шт. | 4 |  | 0 | 0 | 0 | 0 | 0 | 0 | 0 | Включено
|  |  | 10.4.21.42. | Отвод прямоугольного сечения 200x300 | шт. | 9 |  | 0 | 0 | 0 | 0 | 0 | 0 | 0 | Включено
|  |  | 10.4.21.43. | Отвод прямоугольного сечения 300x200 | шт. | 4 |  | 0 | 0 | 0 | 0 | 0 | 0 | 0 | Включено
|  |  | 10.4.21.44. | Переходник круглого сечения Ø 100-125 | шт. | 2 |  | 0 | 0 | 0 | 0 | 0 | 0 | 0 | Включено
|  |  | 10.4.21.45. | Переходник круглого сечения Ø 125-160 | шт. | 3 |  | 0 | 0 | 0 | 0 | 0 | 0 | 0 | Включено
|  |  | 10.4.21.46. | Переходник круглого сечения Ø 160-200 | шт. | 4 |  | 0 | 0 | 0 | 0 | 0 | 0 | 0 | Включено
|  |  | 10.4.21.47. | Переходник круглого сечения Ø 200-315 | шт. | 1 |  | 0 | 0 | 0 | 0 | 0 | 0 | 0 | Включено
|  |  | 10.4.21.48. | Переходник круглого- прямоугольного сечения 100х200-Ø100 | шт. | 1 |  | 0 | 0 | 0 | 0 | 0 | 0 | 0 | Включено
|  |  | 10.4.21.49. | Переходник круглого- прямоугольного сечения 300x300-Ø200 | шт. | 1 |  | 0 | 0 | 0 | 0 | 0 | 0 | 0 | Включено
|  |  | 10.4.21.50. | Переходник круглого- прямоугольного сечения 400x1000-Ø200 | шт. | 2 |  | 0 | 0 | 0 | 0 | 0 | 0 | 0 | Включено
|  |  | 10.4.21.51. | Переходник прямоугольного сечения 200х300-200х300 | шт. | 3 |  | 0 | 0 | 0 | 0 | 0 | 0 | 0 | Включено
|  |  | 10.4.21.52. | Переходник прямоугольного сечения 200х300-300х400 | шт. | 1 |  | 0 | 0 | 0 | 0 | 0 | 0 | 0 | Включено
|  |  | 10.4.21.53. | Переходник прямоугольного сечения 200х300-400х500 | шт. | 1 |  | 0 | 0 | 0 | 0 | 0 | 0 | 0 | Включено
|  |  | 10.4.21.54. | Переходник прямоугольного сечения 200х300-400х1000 | шт. | 3 |  | 0 | 0 | 0 | 0 | 0 | 0 | 0 | Включено
|  |  | 10.4.21.55. | Переходник прямоугольного сечения 1000x400-1000x300 | шт. | 1 |  | 0 | 0 | 0 | 0 | 0 | 0 | 0 | Включено
|  |  | 10.4.21.56. | Тройник круглого сечения Ø125-Ø125-Ø100 | шт. | 1 |  | 0 | 0 | 0 | 0 | 0 | 0 | 0 | Включено
|  |  | 10.4.21.57. | Тройник круглого сечения Ø160-Ø160-Ø125 | шт. | 2 |  | 0 | 0 | 0 | 0 | 0 | 0 | 0 | Включено
|  |  | 10.4.21.58. | Тройник круглого сечения Ø200-Ø200-Ø125 | шт. | 1 |  | 0 | 0 | 0 | 0 | 0 | 0 | 0 | Включено
|  |  | 10.4.21.59. | Тройник круглого сечения Ø200-Ø200-Ø160 | шт. | 1 |  | 0 | 0 | 0 | 0 | 0 | 0 | 0 | Включено
| Прокладка вертикальных и горизонтальных трасс воздуховодов систем общеобменной вентиляции с монтажом арматуры и устройством изоляции |  | 10.4.21.60. | Воздушный клапан общего назначения круглый Ф100 | шт. | 1 | 2162.2907 | 1121.6592 | 410.4937 | 3694.4436 | 2162.2907 | 1121.6592 | 410.4937 | 3694.4436
| Прокладка вертикальных и горизонтальных трасс воздуховодов систем общеобменной вентиляции с монтажом арматуры и устройством изоляции |  | 10.4.21.61. | Воздушный клапан общего назначения круглый Ф100 | шт. | 4 | 2373.5558 | 1121.6592 | 436.9019 | 3932.1168 | 9494.2231 | 4486.6366 | 1747.6075 | 15728.4672
| Прокладка вертикальных и горизонтальных трасс воздуховодов систем общеобменной вентиляции с монтажом арматуры и устройством изоляции |  | 10.4.21.62. | Воздушный клапан общего назначения круглый Ф160 | шт. | 1 | 2643.6977 | 1121.6592 | 470.6696 | 4236.0265 | 2643.6977 | 1121.6592 | 470.6696 | 4236.0265
| Прокладка вертикальных и горизонтальных трасс воздуховодов систем общеобменной вентиляции с монтажом арматуры и устройством изоляции |  | 10.4.21.63. | Воздушный клапан общего назначения круглый Ф315 | шт. | 1 | 4224.1443 | 1121.6592 | 668.2254 | 6014.0289 | 4224.1443 | 1121.6592 | 668.2254 | 6014.0289
| Прокладка вертикальных и горизонтальных трасс воздуховодов систем общеобменной вентиляции с монтажом арматуры и устройством изоляции |  | 10.4.21.64. | Воздушный клапан общего назначения прямоугольный 1000х400 | шт. | 1 | 25482.2458 | 3882.6663 | 3670.614 | 33035.5262 | 25482.2458 | 3882.6663 | 3670.614 | 33035.5262
| Монтаж оконечных устройств системы общеобменной вентиляции (диффузоры, решетки и пр.) |  | 10.4.21.65. | Пластиковый диффузор ДПУ-М 100 | шт. | 4 | 503.3416 | 1121.6592 | 203.1251 | 1828.1259 | 2013.3665 | 4486.6366 | 812.5004 | 7312.5035
| Монтаж оконечных устройств системы общеобменной вентиляции (диффузоры, решетки и пр.) |  | 10.4.21.66. | Пластиковый диффузор ДПУ-М 125 | шт. | 3 | 581.8444 | 1121.6592 | 212.9379 | 1916.4415 | 1745.5332 | 3364.9775 | 638.8138 | 5749.3246
| Монтаж оконечных устройств системы общеобменной вентиляции (диффузоры, решетки и пр.) |  | 10.4.21.67. | Пластиковый диффузор ДПУ-М 160 | шт. | 1 | 817.353 | 1121.6592 | 242.3765 | 2181.3887 | 817.353 | 1121.6592 | 242.3765 | 2181.3887
| Монтаж оконечных устройств системы общеобменной вентиляции (диффузоры, решетки и пр.) |  | 10.4.21.68. | Пластиковый диффузор ДПУ-М 200 | шт. | 2 | 950.1149 | 1121.6592 | 258.9718 | 2330.7459 | 1900.2299 | 2243.3183 | 517.9435 | 4661.4917
| Монтаж оконечных устройств системы противодымной вентиляции (решетки, датчики, клапаны) |  | 10.4.21.69. | Клапан противопожарный с пределом огестойкости 60 мин., нормально открытый, канального типа, с реверсивным приводом, расположенным нраружи клапана 300х200 | шт. | 2 | 9975.8495 | 4314.0737 | 1786.2404 | 16076.1636 | 19951.6991 | 8628.1474 | 3572.4808 | 32152.3273
| Монтаж оконечных устройств системы противодымной вентиляции (решетки, датчики, клапаны) |  | 10.4.21.70. | Клапан противопожарный с пределом огестойкости 60 мин., нормально открытый, канального типа, с реверсивным приводом, расположенным нраружи клапана Ø125 | шт. | 7 | 8653.6774 | 4314.0737 | 1620.9689 | 14588.72 | 60575.7417 | 30198.5159 | 11346.7822 | 102121.0398
| Монтаж оконечных устройств системы противодымной вентиляции (решетки, датчики, клапаны) |  | 10.4.21.71. | Клапан противопожарный с пределом огестойкости 60 мин., нормально открытый, канального типа, с реверсивным приводом, расположенным нраружи клапана Ø160 | шт. | 1 | 8653.6775 | 4314.0737 | 1620.9689 | 14588.7201 | 8653.6775 | 4314.0737 | 1620.9689 | 14588.7201
| Прокладка вертикальных и горизонтальных трасс воздуховодов систем общеобменной вентиляции с монтажом арматуры и устройством изоляции |  | 10.4.21.72. | Клапан противопожарный с пределом огестойкости 60 мин., нормально открытый, канального типа, с реверсивным приводом, расположенным нраружи клапана Ø315 | шт. | 1 | 9312.1889 | 4314.0737 | 1703.2828 | 15329.5455 | 9312.1889 | 4314.0737 | 1703.2828 | 15329.5455
| Прокладка вертикальных и горизонтальных трасс воздуховодов систем противодымной вентиляции с монтажом арматуры и устройством изоляции |  | 10.4.21.73. | Маты прошивные Wired MAT 105 из минеральной ваты, 15 мм | м2 | 1 | 600.9738 | 431.4074 | 129.0476 | 1161.4288 | 600.9738 | 431.4074 | 129.0476 | 1161.4288
| Прокладка вертикальных и горизонтальных трасс воздуховодов систем противодымной вентиляции с монтажом арматуры и устройством изоляции |  | 10.4.21.74. | Огнезащитная изоляция EI30, матриал: рулонная базальтовая фольгированная огнезащита, толщина 25мм, расход клеящего состава 0.6кг/м2 | м2 | 1 | 600.9738 | 431.4074 | 129.0476 | 1161.4288 | 600.9738 | 431.4074 | 129.0476 | 1161.4288
| Прокладка вертикальных и горизонтальных трасс воздуховодов систем противодымной вентиляции с монтажом арматуры и устройством изоляции |  | 10.4.21.75. | Огнезащитная изоляция EI60, матриал: рулонная базальтовая фольгированная огнезащита, толщина 5мм, расход клеящего состава 0.6кг/м2 | м2 | 23 | 231.3524 | 431.4074 | 82.845 | 745.6048 | 5321.1057 | 9922.3695 | 1905.4344 | 17148.9096
| Прокладка вертикальных и горизонтальных трасс воздуховодов систем противодымной вентиляции с монтажом арматуры и устройством изоляции |  | 10.4.21.76. | Огнезащитная изоляция EI150, матриал: рулонная базальтовая фольгированная огнезащита, толщина 13мм, расход клеящего состава 0.6кг/м2 | м2 | 92 | 386.5109 | 431.4074 | 102.2398 | 920.1581 | 35559.0062 | 39689.478 | 9406.0605 | 84654.5447
|  |  | 10.4.22. | В2.1-В2.12а | комплект | 1
| Монтаж приточно-вытяжных установок (установки общеобменной вентиляции, вентиляторы и пр.) |  | 10.4.22.1. | Вытяжная установка, системы В2.1 | шт. | 1 | 1224114.7228 | 449542.4571 | 209207.1475 | 1882864.3274 | 1224114.7228 | 449542.4571 | 209207.1475 | 1882864.3274
| Монтаж приточно-вытяжных установок (установки общеобменной вентиляции, вентиляторы и пр.) |  | 10.4.22.2. | Вытяжная установка, системы В2.2 | шт. | 1 | 1223475.5651 | 455828.9899 | 209913.0694 | 1889217.6244 | 1223475.5651 | 455828.9899 | 209913.0694 | 1889217.6244
| Монтаж приточно-вытяжных установок (установки общеобменной вентиляции, вентиляторы и пр.) |  | 10.4.22.3. | Вытяжная установка, системы В2.3 | шт. | 1 | 1223475.5651 | 455954.098 | 209928.7079 | 1889358.371 | 1223475.5651 | 455954.098 | 209928.7079 | 1889358.371
| Монтаж приточно-вытяжных установок (установки общеобменной вентиляции, вентиляторы и пр.) |  | 10.4.22.4. | Вытяжная установка, системы В2.4 | шт. | 1 | 1223475.5651 | 449307.7346 | 209097.9125 | 1881881.2121 | 1223475.5651 | 449307.7346 | 209097.9125 | 1881881.2121
|  |  | 10.4.22.5. | Радиальный вентилятор для круглых каналов, N=0,06 кВт, n=2450 об/мин, U=230 В, I=0,27 A | шт. | 4 |  | 0 | 0 | 0 | 0 | 0 | 0 | 0 | Включено
|  |  | 10.4.22.6. | Радиальный вентилятор для круглых каналов, N=0,157 кВт, n=2600 об/мин, U=230 В, I=0,72 A | шт. | 1 |  | 0 | 0 | 0 | 0 | 0 | 0 | 0 | Включено
|  |  | 10.4.22.7. | Радиальный вентилятор для круглых каналов, N=0.23 кВт, n=2500 об/мин, U=230 В, I=1.05 A | шт. | 1 |  | 0 | 0 | 0 | 0 | 0 | 0 | 0 | Включено
|  |  | 10.4.22.8. | Радиальный вентилятор для круглых каналов, N=0.071 кВт, n=2450 об/мин, U=230 В, I=0.33 A | шт. | 2 |  | 0 | 0 | 0 | 0 | 0 | 0 | 0 | Включено
| Прокладка вертикальных и горизонтальных трасс воздуховодов систем общеобменной вентиляции с монтажом арматуры и устройством изоляции |  | 10.4.22.9. | Шумоглушитель CSA 200/600 | шт. | 1 | 10236.5366 | 1294.2221 | 1441.3448 | 12972.1036 | 10236.5366 | 1294.2221 | 1441.3448 | 12972.1036
| Прокладка вертикальных и горизонтальных трасс воздуховодов систем общеобменной вентиляции с монтажом арматуры и устройством изоляции |  | 10.4.22.10. | Шумоглушитель CSA 200/900 | шт. | 1 | 12899.86 | 1294.2221 | 1774.2603 | 15968.3424 | 12899.86 | 1294.2221 | 1774.2603 | 15968.3424
| Прокладка вертикальных и горизонтальных трасс воздуховодов систем общеобменной вентиляции с монтажом арматуры и устройством изоляции |  | 10.4.22.11. | Шумоглушитель CSA 250/900 | шт. | 1 | 15737.5062 | 1294.2221 | 2128.966 | 19160.6944 | 15737.5062 | 1294.2221 | 2128.966 | 19160.6944
|  |  | 10.4.22.12. | Шумоглушитель круглый Ф125, L=600 мм | шт. | 2 |  | 0 | 0 | 0 | 0 | 0 | 0 | 0 | Включено
| Прокладка вертикальных и горизонтальных трасс воздуховодов систем общеобменной вентиляции с монтажом арматуры и устройством изоляции |  | 10.4.22.13. | Воздуховод из тонколистовой оцинкованной стали b=0,7 | м2 | 28 | 1226.7219 | 823.9882 | 256.3388 | 2307.0489 | 34348.2136 | 23071.67 | 7177.4855 | 64597.3691
| Прокладка вертикальных и горизонтальных трасс воздуховодов систем противодымной вентиляции с монтажом арматуры и устройством изоляции |  | 10.4.22.14. | Воздуховод из тонколистовой оцинкованной стали b=0,5 | м2 | 14.7 | 4600.6612 | 2354.2517 | 869.3641 | 7824.2771 | 67629.7203 | 34607.5 | 12779.6525 | 115016.8728
| Прокладка вертикальных и горизонтальных трасс воздуховодов систем общеобменной вентиляции с монтажом арматуры и устройством изоляции |  | 10.4.22.15. | Воздуховод из тонколистовой оцинкованной стали b=0,7 | м2 | 20 | 1226.7218 | 823.988 | 256.3387 | 2307.0485 | 24534.4353 | 16479.76 | 5126.7744 | 46140.9697
| Прокладка вертикальных и горизонтальных трасс воздуховодов систем противодымной вентиляции с монтажом арматуры и устройством изоляции |  | 10.4.22.16. | Воздуховод из тонколистовой оцинкованной стали b=0,5 | м2 | 0.6 | 2862.2734 | 1922.6333 | 598.1133 | 5383.02 | 1717.364 | 1153.58 | 358.868 | 3229.812
| Прокладка вертикальных и горизонтальных трасс воздуховодов систем противодымной вентиляции с монтажом арматуры и устройством изоляции |  | 10.4.22.17. | Воздуховод из тонколистовой оцинкованной стали b=0,5 | м2 | 18.2 | 2618.2998 | 1647.9764 | 533.2845 | 4799.5607 | 47653.0572 | 29993.17 | 9705.7784 | 87352.0056
| Прокладка вертикальных и горизонтальных трасс воздуховодов систем противодымной вентиляции с монтажом арматуры и устройством изоляции |  | 10.4.22.18. | Воздуховод из тонколистовой оцинкованной стали b=0,5 | м2 | 18.4 | 2146.7056 | 1441.9793 | 448.5856 | 4037.2706 | 39499.383 | 26532.42 | 8253.9754 | 74285.7783
| Прокладка вертикальных и горизонтальных трасс воздуховодов систем противодымной вентиляции с монтажом арматуры и устройством изоляции |  | 10.4.22.19. | Воздуховод из тонколистовой оцинкованной стали b=0,5 | м2 | 21.6 | 2180.762 | 1464.8676 | 455.7037 | 4101.3332 | 47104.4583 | 31641.14 | 9843.1998 | 88588.7981
| Прокладка вертикальных и горизонтальных трасс воздуховодов систем общеобменной вентиляции с монтажом арматуры и устройством изоляции |  | 10.4.22.20. | Воздуховод из тонколистовой оцинкованной стали b=0,7 | м2 | 44 | 3220.4626 | 1647.9761 | 608.5548 | 5476.9936 | 141700.354 | 72510.95 | 26776.413 | 240987.717
| Прокладка вертикальных и горизонтальных трасс воздуховодов систем общеобменной вентиляции с монтажом арматуры и устройством изоляции |  | 10.4.22.21. | Воздуховод из тонколистовой оцинкованной стали b=0,7 | м2 | 2.2 | 4684.2479 | 2397.0545 | 885.1628 | 7966.4652 | 10305.3453 | 5273.52 | 1947.3582 | 17526.2235
| Прокладка вертикальных и горизонтальных трасс воздуховодов систем противодымной вентиляции с монтажом арматуры и устройством изоляции |  | 10.4.22.22. | Воздуховод из тонколистовой оцинкованной стали b=0,5 | м2 | 37.6 | 1316.9425 | 1853.9731 | 396.3645 | 3567.2801 | 49517.0391 | 69709.39 | 14903.3036 | 134129.7328
| Прокладка вертикальных и горизонтальных трасс воздуховодов систем противодымной вентиляции с монтажом арматуры и устройством изоляции |  | 10.4.22.23. | Воздуховод из тонколистовой оцинкованной стали b=0,5 | м2 | 8.1 | 3936.0444 | 2014.1926 | 743.7796 | 6694.0167 | 31881.9599 | 16314.96 | 6024.615 | 54221.5349
| Прокладка вертикальных и горизонтальных трасс воздуховодов систем общеобменной вентиляции с монтажом арматуры и устройством изоляции |  | 10.4.22.24. | Воздуховод из тонколистовой оцинкованной стали b=0,7 | м2 | 1.1 | 3805.9184 | 1947.6091 | 719.1909 | 6472.7184 | 4186.5103 | 2142.37 | 791.11 | 7119.9903
| Прокладка вертикальных и горизонтальных трасс воздуховодов систем общеобменной вентиляции с монтажом арматуры и устройством изоляции |  | 10.4.22.25. | Воздуховод из тонколистовой оцинкованной стали b=0,7 | м2 | 28.6 | 2229.5157 | 1140.9066 | 421.3028 | 3791.7251 | 63764.1479 | 32629.93 | 12049.2597 | 108443.3377
| Прокладка вертикальных и горизонтальных трасс воздуховодов систем общеобменной вентиляции с монтажом арматуры и устройством изоляции |  | 10.4.22.26. | Воздуховод из тонколистовой оцинкованной стали b=0,7 | м2 | 4 | 3220.4619 | 1647.975 | 608.5546 | 5476.9915 | 12881.8475 | 6591.9 | 2434.2184 | 21907.966
| Прокладка вертикальных и горизонтальных трасс воздуховодов систем общеобменной вентиляции с монтажом арматуры и устройством изоляции |  | 10.4.22.27. | Воздуховод из тонколистовой оцинкованной стали b=0,7 | м2 | 1.1 | 3220.3969 | 1647.9727 | 608.5462 | 5476.9158 | 3542.4365 | 1812.77 | 669.4008 | 6024.6074
| Прокладка вертикальных и горизонтальных трасс воздуховодов систем общеобменной вентиляции с монтажом арматуры и устройством изоляции |  | 10.4.22.28. | Воздуховод из тонколистовой оцинкованной стали b=0,7 | м2 | 1.4 | 3220.4278 | 1647.9786 | 608.5508 | 5476.9572 | 4508.5989 | 2307.17 | 851.9711 | 7667.7401
| Прокладка вертикальных и горизонтальных трасс воздуховодов систем общеобменной вентиляции с монтажом арматуры и устройством изоляции |  | 10.4.22.29. | Воздуховод из тонколистовой оцинкованной стали b=0,7 | м2 | 52.8 | 3220.3998 | 1647.9761 | 608.547 | 5476.9229 | 170037.1093 | 87013.14 | 32131.2812 | 289181.5304
| Прокладка вертикальных и горизонтальных трасс воздуховодов систем общеобменной вентиляции с монтажом арматуры и устройством изоляции |  | 10.4.22.30. | Воздуховод из тонколистовой оцинкованной стали b=0,7 | м2 | 4.2 | 3220.4303 | 1647.9762 | 608.5508 | 5476.9573 | 13525.8072 | 6921.5 | 2555.9134 | 23003.2206
| Прокладка вертикальных и горизонтальных трасс воздуховодов систем общеобменной вентиляции с монтажом арматуры и устройством изоляции |  | 10.4.22.31. | Воздуховод из тонколистовой оцинкованной стали b=0,7 | м2 | 45 | 3220.3856 | 1647.9762 | 608.5452 | 5476.9071 | 144917.3531 | 74158.93 | 27384.5354 | 246460.8185
| Прокладка вертикальных и горизонтальных трасс воздуховодов систем общеобменной вентиляции с монтажом арматуры и устройством изоляции |  | 10.4.22.32. | Воздуховод из тонколистовой оцинкованной стали b=0,7 | м2 | 52 | 2724.9536 | 1394.4413 | 514.9244 | 4634.3193 | 141697.5859 | 72510.95 | 26776.067 | 240984.6028
| Прокладка вертикальных и горизонтальных трасс воздуховодов систем общеобменной вентиляции с монтажом арматуры и устройством изоляции |  | 10.4.22.33. | Воздуховод из тонколистовой оцинкованной стали b=0,7 | м2 | 7 | 2990.363 | 1530.2629 | 565.0782 | 5085.7041 | 20932.5409 | 10711.84 | 3955.5476 | 35599.9285
| Прокладка вертикальных и горизонтальных трасс воздуховодов систем общеобменной вентиляции с монтажом арматуры и устройством изоляции |  | 10.4.22.34. | Воздуховод из тонколистовой оцинкованной стали b=0,7 | м2 | 333 | 3005.7344 | 1538.1111 | 567.9807 | 5111.8261 | 1000909.5468 | 512190.99 | 189137.5671 | 1702238.1039
| Прокладка вертикальных и горизонтальных трасс воздуховодов систем общеобменной вентиляции с монтажом арматуры и устройством изоляции |  | 10.4.22.35. | Воздуховод из тонколистовой оцинкованной стали b=0,7 | м2 | 1.4 | 3450.4097 | 1765.6857 | 652.0119 | 5868.1074 | 4830.5736 | 2471.96 | 912.8167 | 8215.3503
| Прокладка вертикальных и горизонтальных трасс воздуховодов систем общеобменной вентиляции с монтажом арматуры и устройством изоляции |  | 10.4.22.36. | Воздуховод из тонколистовой оцинкованной стали b=0,7 | м2 | 38.4 | 2817.876 | 1441.9792 | 532.4819 | 4792.337 | 108206.4369 | 55372 | 20447.3046 | 184025.7415
| Прокладка вертикальных и горизонтальных трасс воздуховодов систем общеобменной вентиляции с монтажом арматуры и устройством изоляции |  | 10.4.22.37. | Воздуховод из тонколистовой оцинкованной стали b=0,7 | м2 | 2 | 2415.2868 | 1235.98 | 456.4083 | 4107.6751 | 4830.5736 | 2471.96 | 912.8167 | 8215.3503
| Прокладка вертикальных и горизонтальных трасс воздуховодов систем общеобменной вентиляции с монтажом арматуры и устройством изоляции |  | 10.4.22.38. | Воздуховод из тонколистовой оцинкованной стали b=0,7 | м2 | 3.56 | 1447.38 | 740.6629 | 273.5054 | 2461.5482 | 5152.6727 | 2636.76 | 973.6791 | 8763.1117
| Прокладка вертикальных и горизонтальных трасс воздуховодов систем противодымной вентиляции с монтажом арматуры и устройством изоляции |  | 10.4.22.39. | Воздуховод из тонколистовой оцинкованной стали b=0,5 | м2 | 81.05 | 2452.2467 | 1647.2035 | 512.4313 | 4611.8814 | 198754.5921 | 133505.84 | 41532.554 | 373792.9861
| Прокладка вертикальных и горизонтальных трасс воздуховодов систем противодымной вентиляции с монтажом арматуры и устройством изоляции |  | 10.4.22.40. | Воздуховод из тонколистовой оцинкованной стали b=0,5 | м2 | 116.24 | 2452.057 | 1647.1255 | 512.3978 | 4611.5803 | 285027.1071 | 191461.87 | 59561.1221 | 536050.0993
| Прокладка вертикальных и горизонтальных трасс воздуховодов систем противодымной вентиляции с монтажом арматуры и устройством изоляции |  | 10.4.22.41. | Воздуховод из тонколистовой оцинкованной стали b=0,5 | м2 | 46.75 | 2452.0364 | 1647.0314 | 512.3835 | 4611.4513 | 114632.701 | 76998.72 | 23953.9276 | 215585.3486
| Прокладка вертикальных и горизонтальных трасс воздуховодов систем противодымной вентиляции с монтажом арматуры и устройством изоляции |  | 10.4.22.42. | Воздуховод из тонколистовой оцинкованной стали b=0,5 | м2 | 101.79 | 2452.0954 | 1647.1019 | 512.3997 | 4611.5969 | 249598.7917 | 167658.5 | 52157.1615 | 469414.4532
| Прокладка вертикальных и горизонтальных трасс воздуховодов систем общеобменной вентиляции с монтажом арматуры и устройством изоляции |  | 10.4.22.43. | Воздуховод из тонколистовой оцинкованной стали b=0,6 | м2 | 2.36 | 3213.5849 | 1644.4831 | 607.2585 | 5465.3264 | 7584.0603 | 3880.98 | 1433.13 | 12898.1703
|  |  | 10.4.22.44. | Врезка круглого сечения Ø100 | шт. | 7 |  | 0 | 0 | 0 | 0 | 0 | 0 | 0 | Включено
|  |  | 10.4.22.45. | Врезка круглого сечения Ø100 | шт. | 8 |  | 0 | 0 | 0 | 0 | 0 | 0 | 0 | Включено
|  |  | 10.4.22.46. | Врезка круглого сечения Ø160 | шт. | 8 |  | 0 | 0 | 0 | 0 | 0 | 0 | 0 | Включено
|  |  | 10.4.22.47. | Врезка круглого сечения Ø160 | шт. | 3 |  | 0 | 0 | 0 | 0 | 0 | 0 | 0 | Включено
|  |  | 10.4.22.48. | Врезка круглого сечения Ø200 | шт. | 15 |  | 0 | 0 | 0 | 0 | 0 | 0 | 0 | Включено
|  |  | 10.4.22.49. | Врезка круглого сечения Ø200 | шт. | 21 |  | 0 | 0 | 0 | 0 | 0 | 0 | 0 | Включено
|  |  | 10.4.22.50. | Врезка прямоугольного сечения 200х100 | шт. | 1 |  | 0 | 0 | 0 | 0 | 0 | 0 | 0 | Включено
|  |  | 10.4.22.51. | Врезка прямоугольного сечения 200х300 | шт. | 8 |  | 0 | 0 | 0 | 0 | 0 | 0 | 0 | Включено
|  |  | 10.4.22.52. | Врезка прямоугольного сечения 200х300 | шт. | 3 |  | 0 | 0 | 0 | 0 | 0 | 0 | 0 | Включено
|  |  | 10.4.22.53. | Врезка прямоугольного сечения 250х300 | шт. | 2 |  | 0 | 0 | 0 | 0 | 0 | 0 | 0 | Включено
|  |  | 10.4.22.54. | Врезка прямоугольного сечения 250х400 | шт. | 2 |  | 0 | 0 | 0 | 0 | 0 | 0 | 0 | Включено
|  |  | 10.4.22.55. | Врезка прямоугольного сечения 300х400 | шт. | 2 |  | 0 | 0 | 0 | 0 | 0 | 0 | 0 | Включено
|  |  | 10.4.22.56. | Заглушка Воздуховода круглого сечения Ø125 | шт. | 1 |  | 0 | 0 | 0 | 0 | 0 | 0 | 0 | Включено
|  |  | 10.4.22.57. | Заглушка Воздуховода круглого сечения Ø200 | шт. | 10 |  | 0 | 0 | 0 | 0 | 0 | 0 | 0 | Включено
|  |  | 10.4.22.58. | Заглушка Воздуховода прямоугольного сечения 200х250 | шт. | 1 |  | 0 | 0 | 0 | 0 | 0 | 0 | 0 | Включено
|  |  | 10.4.22.59. | Заглушка Воздуховода прямоугольного сечения 250х300 | шт. | 1 |  | 0 | 0 | 0 | 0 | 0 | 0 | 0 | Включено
|  |  | 10.4.22.60. | Заглушка Воздуховода прямоугольного сечения 250х300 | шт. | 2 |  | 0 | 0 | 0 | 0 | 0 | 0 | 0 | Включено
|  |  | 10.4.22.61. | Заглушка Воздуховода прямоугольного сечения 300х500 | шт. | 1 |  | 0 | 0 | 0 | 0 | 0 | 0 | 0 | Включено
|  |  | 10.4.22.62. | Заглушка Воздуховода прямоугольного сечения 350х400 | шт. | 2 |  | 0 | 0 | 0 | 0 | 0 | 0 | 0 | Включено
|  |  | 10.4.22.63. | Заглушка Воздуховода прямоугольного сечения 400х250 | шт. | 2 |  | 0 | 0 | 0 | 0 | 0 | 0 | 0 | Включено
|  |  | 10.4.22.64. | Заглушка Воздуховода прямоугольного сечения 400х500 | шт. | 1 |  | 0 | 0 | 0 | 0 | 0 | 0 | 0 | Включено
|  |  | 10.4.22.65. | Заглушка Воздуховода прямоугольного сечения 400х600 | шт. | 1 |  | 0 | 0 | 0 | 0 | 0 | 0 | 0 | Включено
|  |  | 10.4.22.66. | Заглушка Воздуховода прямоугольного сечения 500х1000 | шт. | 1 |  | 0 | 0 | 0 | 0 | 0 | 0 | 0 | Включено
|  |  | 10.4.22.67. | Объединение Воздуховодов Прямоугольное Разделитель | шт. | 16 |  | 0 | 0 | 0 | 0 | 0 | 0 | 0 | Включено
|  |  | 10.4.22.68. | Объединение воздуховодов круглого сечения Ø100 | шт. | 4 |  | 0 | 0 | 0 | 0 | 0 | 0 | 0 | Включено
|  |  | 10.4.22.69. | Объединение воздуховодов круглого сечения Ø125 | шт. | 3 |  | 0 | 0 | 0 | 0 | 0 | 0 | 0 | Включено
|  |  | 10.4.22.70. | Объединение воздуховодов круглого сечения Ø160 | шт. | 2 |  | 0 | 0 | 0 | 0 | 0 | 0 | 0 | Включено
|  |  | 10.4.22.71. | Объединение воздуховодов круглого сечения Ø200 | шт. | 2 |  | 0 | 0 | 0 | 0 | 0 | 0 | 0 | Включено
|  |  | 10.4.22.72. | Отвод круглого сечения Ø100 | шт. | 65 |  | 0 | 0 | 0 | 0 | 0 | 0 | 0 | Включено
|  |  | 10.4.22.73. | Отвод круглого сечения Ø125 | шт. | 50 |  | 0 | 0 | 0 | 0 | 0 | 0 | 0 | Включено
|  |  | 10.4.22.74. | Отвод круглого сечения Ø160 | шт. | 51 |  | 0 | 0 | 0 | 0 | 0 | 0 | 0 | Включено
|  |  | 10.4.22.75. | Отвод круглого сечения Ø200 | шт. | 87 |  | 0 | 0 | 0 | 0 | 0 | 0 | 0 | Включено
|  |  | 10.4.22.76. | Отвод круглого сечения Ø250 | шт. | 1 |  | 0 | 0 | 0 | 0 | 0 | 0 | 0 | Включено
|  |  | 10.4.22.77. | Отвод прямоугольного сечения 100х400 | шт. | 1 |  | 0 | 0 | 0 | 0 | 0 | 0 | 0 | Включено
|  |  | 10.4.22.78. | Отвод прямоугольного сечения 150х200 | шт. | 4 |  | 0 | 0 | 0 | 0 | 0 | 0 | 0 | Включено
|  |  | 10.4.22.79. | Отвод прямоугольного сечения 150х250 | шт. | 1 |  | 0 | 0 | 0 | 0 | 0 | 0 | 0 | Включено
|  |  | 10.4.22.80. | Отвод прямоугольного сечения 150х400 | шт. | 1 |  | 0 | 0 | 0 | 0 | 0 | 0 | 0 | Включено
|  |  | 10.4.22.81. | Отвод прямоугольного сечения 200x150 | шт. | 8 |  | 0 | 0 | 0 | 0 | 0 | 0 | 0 | Включено
|  |  | 10.4.22.82. | Отвод прямоугольного сечения 200x250 | шт. | 1 |  | 0 | 0 | 0 | 0 | 0 | 0 | 0 | Включено
|  |  | 10.4.22.83. | Отвод прямоугольного сечения 200x300 | шт. | 7 |  | 0 | 0 | 0 | 0 | 0 | 0 | 0 | Включено
|  |  | 10.4.22.84. | Отвод прямоугольного сечения 200x350 | шт. | 5 |  | 0 | 0 | 0 | 0 | 0 | 0 | 0 | Включено
|  |  | 10.4.22.85. | Отвод прямоугольного сечения 200x600 | шт. | 2 |  | 0 | 0 | 0 | 0 | 0 | 0 | 0 | Включено
|  |  | 10.4.22.86. | Отвод прямоугольного сечения 200х600 | шт. | 1 |  | 0 | 0 | 0 | 0 | 0 | 0 | 0 | Включено
|  |  | 10.4.22.87. | Отвод прямоугольного сечения 250x200 | шт. | 1 |  | 0 | 0 | 0 | 0 | 0 | 0 | 0 | Включено
|  |  | 10.4.22.88. | Отвод прямоугольного сечения 250x400 | шт. | 13 |  | 0 | 0 | 0 | 0 | 0 | 0 | 0 | Включено
|  |  | 10.4.22.89. | Отвод прямоугольного сечения 300x200 | шт. | 5 |  | 0 | 0 | 0 | 0 | 0 | 0 | 0 | Включено
|  |  | 10.4.22.90. | Отвод прямоугольного сечения 300х400 | шт. | 2 |  | 0 | 0 | 0 | 0 | 0 | 0 | 0 | Включено
|  |  | 10.4.22.91. | Отвод прямоугольного сечения 350х350 | шт. | 2 |  | 0 | 0 | 0 | 0 | 0 | 0 | 0 | Включено
|  |  | 10.4.22.92. | Отвод прямоугольного сечения 350х400 | шт. | 44 |  | 0 | 0 | 0 | 0 | 0 | 0 | 0 | Включено
|  |  | 10.4.22.93. | Отвод прямоугольного сечения 400x250 | шт. | 5 |  | 0 | 0 | 0 | 0 | 0 | 0 | 0 | Включено
|  |  | 10.4.22.94. | Отвод прямоугольного сечения 400x300 | шт. | 3 |  | 0 | 0 | 0 | 0 | 0 | 0 | 0 | Включено
|  |  | 10.4.22.95. | Отвод прямоугольного сечения 400x350 | шт. | 19 |  | 0 | 0 | 0 | 0 | 0 | 0 | 0 | Включено
|  |  | 10.4.22.96. | Переходник круглого сечения Ø 100-200 | шт. | 1 |  | 0 | 0 | 0 | 0 | 0 | 0 | 0 | Включено
|  |  | 10.4.22.97. | Переходник круглого сечения Ø 125-160 | шт. | 1 |  | 0 | 0 | 0 | 0 | 0 | 0 | 0 | Включено
|  |  | 10.4.22.98. | Переходник круглого сечения Ø 160-200 | шт. | 9 |  | 0 | 0 | 0 | 0 | 0 | 0 | 0 | Включено
|  |  | 10.4.22.99. | Переходник круглого сечения Ø 200-250 | шт. | 3 |  | 0 | 0 | 0 | 0 | 0 | 0 | 0 | Включено
|  |  | 10.4.22.100. | Переходник круглого сечения Ø 250-250 | шт. | 1 |  | 0 | 0 | 0 | 0 | 0 | 0 | 0 | Включено
|  |  | 10.4.22.101. | Переходник круглого- прямоугольного сечения 100x400-Ø200 | шт. | 1 |  | 0 | 0 | 0 | 0 | 0 | 0 | 0 | Включено
|  |  | 10.4.22.102. | Переходник круглого- прямоугольного сечения 100х200-Ø125 | шт. | 1 |  | 0 | 0 | 0 | 0 | 0 | 0 | 0 | Включено
|  |  | 10.4.22.103. | Переходник круглого- прямоугольного сечения 150x200-Ø200 | шт. | 1 |  | 0 | 0 | 0 | 0 | 0 | 0 | 0 | Включено
|  |  | 10.4.22.104. | Переходник круглого- прямоугольного сечения 200х350-Ø200 | шт. | 1 |  | 0 | 0 | 0 | 0 | 0 | 0 | 0 | Включено
|  |  | 10.4.22.105. | Переходник круглого- прямоугольного сечения 300x250-Ø200 | шт. | 2 |  | 0 | 0 | 0 | 0 | 0 | 0 | 0 | Включено
|  |  | 10.4.22.106. | Переходник круглого- прямоугольного сечения 400x250-Ø200 | шт. | 1 |  | 0 | 0 | 0 | 0 | 0 | 0 | 0 | Включено
|  |  | 10.4.22.107. | Переходник круглого- прямоугольного сечения 400х100-Ø250 | шт. | 1 |  | 0 | 0 | 0 | 0 | 0 | 0 | 0 | Включено
|  |  | 10.4.22.108. | Переходник прямоугольного сечения 150х200-150х200 | шт. | 3 |  | 0 | 0 | 0 | 0 | 0 | 0 | 0 | Включено
|  |  | 10.4.22.109. | Переходник прямоугольного сечения 200х150-200х150 | шт. | 1 |  | 0 | 0 | 0 | 0 | 0 | 0 | 0 | Включено
|  |  | 10.4.22.110. | Переходник прямоугольного сечения 200х350-200х600 | шт. | 1 |  | 0 | 0 | 0 | 0 | 0 | 0 | 0 | Включено
|  |  | 10.4.22.111. | Переходник прямоугольного сечения 200х350-350х200 | шт. | 1 |  | 0 | 0 | 0 | 0 | 0 | 0 | 0 | Включено
|  |  | 10.4.22.112. | Переходник прямоугольного сечения 200х350-350х400 | шт. | 1 |  | 0 | 0 | 0 | 0 | 0 | 0 | 0 | Включено
|  |  | 10.4.22.113. | Переходник прямоугольного сечения 200х500-700х1080 | шт. | 2 |  | 0 | 0 | 0 | 0 | 0 | 0 | 0 | Включено
|  |  | 10.4.22.114. | Переходник прямоугольного сечения 200х600-700х1080 | шт. | 1 |  | 0 | 0 | 0 | 0 | 0 | 0 | 0 | Включено
|  |  | 10.4.22.115. | Переходник прямоугольного сечения 200х800-700х1080 | шт. | 1 |  | 0 | 0 | 0 | 0 | 0 | 0 | 0 | Включено
|  |  | 10.4.22.116. | Переходник прямоугольного сечения 250х150-200х150 | шт. | 1 |  | 0 | 0 | 0 | 0 | 0 | 0 | 0 | Включено
|  |  | 10.4.22.117. | Переходник прямоугольного сечения 250х400-700х1080 | шт. | 1 |  | 0 | 0 | 0 | 0 | 0 | 0 | 0 | Включено
|  |  | 10.4.22.118. | Переходник прямоугольного сечения 300х400-350х400 | шт. | 2 |  | 0 | 0 | 0 | 0 | 0 | 0 | 0 | Включено
|  |  | 10.4.22.119. | Переходник прямоугольного сечения 350x400-400x350 | шт. | 2 |  | 0 | 0 | 0 | 0 | 0 | 0 | 0 | Включено
|  |  | 10.4.22.120. | Переходник прямоугольного сечения 350х350-350х400 | шт. | 2 |  | 0 | 0 | 0 | 0 | 0 | 0 | 0 | Включено
|  |  | 10.4.22.121. | Переходник прямоугольного сечения 350х400-350х400 | шт. | 4 |  | 0 | 0 | 0 | 0 | 0 | 0 | 0 | Включено
|  |  | 10.4.22.122. | Переходник прямоугольного сечения 350х400-700х1080 | шт. | 3 |  | 0 | 0 | 0 | 0 | 0 | 0 | 0 | Включено
|  |  | 10.4.22.123. | Переходник прямоугольного сечения 400x350-400x250 | шт. | 2 |  | 0 | 0 | 0 | 0 | 0 | 0 | 0 | Включено
|  |  | 10.4.22.124. | Тройник круглого сечения Ø100-Ø100-Ø100 | шт. | 1 |  | 0 | 0 | 0 | 0 | 0 | 0 | 0 | Включено
|  |  | 10.4.22.125. | Тройник круглого сечения Ø200-Ø200-Ø100 | шт. | 1 |  | 0 | 0 | 0 | 0 | 0 | 0 | 0 | Включено
|  |  | 10.4.22.126. | Тройник круглого сечения Ø200-Ø200-Ø125 | шт. | 2 |  | 0 | 0 | 0 | 0 | 0 | 0 | 0 | Включено
|  |  | 10.4.22.127. | Тройник круглого сечения Ø250-Ø250-Ø125 | шт. | 1 |  | 0 | 0 | 0 | 0 | 0 | 0 | 0 | Включено
| Прокладка вертикальных и горизонтальных трасс воздуховодов систем общеобменной вентиляции с монтажом арматуры и устройством изоляции |  | 10.4.22.128. | Воздушный клапан общего назначения круглый Ф100 | шт. | 13 | 2162.2909 | 1121.6592 | 410.4938 | 3694.4438 | 28109.7812 | 14581.5691 | 5336.4188 | 48027.7691
| Прокладка вертикальных и горизонтальных трасс воздуховодов систем общеобменной вентиляции с монтажом арматуры и устройством изоляции |  | 10.4.22.129. | Воздушный клапан общего назначения круглый Ф100 | шт. | 10 | 2373.5558 | 1121.6592 | 436.9019 | 3932.1168 | 23735.5579 | 11216.5916 | 4369.0187 | 39321.1682
| Прокладка вертикальных и горизонтальных трасс воздуховодов систем общеобменной вентиляции с монтажом арматуры и устройством изоляции |  | 10.4.22.130. | Воздушный клапан общего назначения круглый Ф160 | шт. | 14 | 2643.6979 | 1121.6592 | 470.6696 | 4236.0267 | 37011.7701 | 15703.2283 | 6589.3748 | 59304.3731
| Прокладка вертикальных и горизонтальных трасс воздуховодов систем общеобменной вентиляции с монтажом арматуры и устройством изоляции |  | 10.4.22.131. | Воздушный клапан общего назначения круглый Ф200 | шт. | 16 | 2936.929 | 1121.6592 | 507.3235 | 4565.9116 | 46990.8635 | 17946.5466 | 8117.1763 | 73054.5863
| Прокладка вертикальных и горизонтальных трасс воздуховодов систем общеобменной вентиляции с монтажом арматуры и устройством изоляции |  | 10.4.22.132. | Воздушный клапан общего назначения прямоугольный 150х150 | шт. | 1 | 4428.4824 | 3882.6663 | 1038.8936 | 9350.0423 | 4428.4824 | 3882.6663 | 1038.8936 | 9350.0423
| Прокладка вертикальных и горизонтальных трасс воздуховодов систем общеобменной вентиляции с монтажом арматуры и устройством изоляции |  | 10.4.22.133. | Воздушный клапан общего назначения прямоугольный 300х250 | шт. | 2 | 9545.0192 | 3882.6663 | 1678.4607 | 15106.1462 | 19090.0384 | 7765.3327 | 3356.9214 | 30212.2924
| Монтаж оконечных устройств системы общеобменной вентиляции (диффузоры, решетки и пр.) |  | 10.4.22.134. | Пластиковый диффузор ДПУ-М 100 | шт. | 15 | 503.3416 | 1121.6592 | 203.1251 | 1828.1259 | 7550.1241 | 16824.8874 | 3046.8764 | 27421.888
| Монтаж оконечных устройств системы общеобменной вентиляции (диффузоры, решетки и пр.) |  | 10.4.22.135. | Пластиковый диффузор ДПУ-М 125 | шт. | 4 | 581.8444 | 1121.6592 | 212.938 | 1916.4416 | 2327.3778 | 4486.6366 | 851.7518 | 7665.7662
|  |  | 10.4.22.136. | Щелевая решетка с камерой статического давления | шт. | 0 | 12729.0011 | 2588.4442 | 1914.6807 | 17232.126 | 0 | 0 | 0 | 0 | Исключено
|  |  | 10.4.22.137. | Щелевая решетка с камерой статического давления | шт. | 0 | 31591.6122 | 2588.4442 | 4272.507 | 38452.5634 | 0 | 0 | 0 | 0 | Исключено
|  |  | 10.4.22.138. | Щелевая решетка с камерой статического давления | шт. | 0 | 43826.5073 | 2588.4442 | 5801.8689 | 52216.8205 | 0 | 0 | 0 | 0 | Исключено
| Прокладка вертикальных и горизонтальных трасс воздуховодов систем общеобменной вентиляции с монтажом арматуры и устройством изоляции |  | 10.4.22.139. | Клапан противопожарный с пределом огестойкости 60 мин., нормально открытый, канального типа, с реверсивным приводом, расположенным нраружи клапана 200х100 | шт. | 1 | 8694.8335 | 4314.0737 | 1626.1134 | 14635.0206 | 8694.8335 | 4314.0737 | 1626.1134 | 14635.0206
| Монтаж оконечных устройств системы противодымной вентиляции (решетки, датчики, клапаны) |  | 10.4.22.140. | Клапан противопожарный с пределом огестойкости 60 мин., нормально открытый, канального типа, с реверсивным приводом, расположенным нраружи клапана 200х150 | шт. | 2 | 8694.8337 | 4314.0737 | 1626.1134 | 14635.0208 | 17389.6673 | 8628.1474 | 3252.2268 | 29270.0416
| Прокладка вертикальных и горизонтальных трасс воздуховодов систем общеобменной вентиляции с монтажом арматуры и устройством изоляции |  | 10.4.22.141. | Клапан противопожарный с пределом огестойкости 60 мин., нормально открытый, канального типа, с реверсивным приводом, расположенным нраружи клапана 200х200 | шт. | 1 | 8694.8335 | 4314.0737 | 1626.1134 | 14635.0206 | 8694.8335 | 4314.0737 | 1626.1134 | 14635.0206
| Монтаж оконечных устройств системы противодымной вентиляции (решетки, датчики, клапаны) |  | 10.4.22.142. | Клапан противопожарный с пределом огестойкости 60 мин., нормально открытый, канального типа, с реверсивным приводом, расположенным нраружи клапана 250х150 | шт. | 2 | 8715.4176 | 4314.0737 | 1628.6864 | 14658.1777 | 17430.8352 | 8628.1474 | 3257.3728 | 29316.3554
| Прокладка вертикальных и горизонтальных трасс воздуховодов систем общеобменной вентиляции с монтажом арматуры и устройством изоляции |  | 10.4.22.143. | Клапан противопожарный с пределом огестойкости 60 мин., нормально открытый, канального типа, с реверсивным приводом, расположенным нраружи клапана 250х200 | шт. | 1 | 8715.4176 | 4314.0737 | 1628.6864 | 14658.1777 | 8715.4176 | 4314.0737 | 1628.6864 | 14658.1777
| Монтаж оконечных устройств системы противодымной вентиляции (решетки, датчики, клапаны) |  | 10.4.22.144. | Клапан противопожарный с пределом огестойкости 60 мин., нормально открытый, канального типа, с реверсивным приводом, расположенным нраружи клапана 300х200 | шт. | 2 | 9975.8495 | 4314.0737 | 1786.2404 | 16076.1636 | 19951.6991 | 8628.1474 | 3572.4808 | 32152.3273
| Прокладка вертикальных и горизонтальных трасс воздуховодов систем общеобменной вентиляции с монтажом арматуры и устройством изоляции |  | 10.4.22.145. | Клапан противопожарный с пределом огестойкости 60 мин., нормально открытый, канального типа, с реверсивным приводом, расположенным нраружи клапана 300х250 | шт. | 2 | 9249.0867 | 4314.0737 | 1695.3951 | 15258.5555 | 18498.1734 | 8628.1474 | 3390.7901 | 30517.1109
| Прокладка вертикальных и горизонтальных трасс воздуховодов систем общеобменной вентиляции с монтажом арматуры и устройством изоляции |  | 10.4.22.146. | Клапан противопожарный с пределом огестойкости 60 мин., нормально открытый, канального типа, с реверсивным приводом, расположенным нраружи клапана 350х150 | шт. | 1 | 9232.6242 | 4314.0737 | 1693.3372 | 15240.0351 | 9232.6242 | 4314.0737 | 1693.3372 | 15240.0351
| Прокладка вертикальных и горизонтальных трасс воздуховодов систем общеобменной вентиляции с монтажом арматуры и устройством изоляции |  | 10.4.22.147. | Клапан противопожарный с пределом огестойкости 60 мин., нормально открытый, канального типа, с реверсивным приводом, расположенным нраружи клапана 350х200 | шт. | 2 | 9291.6167 | 4314.0737 | 1700.7113 | 15306.4017 | 18583.2334 | 8628.1474 | 3401.4226 | 30612.8034
| Прокладка вертикальных и горизонтальных трасс воздуховодов систем общеобменной вентиляции с монтажом арматуры и устройством изоляции |  | 10.4.22.148. | Клапан противопожарный с пределом огестойкости 60 мин., нормально открытый, канального типа, с реверсивным приводом, расположенным нраружи клапана 400х100 | шт. | 1 | 9232.6242 | 4314.0737 | 1693.3372 | 15240.0351 | 9232.6242 | 4314.0737 | 1693.3372 | 15240.0351
| Прокладка вертикальных и горизонтальных трасс воздуховодов систем общеобменной вентиляции с монтажом арматуры и устройством изоляции |  | 10.4.22.149. | Клапан противопожарный с пределом огестойкости 60 мин., нормально открытый, канального типа, с реверсивным приводом, расположенным нраружи клапана 400х250 | шт. | 2 | 9351.9715 | 4314.0737 | 1708.2556 | 15374.3008 | 18703.943 | 8628.1474 | 3416.5113 | 30748.6017
| Прокладка вертикальных и горизонтальных трасс воздуховодов систем общеобменной вентиляции с монтажом арматуры и устройством изоляции |  | 10.4.22.150. | Клапан противопожарный с пределом огестойкости 60 мин., нормально открытый, канального типа, с реверсивным приводом, расположенным нраружи клапана 400х350 | шт. | 3 | 9517.9819 | 4314.0737 | 1729.0069 | 15561.0625 | 28553.9456 | 12942.2211 | 5187.0208 | 46683.1875
| Прокладка вертикальных и горизонтальных трасс воздуховодов систем общеобменной вентиляции с монтажом арматуры и устройством изоляции |  | 10.4.22.151. | Клапан противопожарный с пределом огестойкости 60 мин., нормально открытый, канального типа, с реверсивным приводом, расположенным нраружи клапана 500х200 | шт. | 2 | 9390.3918 | 4314.0737 | 1713.0582 | 15417.5236 | 18780.7835 | 8628.1474 | 3426.1164 | 30835.0473
| Прокладка вертикальных и горизонтальных трасс воздуховодов систем общеобменной вентиляции с монтажом арматуры и устройством изоляции |  | 10.4.22.152. | Клапан противопожарный с пределом огестойкости 60 мин., нормально открытый, канального типа, с реверсивным приводом, расположенным нраружи клапана 600х200 | шт. | 1 | 9491.9144 | 4314.0737 | 1725.7485 | 15531.7367 | 9491.9144 | 4314.0737 | 1725.7485 | 15531.7367
| Прокладка вертикальных и горизонтальных трасс воздуховодов систем общеобменной вентиляции с монтажом арматуры и устройством изоляции |  | 10.4.22.153. | Клапан противопожарный с пределом огестойкости 60 мин., нормально открытый, канального типа, с реверсивным приводом, расположенным нраружи клапана 800х200 | шт. | 1 | 10151.7883 | 4314.0737 | 1808.2328 | 16274.0948 | 10151.7883 | 4314.0737 | 1808.2328 | 16274.0948
| Монтаж оконечных устройств системы противодымной вентиляции (решетки, датчики, клапаны) |  | 10.4.22.154. | Клапан противопожарный с пределом огестойкости 60 мин., нормально открытый, канального типа, с реверсивным приводом, расположенным нраружи клапана Ø100 | шт. | 9 | 8653.6774 | 4314.0737 | 1620.9689 | 14588.72 | 77883.0963 | 38826.6633 | 14588.72 | 131298.4796
| Монтаж оконечных устройств системы противодымной вентиляции (решетки, датчики, клапаны) |  | 10.4.22.155. | Клапан противопожарный с пределом огестойкости 60 мин., нормально открытый, канального типа, с реверсивным приводом, расположенным нраружи клапана Ø125 | шт. | 5 | 8653.6774 | 4314.0737 | 1620.9689 | 14588.72 | 43268.3871 | 21570.3685 | 8104.8444 | 72943.6
| Монтаж оконечных устройств системы противодымной вентиляции (решетки, датчики, клапаны) |  | 10.4.22.156. | Клапан противопожарный с пределом огестойкости 60 мин., нормально открытый, канального типа, с реверсивным приводом, расположенным нраружи клапана Ø160 | шт. | 11 | 8653.6774 | 4314.0737 | 1620.9689 | 14588.72 | 95190.4513 | 47454.8107 | 17830.6577 | 160475.9197
| Монтаж оконечных устройств системы противодымной вентиляции (решетки, датчики, клапаны) |  | 10.4.22.157. | Клапан противопожарный с пределом огестойкости 60 мин., нормально открытый, канального типа, с реверсивным приводом, расположенным нраружи клапана Ø200 | шт. | 17 | 8694.8336 | 4314.0737 | 1626.1134 | 14635.0208 | 147812.1718 | 73339.2529 | 27643.9281 | 248795.3528
| Прокладка вертикальных и горизонтальных трасс воздуховодов систем противодымной вентиляции с монтажом арматуры и устройством изоляции |  | 10.4.22.158. | Маты прошивные Wired MAT 105 из минеральной ваты, 25 мм | м² | 1 | 849.6314 | 431.4074 | 160.1298 | 1441.1686 | 849.6314 | 431.4074 | 160.1298 | 1441.1686
| Прокладка вертикальных и горизонтальных трасс воздуховодов систем противодымной вентиляции с монтажом арматуры и устройством изоляции |  | 10.4.22.159. | Огнезащитная изоляция EI30, матриал: рулонная базальтовая фольгированная огнезащита, толщина 5мм, расход клеящего состава 0.6кг/м2 | м² | 207 | 231.3524 | 431.4074 | 82.845 | 745.6048 | 47889.9519 | 89301.3256 | 17148.9097 | 154340.1872
| Прокладка вертикальных и горизонтальных трасс воздуховодов систем противодымной вентиляции с монтажом арматуры и устройством изоляции |  | 10.4.22.160. | Огнезащитная изоляция EI30, матриал: рулонная базальтовая фольгированная огнезащита, толщина 25мм, расход клеящего состава 0.6кг/м2 | м² | 283 | 600.9737 | 431.4074 | 129.0476 | 1161.4287 | 170075.5597 | 122088.2857 | 36520.4807 | 328684.3261
| Прокладка вертикальных и горизонтальных трасс воздуховодов систем противодымной вентиляции с монтажом арматуры и устройством изоляции |  | 10.4.22.161. | Огнезащитная изоляция EI60, матриал: рулонная базальтовая фольгированная огнезащита, толщина 10мм, расход клеящего состава 0.6кг/м2 | м² | 13 | 231.3524 | 431.4074 | 82.845 | 745.6048 | 3007.5816 | 5608.2958 | 1076.9847 | 9692.8621
| Прокладка вертикальных и горизонтальных трасс воздуховодов систем противодымной вентиляции с монтажом арматуры и устройством изоляции |  | 10.4.22.162. | Огнезащитная изоляция EI150, матриал: рулонная базальтовая фольгированная огнезащита, толщина 13мм, расход клеящего состава 0.6кг/м2 | м² | 197 | 386.5109 | 431.4074 | 102.2398 | 920.1581 | 76142.6542 | 84987.2519 | 20141.2383 | 181271.1444
|  |  | 10.4.23. | В2.1.МО1-В2.1.МО3 | комплект | 1
| Прокладка вертикальных и горизонтальных трасс воздуховодов систем общеобменной вентиляции с монтажом арматуры и устройством изоляции |  | 10.4.23.1. | Воздуховод из тонколистовой оцинкованной стали b=0,7 | м2 | 38.4 | 3220.4193 | 1647.976 | 608.5494 | 5476.9448 | 123664.1024 | 63282.28 | 23368.2978 | 210314.6802
| Прокладка вертикальных и горизонтальных трасс воздуховодов систем общеобменной вентиляции с монтажом арматуры и устройством изоляции |  | 10.4.23.2. | Воздуховод из тонколистовой оцинкованной стали b=0,7 | м2 | 52.8 | 3220.3998 | 1647.9761 | 608.547 | 5476.9229 | 170037.1093 | 87013.14 | 32131.2812 | 289181.5304
| Прокладка вертикальных и горизонтальных трасс воздуховодов систем общеобменной вентиляции с монтажом арматуры и устройством изоляции |  | 10.4.23.3. | Воздуховод из тонколистовой оцинкованной стали b=0,7 | м2 | 62.4 | 3220.3917 | 1647.9761 | 608.546 | 5476.9138 | 200952.4402 | 102833.71 | 37973.2688 | 341759.419
|  |  | 10.4.23.4. | Объединение Воздуховодов Прямоугольное Разделитель | шт. | 3 |  | 0 | 0 | 0 | 0 | 0 | 0 | 0 | Включено
|  |  | 10.4.23.5. | Отвод прямоугольного сечения 400х400 | шт. | 1 |  | 0 | 0 | 0 | 0 | 0 | 0 | 0 | Включено
|  |  | 10.4.23.6. | Отвод прямоугольного сечения 400х700 | шт. | 1 |  | 0 | 0 | 0 | 0 | 0 | 0 | 0 | Включено
|  |  | 10.4.23.7. | Отвод прямоугольного сечения 400х900 | шт. | 1 |  | 0 | 0 | 0 | 0 | 0 | 0 | 0 | Включено
| Прокладка вертикальных и горизонтальных трасс воздуховодов систем общеобменной вентиляции с монтажом арматуры и устройством изоляции |  | 10.4.23.8. | Клапан противопожарный с пределом огестойкости 60 мин., нормально открытый, канального типа, с реверсивным приводом, расположенным нраружи клапана 400х400 | шт. | 1 | 9517.9819 | 4314.0737 | 1729.0069 | 15561.0625 | 9517.9819 | 4314.0737 | 1729.0069 | 15561.0625
| Прокладка вертикальных и горизонтальных трасс воздуховодов систем общеобменной вентиляции с монтажом арматуры и устройством изоляции |  | 10.4.23.9. | Клапан противопожарный с пределом огестойкости 60 мин., нормально открытый, канального типа, с реверсивным приводом, расположенным нраружи клапана 700х400 | шт. | 1 | 10594.9135 | 4314.0737 | 1863.6234 | 16772.6106 | 10594.9135 | 4314.0737 | 1863.6234 | 16772.6106
| Прокладка вертикальных и горизонтальных трасс воздуховодов систем общеобменной вентиляции с монтажом арматуры и устройством изоляции |  | 10.4.23.10. | Клапан противопожарный с пределом огестойкости 60 мин., нормально открытый, канального типа, с реверсивным приводом, расположенным нраружи клапана 900х400 | шт. | 1 | 12645.9036 | 4314.0737 | 2119.9972 | 19079.9744 | 12645.9036 | 4314.0737 | 2119.9972 | 19079.9744
| Прокладка вертикальных и горизонтальных трасс воздуховодов систем противодымной вентиляции с монтажом арматуры и устройством изоляции |  | 10.4.23.11. | Маты прошивные Wired MAT 105 из минеральной ваты, 25 мм | м² | 5 | 849.6314 | 431.4074 | 160.1298 | 1441.1686 | 4248.1569 | 2157.0369 | 800.6492 | 7205.843
| Прокладка вертикальных и горизонтальных трасс воздуховодов систем противодымной вентиляции с монтажом арматуры и устройством изоляции |  | 10.4.23.12. | Огнезащитная изоляция EI30, матриал: рулонная базальтовая фольгированная огнезащита, толщина 5мм, расход клеящего состава 0.6кг/м2 | м² | 147 | 231.3524 | 431.4074 | 82.845 | 745.6048 | 34008.8065 | 63416.8834 | 12178.2112 | 109603.9011
| Прокладка вертикальных и горизонтальных трасс воздуховодов систем противодымной вентиляции с монтажом арматуры и устройством изоляции |  | 10.4.23.13. | Огнезащитная изоляция EI30, матриал: рулонная базальтовая фольгированная огнезащита, толщина 10мм, расход клеящего состава 0.6кг/м2 | м² | 3 | 231.3524 | 431.4074 | 82.845 | 745.6047 | 694.0572 | 1294.2221 | 248.5349 | 2236.8142
|  |  | 10.4.24. | В3.1.1-В4.4.3 | комплект | 1
| Прокладка вертикальных и горизонтальных трасс воздуховодов систем противодымной вентиляции с монтажом арматуры и устройством изоляции |  | 10.4.24.1. | Воздуховод из тонколистовой оцинкованной стали b=0,5 | м2 | 14.7 | 2453.3779 | 1647.9762 | 512.6693 | 4614.0233 | 36064.6549 | 24225.25 | 7536.2381 | 67826.143
| Прокладка вертикальных и горизонтальных трасс воздуховодов систем противодымной вентиляции с монтажом арматуры и устройством изоляции |  | 10.4.24.2. | Воздуховод из тонколистовой оцинкованной стали b=0,5 | м2 | 0.8 | 2453.2087 | 1647.975 | 512.648 | 4613.8317 | 1962.567 | 1318.38 | 410.1184 | 3691.0653
| Прокладка вертикальных и горизонтальных трасс воздуховодов систем общеобменной вентиляции с монтажом арматуры и устройством изоляции |  | 10.4.24.3. | Воздуховод из тонколистовой оцинкованной стали b=0,7 | м2 | 9 | 3220.4112 | 1647.9767 | 608.5485 | 5476.9363 | 28983.7008 | 14831.79 | 5476.9363 | 49292.4271
| Прокладка вертикальных и горизонтальных трасс воздуховодов систем общеобменной вентиляции с монтажом арматуры и устройством изоляции |  | 10.4.24.4. | Воздуховод из тонколистовой оцинкованной стали b=0,7 | м2 | 1.1 | 2927.6926 | 1498.1636 | 553.232 | 4979.0883 | 3220.4619 | 1647.98 | 608.5552 | 5476.9971
| Прокладка вертикальных и горизонтальных трасс воздуховодов систем противодымной вентиляции с монтажом арматуры и устройством изоляции |  | 10.4.24.5. | Воздуховод из тонколистовой оцинкованной стали b=0,5 | м2 | 28 | 5060.6281 | 2589.6768 | 956.2881 | 8606.593 | 141697.5859 | 72510.95 | 26776.067 | 240984.6028
| Прокладка вертикальных и горизонтальных трасс воздуховодов систем противодымной вентиляции с монтажом арматуры и устройством изоляции |  | 10.4.24.6. | Воздуховод из тонколистовой оцинкованной стали b=0,5 | м2 | 14.4 | 2146.7058 | 1441.9792 | 448.5856 | 4037.2705 | 30912.5628 | 20764.5 | 6459.6329 | 58136.6957
| Прокладка вертикальных и горизонтальных трасс воздуховодов систем противодымной вентиляции с монтажом арматуры и устройством изоляции |  | 10.4.24.7. | Воздуховод из тонколистовой оцинкованной стали b=0,5 | м2 | 27.9 | 2453.3415 | 1647.976 | 512.6647 | 4613.9822 | 68448.2281 | 45978.53 | 14303.3448 | 128730.1028
| Прокладка вертикальных и горизонтальных трасс воздуховодов систем общеобменной вентиляции с монтажом арматуры и устройством изоляции |  | 10.4.24.8. | Воздуховод из тонколистовой оцинкованной стали b=0,7 | м2 | 38 | 3220.4627 | 1647.9761 | 608.5548 | 5476.9936 | 122377.5827 | 62623.09 | 23125.0841 | 208125.7568
| Прокладка вертикальных и горизонтальных трасс воздуховодов систем общеобменной вентиляции с монтажом арматуры и устройством изоляции |  | 10.4.24.9. | Воздуховод из тонколистовой оцинкованной стали b=0,7 | м2 | 2.2 | 3513.2095 | 1797.7909 | 663.875 | 5974.8754 | 7729.0608 | 3955.14 | 1460.5251 | 13144.7259
| Прокладка вертикальных и горизонтальных трасс воздуховодов систем общеобменной вентиляции с монтажом арматуры и устройством изоляции |  | 10.4.24.10. | Воздуховод из тонколистовой оцинкованной стали b=0,7 | м2 | 18 | 1635.5715 | 1098.6506 | 341.7778 | 3075.9999 | 29440.2877 | 19775.71 | 6151.9997 | 55367.9974
| Прокладка вертикальных и горизонтальных трасс воздуховодов систем противодымной вентиляции с монтажом арматуры и устройством изоляции |  | 10.4.24.11. | Воздуховод из тонколистовой оцинкованной стали b=0,5 | м2 | 20 | 2760.0089 | 1853.973 | 576.7477 | 5190.7296 | 55200.1779 | 37079.46 | 11534.9547 | 103814.5926
| Прокладка вертикальных и горизонтальных трасс воздуховодов систем противодымной вентиляции с монтажом арматуры и устройством изоляции |  | 10.4.24.12. | Воздуховод из тонколистовой оцинкованной стали b=0,5 | м2 | 40.5 | 2726.0489 | 1831.0847 | 569.6417 | 5126.7753 | 110404.9797 | 74158.93 | 23070.4887 | 207634.3984
| Прокладка вертикальных и горизонтальных трасс воздуховодов систем противодымной вентиляции с монтажом арматуры и устройством изоляции |  | 10.4.24.13. | Воздуховод из тонколистовой оцинкованной стали b=0,5 | м2 | 17 | 4186.509 | 2142.3688 | 791.1097 | 7119.9876 | 71170.6535 | 36420.27 | 13448.8654 | 121039.789
| Прокладка вертикальных и горизонтальных трасс воздуховодов систем общеобменной вентиляции с монтажом арматуры и устройством изоляции |  | 10.4.24.14. | Воздуховод из тонколистовой оцинкованной стали b=0,7 | м2 | 5.4 | 3220.4108 | 1647.9759 | 608.5483 | 5476.9351 | 17390.2184 | 8899.07 | 3286.161 | 29575.4494
| Прокладка вертикальных и горизонтальных трасс воздуховодов систем общеобменной вентиляции с монтажом арматуры и устройством изоляции |  | 10.4.24.15. | Воздуховод из тонколистовой оцинкованной стали b=0,7 | м2 | 34 | 3220.4628 | 1647.9762 | 608.5549 | 5476.9938 | 109495.7352 | 56031.19 | 20690.8656 | 186217.7908
| Прокладка вертикальных и горизонтальных трасс воздуховодов систем общеобменной вентиляции с монтажом арматуры и устройством изоляции |  | 10.4.24.16. | Воздуховод из тонколистовой оцинкованной стали b=0,7 | м2 | 27 | 3542.4396 | 1812.7737 | 669.4017 | 6024.615 | 95645.8694 | 48944.89 | 18073.8449 | 162664.6043
| Прокладка вертикальных и горизонтальных трасс воздуховодов систем общеобменной вентиляции с монтажом арматуры и устройством изоляции |  | 10.4.24.17. | Воздуховод из тонколистовой оцинкованной стали b=0,7 | м2 | 44 | 2927.6933 | 1498.1602 | 553.2317 | 4979.0853 | 128818.5065 | 65919.05 | 24342.1946 | 219079.751
| Прокладка вертикальных и горизонтальных трасс воздуховодов систем общеобменной вентиляции с монтажом арматуры и устройством изоляции |  | 10.4.24.18. | Воздуховод из тонколистовой оцинкованной стали b=0,7 | м2 | 17.6 | 3220.3998 | 1647.9761 | 608.547 | 5476.9229 | 56679.0364 | 29004.38 | 10710.4271 | 96393.8435
| Прокладка вертикальных и горизонтальных трасс воздуховодов систем общеобменной вентиляции с монтажом арматуры и устройством изоляции |  | 10.4.24.19. | Воздуховод из тонколистовой оцинкованной стали b=0,7 | м2 | 1.2 | 2952.0304 | 1510.6417 | 557.834 | 5020.5061 | 3542.4365 | 1812.77 | 669.4008 | 6024.6074
|  |  | 10.4.24.20. | Врезка прямоугольного сечения 150х250 | шт. | 2 |  | 0 | 0 | 0 | 0 | 0 | 0 | 0 | Включено
|  |  | 10.4.24.21. | Врезка прямоугольного сечения 350х200 | шт. | 1 |  | 0 | 0 | 0 | 0 | 0 | 0 | 0 | Включено
|  |  | 10.4.24.22. | Заглушка Воздуховода прямоугольного сечения 250х300 | шт. | 1 |  | 0 | 0 | 0 | 0 | 0 | 0 | 0 | Включено
|  |  | 10.4.24.23. | Объединение Воздуховодов Прямоугольное Разделитель | шт. | 12 |  | 0 | 0 | 0 | 0 | 0 | 0 | 0 | Включено
|  |  | 10.4.24.24. | Отвод прямоугольного сечения 150х200 | шт. | 11 |  | 0 | 0 | 0 | 0 | 0 | 0 | 0 | Включено
|  |  | 10.4.24.25. | Отвод прямоугольного сечения 150х250 | шт. | 1 |  | 0 | 0 | 0 | 0 | 0 | 0 | 0 | Включено
|  |  | 10.4.24.26. | Отвод прямоугольного сечения 150х300 | шт. | 2 |  | 0 | 0 | 0 | 0 | 0 | 0 | 0 | Включено
|  |  | 10.4.24.27. | Отвод прямоугольного сечения 150х350 | шт. | 4 |  | 0 | 0 | 0 | 0 | 0 | 0 | 0 | Включено
|  |  | 10.4.24.28. | Отвод прямоугольного сечения 150х400 | шт. | 4 |  | 0 | 0 | 0 | 0 | 0 | 0 | 0 | Включено
|  |  | 10.4.24.29. | Отвод прямоугольного сечения 200x150 | шт. | 19 |  | 0 | 0 | 0 | 0 | 0 | 0 | 0 | Включено
|  |  | 10.4.24.30. | Отвод прямоугольного сечения 200x200 | шт. | 1 |  | 0 | 0 | 0 | 0 | 0 | 0 | 0 | Включено
|  |  | 10.4.24.31. | Отвод прямоугольного сечения 200x250 | шт. | 7 |  | 0 | 0 | 0 | 0 | 0 | 0 | 0 | Включено
|  |  | 10.4.24.32. | Отвод прямоугольного сечения 200x300 | шт. | 14 |  | 0 | 0 | 0 | 0 | 0 | 0 | 0 | Включено
|  |  | 10.4.24.33. | Отвод прямоугольного сечения 200x350 | шт. | 1 |  | 0 | 0 | 0 | 0 | 0 | 0 | 0 | Включено
|  |  | 10.4.24.34. | Отвод прямоугольного сечения 200x400 | шт. | 3 |  | 0 | 0 | 0 | 0 | 0 | 0 | 0 | Включено
|  |  | 10.4.24.35. | Отвод прямоугольного сечения 200х400 | шт. | 1 |  | 0 | 0 | 0 | 0 | 0 | 0 | 0 | Включено
|  |  | 10.4.24.36. | Отвод прямоугольного сечения 250x200 | шт. | 5 |  | 0 | 0 | 0 | 0 | 0 | 0 | 0 | Включено
|  |  | 10.4.24.37. | Отвод прямоугольного сечения 250x250 | шт. | 1 |  | 0 | 0 | 0 | 0 | 0 | 0 | 0 | Включено
|  |  | 10.4.24.38. | Отвод прямоугольного сечения 250x300 | шт. | 2 |  | 0 | 0 | 0 | 0 | 0 | 0 | 0 | Включено
|  |  | 10.4.24.39. | Отвод прямоугольного сечения 300x150 | шт. | 4 |  | 0 | 0 | 0 | 0 | 0 | 0 | 0 | Включено
|  |  | 10.4.24.40. | Отвод прямоугольного сечения 300x200 | шт. | 5 |  | 0 | 0 | 0 | 0 | 0 | 0 | 0 | Включено
|  |  | 10.4.24.41. | Отвод прямоугольного сечения 300x250 | шт. | 1 |  | 0 | 0 | 0 | 0 | 0 | 0 | 0 | Включено
|  |  | 10.4.24.42. | Отвод прямоугольного сечения 400x250 | шт. | 2 |  | 0 | 0 | 0 | 0 | 0 | 0 | 0 | Включено
|  |  | 10.4.24.43. | Переходник прямоугольного сечения 150х200-150х200 | шт. | 2 |  | 0 | 0 | 0 | 0 | 0 | 0 | 0 | Включено
|  |  | 10.4.24.44. | Переходник прямоугольного сечения 150х400-200х300 | шт. | 1 |  | 0 | 0 | 0 | 0 | 0 | 0 | 0 | Включено
|  |  | 10.4.24.45. | Переходник прямоугольного сечения 200х250-200х250 | шт. | 1 |  | 0 | 0 | 0 | 0 | 0 | 0 | 0 | Включено
|  |  | 10.4.24.46. | Переходник прямоугольного сечения 200х300-200х300 | шт. | 3 |  | 0 | 0 | 0 | 0 | 0 | 0 | 0 | Включено
|  |  | 10.4.24.47. | Переходник прямоугольного сечения 200х350-350х200 | шт. | 1 |  | 0 | 0 | 0 | 0 | 0 | 0 | 0 | Включено
|  |  | 10.4.24.48. | Переходник прямоугольного сечения 250х200-200х250 | шт. | 4 |  | 0 | 0 | 0 | 0 | 0 | 0 | 0 | Включено
| Монтаж оконечных устройств системы противодымной вентиляции (решетки, датчики, клапаны) |  | 10.4.24.49. | Клапан противопожарный с пределом огестойкости 60 мин., нормально открытый, канального типа, с реверсивным приводом, расположенным нраружи клапана 200х150 | шт. | 4 | 8694.8337 | 4314.0737 | 1626.1134 | 14635.0208 | 34779.3347 | 17256.2948 | 6504.4537 | 58540.0832
| Прокладка вертикальных и горизонтальных трасс воздуховодов систем общеобменной вентиляции с монтажом арматуры и устройством изоляции |  | 10.4.24.50. | Клапан противопожарный с пределом огестойкости 60 мин., нормально открытый, канального типа, с реверсивным приводом, расположенным нраружи клапана 200х200 | шт. | 1 | 8694.8335 | 4314.0737 | 1626.1134 | 14635.0206 | 8694.8335 | 4314.0737 | 1626.1134 | 14635.0206
| Монтаж оконечных устройств системы противодымной вентиляции (решетки, датчики, клапаны) |  | 10.4.24.51. | Клапан противопожарный с пределом огестойкости 60 мин., нормально открытый, канального типа, с реверсивным приводом, расположенным нраружи клапана 250х150 | шт. | 2 | 8715.4176 | 4314.0737 | 1628.6864 | 14658.1777 | 17430.8352 | 8628.1474 | 3257.3728 | 29316.3554
| Прокладка вертикальных и горизонтальных трасс воздуховодов систем общеобменной вентиляции с монтажом арматуры и устройством изоляции |  | 10.4.24.52. | Клапан противопожарный с пределом огестойкости 60 мин., нормально открытый, канального типа, с реверсивным приводом, расположенным нраружи клапана 250х200 | шт. | 3 | 8715.4176 | 4314.0737 | 1628.6864 | 14658.1777 | 26146.2528 | 12942.2211 | 4886.0592 | 43974.5331
| Прокладка вертикальных и горизонтальных трасс воздуховодов систем общеобменной вентиляции с монтажом арматуры и устройством изоляции |  | 10.4.24.53. | Клапан противопожарный с пределом огестойкости 60 мин., нормально открытый, канального типа, с реверсивным приводом, расположенным нраружи клапана 250х250 | шт. | 1 | 8715.4176 | 4314.0737 | 1628.6864 | 14658.1777 | 8715.4176 | 4314.0737 | 1628.6864 | 14658.1777
| Прокладка вертикальных и горизонтальных трасс воздуховодов систем общеобменной вентиляции с монтажом арматуры и устройством изоляции |  | 10.4.24.54. | Клапан противопожарный с пределом огестойкости 60 мин., нормально открытый, канального типа, с реверсивным приводом, расположенным нраружи клапана 300х150 | шт. | 1 | 9137.959 | 4314.0737 | 1681.5041 | 15133.5367 | 9137.959 | 4314.0737 | 1681.5041 | 15133.5367
| Монтаж оконечных устройств системы противодымной вентиляции (решетки, датчики, клапаны) |  | 10.4.24.55. | Клапан противопожарный с пределом огестойкости 60 мин., нормально открытый, канального типа, с реверсивным приводом, расположенным нраружи клапана 300х200 | шт. | 5 | 9975.8496 | 4314.0737 | 1786.2404 | 16076.1637 | 49879.2479 | 21570.3685 | 8931.202 | 80380.8184
| Прокладка вертикальных и горизонтальных трасс воздуховодов систем общеобменной вентиляции с монтажом арматуры и устройством изоляции |  | 10.4.24.56. | Клапан противопожарный с пределом огестойкости 60 мин., нормально открытый, канального типа, с реверсивным приводом, расположенным нраружи клапана 350х150 | шт. | 2 | 9232.5548 | 4314.0737 | 1693.3286 | 15239.957 | 18465.1096 | 8628.1474 | 3386.6571 | 30479.9141
| Прокладка вертикальных и горизонтальных трасс воздуховодов систем общеобменной вентиляции с монтажом арматуры и устройством изоляции |  | 10.4.24.57. | Клапан противопожарный с пределом огестойкости 60 мин., нормально открытый, канального типа, с реверсивным приводом, расположенным нраружи клапана 350х200 | шт. | 2 | 9291.6167 | 4314.0737 | 1700.7113 | 15306.4017 | 18583.2334 | 8628.1474 | 3401.4226 | 30612.8034
| Прокладка вертикальных и горизонтальных трасс воздуховодов систем общеобменной вентиляции с монтажом арматуры и устройством изоляции |  | 10.4.24.58. | Клапан противопожарный с пределом огестойкости 60 мин., нормально открытый, канального типа, с реверсивным приводом, расположенным нраружи клапана 400х200 | шт. | 1 | 9291.6167 | 4314.0737 | 1700.7113 | 15306.4017 | 9291.6167 | 4314.0737 | 1700.7113 | 15306.4017
| Прокладка вертикальных и горизонтальных трасс воздуховодов систем противодымной вентиляции с монтажом арматуры и устройством изоляции |  | 10.4.24.59. | Огнезащитная изоляция EI30, матриал: рулонная базальтовая фольгированная огнезащита, толщина 25мм, расход клеящего состава 0.6кг/м2 | м² | 438 | 182.8654 | 431.4074 | 76.7841 | 691.0569 | 80095.0404 | 188956.4281 | 33631.4336 | 302682.902
|  |  | 10.4.25. | В5.1.1-В7.1.1 | комплект | 1
| Прокладка вертикальных и горизонтальных трасс воздуховодов систем противодымной вентиляции с монтажом арматуры и устройством изоляции |  | 10.4.25.1. | Воздуховод из тонколистовой оцинкованной стали b=0,5 | м2 | 0.7 | 2453.3772 | 1647.9714 | 512.6686 | 4614.0172 | 1717.364 | 1153.58 | 358.868 | 3229.812
| Прокладка вертикальных и горизонтальных трасс воздуховодов систем противодымной вентиляции с монтажом арматуры и устройством изоляции |  | 10.4.25.2. | Воздуховод из тонколистовой оцинкованной стали b=0,5 | м2 | 5.6 | 2453.3772 | 1647.9768 | 512.6692 | 4614.0232 | 13738.9122 | 9228.67 | 2870.9478 | 25838.53
| Прокладка вертикальных и горизонтальных трасс воздуховодов систем противодымной вентиляции с монтажом арматуры и устройством изоляции |  | 10.4.25.3. | Воздуховод из тонколистовой оцинкованной стали b=0,5 | м2 | 0.9 | 3578.291 | 1831.0889 | 676.1725 | 6085.5524 | 3220.4619 | 1647.98 | 608.5552 | 5476.9971
| Прокладка вертикальных и горизонтальных трасс воздуховодов систем общеобменной вентиляции с монтажом арматуры и устройством изоляции |  | 10.4.25.4. | Воздуховод из тонколистовой оцинкованной стали b=0,7 | м2 | 6 | 3864.5321 | 1977.5717 | 730.263 | 6572.3668 | 23187.1929 | 11865.43 | 4381.5779 | 39434.2007
| Прокладка вертикальных и горизонтальных трасс воздуховодов систем общеобменной вентиляции с монтажом арматуры и устройством изоляции |  | 10.4.25.5. | Воздуховод из тонколистовой оцинкованной стали b=0,7 | м2 | 9.9 | 3805.9174 | 1947.6081 | 719.1907 | 6472.7161 | 37678.5819 | 19281.32 | 7119.9877 | 64079.8896
| Прокладка вертикальных и горизонтальных трасс воздуховодов систем общеобменной вентиляции с монтажом арматуры и устройством изоляции |  | 10.4.25.6. | Воздуховод из тонколистовой оцинкованной стали b=0,7 | м2 | 8.4 | 1635.5712 | 1098.6512 | 341.7778 | 3076.0002 | 13738.7982 | 9228.67 | 2870.9335 | 25838.4017
| Прокладка вертикальных и горизонтальных трасс воздуховодов систем общеобменной вентиляции с монтажом арматуры и устройством изоляции |  | 10.4.25.7. | Воздуховод из тонколистовой оцинкованной стали b=0,7 | м2 | 1.4 | 1577.1488 | 1059.4143 | 329.5704 | 2966.1335 | 2208.0084 | 1483.18 | 461.3985 | 4152.5869
| Прокладка вертикальных и горизонтальных трасс воздуховодов систем противодымной вентиляции с монтажом арматуры и устройством изоляции |  | 10.4.25.8. | Воздуховод из тонколистовой оцинкованной стали b=0,5 | м2 | 4.8 | 3066.8057 | 2059.9708 | 640.8471 | 5767.6236 | 14720.6674 | 9887.86 | 3076.0659 | 27684.5933
| Прокладка вертикальных и горизонтальных трасс воздуховодов систем противодымной вентиляции с монтажом арматуры и устройством изоляции |  | 10.4.25.9. | Воздуховод из тонколистовой оцинкованной стали b=0,5 | м2 | 13.5 | 3936.0444 | 2014.1933 | 743.7797 | 6694.0175 | 53136.5999 | 27191.61 | 10041.0262 | 90369.2361
| Прокладка вертикальных и горизонтальных трасс воздуховодов систем общеобменной вентиляции с монтажом арматуры и устройством изоляции |  | 10.4.25.10. | Воздуховод из тонколистовой оцинкованной стали b=0,7 | м2 | 2.7 | 4651.6781 | 2380.4111 | 879.0111 | 7911.1003 | 12559.5308 | 6427.11 | 2373.3301 | 21359.9708
| Прокладка вертикальных и горизонтальных трасс воздуховодов систем общеобменной вентиляции с монтажом арматуры и устройством изоляции |  | 10.4.25.11. | Воздуховод из тонколистовой оцинкованной стали b=0,7 | м2 | 6 | 2898.3697 | 1483.1783 | 547.6935 | 4929.2416 | 17390.2184 | 8899.07 | 3286.161 | 29575.4494
| Прокладка вертикальных и горизонтальных трасс воздуховодов систем общеобменной вентиляции с монтажом арматуры и устройством изоляции |  | 10.4.25.12. | Воздуховод из тонколистовой оцинкованной стали b=0,7 | м2 | 60.5 | 2927.6933 | 1498.1602 | 553.2317 | 4979.0852 | 177125.4451 | 90638.69 | 33470.5169 | 301234.652
| Прокладка вертикальных и горизонтальных трасс воздуховодов систем общеобменной вентиляции с монтажом арматуры и устройством изоляции |  | 10.4.25.13. | Воздуховод из тонколистовой оцинкованной стали b=0,7 | м2 | 32.4 | 2952.033 | 1510.6448 | 557.8347 | 5020.5125 | 95645.8694 | 48944.89 | 18073.8449 | 162664.6043
| Прокладка вертикальных и горизонтальных трасс воздуховодов систем общеобменной вентиляции с монтажом арматуры и устройством изоляции |  | 10.4.25.14. | Воздуховод из тонколистовой оцинкованной стали b=0,7 | м2 | 2.8 | 3220.4315 | 1647.975 | 608.5508 | 5476.9573 | 9017.2083 | 4614.33 | 1703.9423 | 15335.4805
| Прокладка вертикальных и горизонтальных трасс воздуховодов систем общеобменной вентиляции с монтажом арматуры и устройством изоляции |  | 10.4.25.15. | Воздуховод из тонколистовой оцинкованной стали b=0,7 | м2 | 3.6 | 1789.1455 | 915.5417 | 338.0859 | 3042.7731 | 6440.9238 | 3295.95 | 1217.1092 | 10953.983
|  |  | 10.4.25.16. | Объединение Воздуховодов Прямоугольное Разделитель | шт. | 5 |  | 0 | 0 | 0 | 0 | 0 | 0 | 0 | Включено
|  |  | 10.4.25.17. | Переходник круглого- прямоугольного сечения 700х700-Ø800 | м | 1 |  | 0 | 0 | 0 | 0 | 0 | 0 | 0 | Включено
|  |  | 10.4.25.18. | Отвод прямоугольного сечения 150х200 | шт. | 2 |  | 0 | 0 | 0 | 0 | 0 | 0 | 0 | Включено
|  |  | 10.4.25.19. | Отвод прямоугольного сечения 200x150 | шт. | 1 |  | 0 | 0 | 0 | 0 | 0 | 0 | 0 | Включено
|  |  | 10.4.25.20. | Отвод прямоугольного сечения 200x150 | шт. | 3 |  | 0 | 0 | 0 | 0 | 0 | 0 | 0 | Включено
|  |  | 10.4.25.21. | Отвод прямоугольного сечения 200x250 | шт. | 1 |  | 0 | 0 | 0 | 0 | 0 | 0 | 0 | Включено
|  |  | 10.4.25.22. | Отвод прямоугольного сечения 200x300 | шт. | 2 |  | 0 | 0 | 0 | 0 | 0 | 0 | 0 | Включено
|  |  | 10.4.25.23. | Отвод прямоугольного сечения 200x300 | шт. | 1 |  | 0 | 0 | 0 | 0 | 0 | 0 | 0 | Включено
|  |  | 10.4.25.24. | Отвод прямоугольного сечения 200x350 | шт. | 4 |  | 0 | 0 | 0 | 0 | 0 | 0 | 0 | Включено
|  |  | 10.4.25.25. | Отвод прямоугольного сечения 200x400 | шт. | 6 |  | 0 | 0 | 0 | 0 | 0 | 0 | 0 | Включено
|  |  | 10.4.25.26. | Отвод прямоугольного сечения 200x500 | шт. | 1 |  | 0 | 0 | 0 | 0 | 0 | 0 | 0 | Включено
|  |  | 10.4.25.27. | Отвод прямоугольного сечения 200х400 | шт. | 5 |  | 0 | 0 | 0 | 0 | 0 | 0 | 0 | Включено
|  |  | 10.4.25.28. | Отвод прямоугольного сечения 250x250 | шт. | 1 |  | 0 | 0 | 0 | 0 | 0 | 0 | 0 | Включено
|  |  | 10.4.25.29. | Отвод прямоугольного сечения 250x300 | шт. | 3 |  | 0 | 0 | 0 | 0 | 0 | 0 | 0 | Включено
|  |  | 10.4.25.30. | Отвод прямоугольного сечения 300x150 | шт. | 2 |  | 0 | 0 | 0 | 0 | 0 | 0 | 0 | Включено
|  |  | 10.4.25.31. | Отвод прямоугольного сечения 300x200 | шт. | 2 |  | 0 | 0 | 0 | 0 | 0 | 0 | 0 | Включено
|  |  | 10.4.25.32. | Отвод прямоугольного сечения 300x250 | шт. | 3 |  | 0 | 0 | 0 | 0 | 0 | 0 | 0 | Включено
|  |  | 10.4.25.33. | Отвод прямоугольного сечения 300х700 | шт. | 1 |  | 0 | 0 | 0 | 0 | 0 | 0 | 0 | Включено
|  |  | 10.4.25.34. | Отвод прямоугольного сечения 400x250 | шт. | 1 |  | 0 | 0 | 0 | 0 | 0 | 0 | 0 | Включено
|  |  | 10.4.25.35. | Отвод прямоугольного сечения 400х400 | шт. | 1 |  | 0 | 0 | 0 | 0 | 0 | 0 | 0 | Включено
|  |  | 10.4.25.36. | Отвод прямоугольного сечения 400х400 | шт. | 1 |  | 0 | 0 | 0 | 0 | 0 | 0 | 0 | Включено
|  |  | 10.4.25.37. | Переходник прямоугольного сечения 200х250-200х250 | шт. | 1 |  | 0 | 0 | 0 | 0 | 0 | 0 | 0 | Включено
|  |  | 10.4.25.38. | Переходник прямоугольного сечения 200х350-200х350 | шт. | 1 |  | 0 | 0 | 0 | 0 | 0 | 0 | 0 | Включено
|  |  | 10.4.25.39. | Переходник прямоугольного сечения 200х350-350х200 | шт. | 1 |  | 0 | 0 | 0 | 0 | 0 | 0 | 0 | Включено
|  |  | 10.4.25.40. | Переходник прямоугольного сечения 250х200-300х150 | шт. | 1 |  | 0 | 0 | 0 | 0 | 0 | 0 | 0 | Включено
| Монтаж оконечных устройств системы противодымной вентиляции (решетки, датчики, клапаны) |  | 10.4.25.41. | Клапан противопожарный с пределом огестойкости 60 мин., нормально открытый, канального типа, с реверсивным приводом, расположенным нраружи клапана 200х150 | шт. | 1 | 8694.8335 | 4314.0737 | 1626.1134 | 14635.0206 | 8694.8335 | 4314.0737 | 1626.1134 | 14635.0206
| Монтаж оконечных устройств системы противодымной вентиляции (решетки, датчики, клапаны) |  | 10.4.25.42. | Клапан противопожарный с пределом огестойкости 60 мин., нормально открытый, канального типа, с реверсивным приводом, расположенным нраружи клапана 250х150 | шт. | 1 | 8715.4176 | 4314.0737 | 1628.6864 | 14658.1777 | 8715.4176 | 4314.0737 | 1628.6864 | 14658.1777
| Прокладка вертикальных и горизонтальных трасс воздуховодов систем общеобменной вентиляции с монтажом арматуры и устройством изоляции |  | 10.4.25.43. | Клапан противопожарный с пределом огестойкости 60 мин., нормально открытый, канального типа, с реверсивным приводом, расположенным нраружи клапана 250х200 | шт. | 1 | 8715.4176 | 4314.0737 | 1628.6864 | 14658.1777 | 8715.4176 | 4314.0737 | 1628.6864 | 14658.1777
| Монтаж оконечных устройств системы противодымной вентиляции (решетки, датчики, клапаны) |  | 10.4.25.44. | Клапан противопожарный с пределом огестойкости 60 мин., нормально открытый, канального типа, с реверсивным приводом, расположенным нраружи клапана 300х200 | шт. | 1 | 9975.8497 | 4314.0737 | 1786.2404 | 16076.1638 | 9975.8497 | 4314.0737 | 1786.2404 | 16076.1638
| Прокладка вертикальных и горизонтальных трасс воздуховодов систем общеобменной вентиляции с монтажом арматуры и устройством изоляции |  | 10.4.25.45. | Клапан противопожарный с пределом огестойкости 60 мин., нормально открытый, канального типа, с реверсивным приводом, расположенным нраружи клапана 350х200 | шт. | 4 | 9291.6167 | 4314.0737 | 1700.7113 | 15306.4017 | 37166.4667 | 17256.2948 | 6802.8452 | 61225.6067
| Прокладка вертикальных и горизонтальных трасс воздуховодов систем общеобменной вентиляции с монтажом арматуры и устройством изоляции |  | 10.4.25.46. | Клапан противопожарный с пределом огестойкости 60 мин., нормально открытый, канального типа, с реверсивным приводом, расположенным нраружи клапана 400х200 | шт. | 4 | 9291.6167 | 4314.0737 | 1700.7113 | 15306.4017 | 37166.4667 | 17256.2948 | 6802.8452 | 61225.6067
| Прокладка вертикальных и горизонтальных трасс воздуховодов систем общеобменной вентиляции с монтажом арматуры и устройством изоляции |  | 10.4.25.47. | Клапан противопожарный с пределом огестойкости 60 мин., нормально открытый, канального типа, с реверсивным приводом, расположенным нраружи клапана 500х200 | шт. | 1 | 9390.3916 | 4314.0737 | 1713.0582 | 15417.5234 | 9390.3916 | 4314.0737 | 1713.0582 | 15417.5234
| Прокладка вертикальных и горизонтальных трасс воздуховодов систем общеобменной вентиляции с монтажом арматуры и устройством изоляции |  | 10.4.25.48. | Клапан противопожарный с пределом огестойкости 60 мин., нормально открытый, канального типа, с реверсивным приводом, расположенным нраружи клапана 650х250 | шт. | 1 | 10188.8346 | 4314.0737 | 1812.8635 | 16315.7719 | 10188.8346 | 4314.0737 | 1812.8635 | 16315.7719
| Прокладка вертикальных и горизонтальных трасс воздуховодов систем противодымной вентиляции с монтажом арматуры и устройством изоляции |  | 10.4.25.49. | Маты прошивные Wired MAT 105 из минеральной ваты, 25 мм | м² | 1 | 849.6314 | 431.4074 | 160.1298 | 1441.1686 | 849.6314 | 431.4074 | 160.1298 | 1441.1686
| Прокладка вертикальных и горизонтальных трасс воздуховодов систем противодымной вентиляции с монтажом арматуры и устройством изоляции |  | 10.4.25.50. | Огнезащитная изоляция EI30, матриал: рулонная базальтовая фольгированная огнезащита, толщина 5мм, расход клеящего состава 0.6кг/м2 | м² | 1 | 231.3524 | 431.4074 | 82.845 | 745.6047 | 231.3524 | 431.4074 | 82.845 | 745.6047
| Прокладка вертикальных и горизонтальных трасс воздуховодов систем противодымной вентиляции с монтажом арматуры и устройством изоляции |  | 10.4.25.51. | Огнезащитная изоляция EI30, матриал: рулонная базальтовая фольгированная огнезащита, толщина 25мм, расход клеящего состава 0.6кг/м2 | м² | 180 | 600.9737 | 431.4074 | 129.0476 | 1161.4287 | 108175.2678 | 77653.3266 | 23228.5743 | 209057.1687
|  |  | 10.4.26. | В.1.1-В.1.7 | комплект | 1
| Прокладка вертикальных и горизонтальных трасс воздуховодов систем общеобменной вентиляции с монтажом арматуры и устройством изоляции |  | 10.4.26.1. | Воздуховод из тонколистовой оцинкованной стали b=0,7 | м2 | 30 | 3435.1141 | 1757.8413 | 649.1194 | 5842.0748 | 103053.4221 | 52735.24 | 19473.5828 | 175262.2449
| Прокладка вертикальных и горизонтальных трасс воздуховодов систем противодымной вентиляции с монтажом арматуры и устройством изоляции |  | 10.4.26.2. | Воздуховод из тонколистовой оцинкованной стали b=0,9 | м2 | 11.4 | 1985.7206 | 1647.9763 | 454.2121 | 4087.909 | 22637.215 | 18786.93 | 5178.0181 | 46602.1632
| Прокладка вертикальных и горизонтальных трасс воздуховодов систем противодымной вентиляции с монтажом арматуры и устройством изоляции |  | 10.4.26.3. | Воздуховод из тонколистовой оцинкованной стали b=0,9 | м2 | 36.8 | 2115.2094 | 1755.453 | 483.8328 | 4354.4952 | 77839.7049 | 64600.67 | 17805.0469 | 160245.4218
| Прокладка вертикальных и горизонтальных трасс воздуховодов систем общеобменной вентиляции с монтажом арматуры и устройством изоляции |  | 10.4.26.4. | Воздуховод из тонколистовой оцинкованной стали b=0,7 | м2 | 10.8 | 5339.3462 | 4431.225 | 1221.3214 | 10991.8926 | 57664.9386 | 47857.23 | 13190.2711 | 118712.4397
| Прокладка вертикальных и горизонтальных трасс воздуховодов систем противодымной вентиляции с монтажом арматуры и устройством изоляции |  | 10.4.26.5. | Воздуховод из тонколистовой оцинкованной стали b=0,9 | м2 | 33.6 | 1380.1762 | 706.2756 | 260.8065 | 2347.2582 | 46373.9192 | 23730.86 | 8763.0974 | 78867.8766
| Прокладка вертикальных и горизонтальных трасс воздуховодов систем общеобменной вентиляции с монтажом арматуры и устройством изоляции |  | 10.4.26.6. | Воздуховод из тонколистовой оцинкованной стали b=0,7 | м2 | 9 | 4633.3344 | 3845.2778 | 1059.8265 | 9538.4387 | 41700.0096 | 34607.5 | 9538.4387 | 85845.9483
| Прокладка вертикальных и горизонтальных трасс воздуховодов систем противодымной вентиляции с монтажом арматуры и устройством изоляции |  | 10.4.26.7. | Воздуховод из тонколистовой оцинкованной стали b=0,9 | м2 | 15.2 | 2612.7708 | 2168.3895 | 597.645 | 5378.8053 | 39714.1157 | 32959.52 | 9084.2045 | 81757.8401
| Прокладка вертикальных и горизонтальных трасс воздуховодов систем противодымной вентиляции с монтажом арматуры и устройством изоляции |  | 10.4.26.8. | Воздуховод из тонколистовой оцинкованной стали b=0,9 | м2 | 32 | 905.7406 | 463.4934 | 171.1543 | 1540.3883 | 28983.7008 | 14831.79 | 5476.9363 | 49292.4271
| Прокладка вертикальных и горизонтальных трасс воздуховодов систем противодымной вентиляции с монтажом арматуры и устройством изоляции |  | 10.4.26.9. | Воздуховод из тонколистовой оцинкованной стали b=0,9 | м2 | 6.2 | 1697.4557 | 1408.7532 | 388.2761 | 3494.485 | 10524.2251 | 8734.27 | 2407.3119 | 21665.8069
| Прокладка вертикальных и горизонтальных трасс воздуховодов систем общеобменной вентиляции с монтажом арматуры и устройством изоляции |  | 10.4.26.10. | Воздуховод из тонколистовой оцинкованной стали b=0,7 | м2 | 25.2 | 2694.9061 | 2236.5389 | 616.4306 | 5547.8757 | 67911.6347 | 56360.78 | 15534.0518 | 139806.4666
| Прокладка вертикальных и горизонтальных трасс воздуховодов систем противодымной вентиляции с монтажом арматуры и устройством изоляции |  | 10.4.26.11. | Воздуховод из тонколистовой оцинкованной стали b=0,9 | м2 | 23.6 | 2153.9751 | 1787.6352 | 492.7013 | 4434.3115 | 50833.8114 | 42188.19 | 11627.7502 | 104649.7515
| Прокладка вертикальных и горизонтальных трасс воздуховодов систем противодымной вентиляции с монтажом арматуры и устройством изоляции |  | 10.4.26.12. | Воздуховод из тонколистовой оцинкованной стали b=0,9 | м2 | 42 | 2051.9059 | 1702.9088 | 469.3518 | 4224.1665 | 86180.0469 | 71522.17 | 19712.7771 | 177414.994
| Прокладка вертикальных и горизонтальных трасс воздуховодов систем противодымной вентиляции с монтажом арматуры и устройством изоляции |  | 10.4.26.13. | Воздуховод из тонколистовой оцинкованной стали b=0,9 | м2 | 16 | 2254.2716 | 1153.5831 | 425.9818 | 3833.8366 | 36068.3458 | 18457.33 | 6815.7095 | 61341.3852
| Прокладка вертикальных и горизонтальных трасс воздуховодов систем противодымной вентиляции с монтажом арматуры и устройством изоляции |  | 10.4.26.14. | Воздуховод из тонколистовой оцинкованной стали b=0,9 | м2 | 5.8 | 1776.7837 | 909.2276 | 335.7514 | 3021.7627 | 10305.3453 | 5273.52 | 1947.3582 | 17526.2235
| Прокладка вертикальных и горизонтальных трасс воздуховодов систем противодымной вентиляции с монтажом арматуры и устройством изоляции |  | 10.4.26.15. | Воздуховод из тонколистовой оцинкованной стали b=0,9 | м2 | 12.6 | 2789.4611 | 2315.0143 | 638.0594 | 5742.5348 | 35147.2096 | 29169.18 | 8039.5487 | 72355.9383
| Прокладка вертикальных и горизонтальных трасс воздуховодов систем противодымной вентиляции с монтажом арматуры и устройством изоляции |  | 10.4.26.16. | Воздуховод из тонколистовой оцинкованной стали b=0,9 | м2 | 7.7 | 1547.3125 | 1284.1377 | 353.9313 | 3185.3814 | 11914.3062 | 9887.86 | 2725.2708 | 24527.437
| Прокладка вертикальных и горизонтальных трасс воздуховодов систем противодымной вентиляции с монтажом арматуры и устройством изоляции |  | 10.4.26.17. | Воздуховод из тонколистовой оцинкованной стали b=0,9 | м2 | 31 | 2466.1169 | 2046.68 | 564.0996 | 5076.8965 | 76449.6237 | 63447.08 | 17487.088 | 157383.7917
| Прокладка вертикальных и горизонтальных трасс воздуховодов систем противодымной вентиляции с монтажом арматуры и устройством изоляции |  | 10.4.26.18. | Воздуховод из тонколистовой оцинкованной стали b=0,9 | м2 | 8.6 | 1847.1793 | 1533.0012 | 422.5226 | 3802.703 | 15885.7417 | 13183.81 | 3633.694 | 32703.2456
| Прокладка вертикальных и горизонтальных трасс воздуховодов систем противодымной вентиляции с монтажом арматуры и устройством изоляции |  | 10.4.26.19. | Воздуховод из тонколистовой оцинкованной стали b=0,9 | м2 | 31.5 | 2559.3457 | 2124.0581 | 585.4255 | 5268.8293 | 80619.3904 | 66907.83 | 18440.9025 | 165968.1229
| Прокладка вертикальных и горизонтальных трасс воздуховодов систем противодымной вентиляции с монтажом арматуры и устройством изоляции |  | 10.4.26.20. | Воздуховод из тонколистовой оцинкованной стали b=0,9 | м2 | 33.6 | 1737.5003 | 1441.9792 | 397.4349 | 3576.9144 | 58380.0093 | 48450.5 | 13353.8137 | 120184.323
| Прокладка вертикальных и горизонтальных трасс воздуховодов систем противодымной вентиляции с монтажом арматуры и устройством изоляции |  | 10.4.26.21. | Воздуховод из тонколистовой оцинкованной стали b=0,9 | м2 | 10.4 | 1183.7919 | 982.4471 | 270.7799 | 2437.0188 | 12311.4353 | 10217.45 | 2816.1107 | 25344.9959
| Прокладка вертикальных и горизонтальных трасс воздуховодов систем противодымной вентиляции с монтажом арматуры и устройством изоляции |  | 10.4.26.22. | Воздуховод из тонколистовой оцинкованной стали b=0,9 | м2 | 11.6 | 804.5541 | 667.7147 | 184.0336 | 1656.3024 | 9332.8276 | 7745.49 | 2134.7897 | 19213.1073
| Прокладка вертикальных и горизонтальных трасс воздуховодов систем противодымной вентиляции с монтажом арматуры и устройством изоляции |  | 10.4.26.23. | Воздуховод из тонколистовой оцинкованной стали b=0,9 | м2 | 7.7 | 1237.8438 | 1027.3104 | 283.1443 | 2548.2985 | 9531.3973 | 7910.29 | 2180.2109 | 19621.8982
| Прокладка вертикальных и горизонтальных трасс воздуховодов систем противодымной вентиляции с монтажом арматуры и устройством изоляции |  | 10.4.26.24. | Воздуховод из тонколистовой оцинкованной стали b=0,9 | м2 | 49 | 4214.5553 | 3497.7453 | 964.0376 | 8676.3382 | 206513.2108 | 171389.52 | 47237.8413 | 425140.5721
| Прокладка вертикальных и горизонтальных трасс воздуховодов систем противодымной вентиляции с монтажом арматуры и устройством изоляции |  | 10.4.26.25. | Воздуховод из тонколистовой оцинкованной стали b=0,9 | м2 | 35 | 4606.8454 | 3823.3046 | 1053.7687 | 9483.9187 | 161239.5894 | 133815.66 | 36881.9062 | 331937.1556
| Прокладка вертикальных и горизонтальных трасс воздуховодов систем противодымной вентиляции с монтажом арматуры и устройством изоляции |  | 10.4.26.26. | Воздуховод из тонколистовой оцинкованной стали b=0,9 | м2 | 19.8 | 2316.6554 | 1922.6389 | 529.9118 | 4769.206 | 45869.7763 | 38068.25 | 10492.2533 | 94430.2796
| Прокладка вертикальных и горизонтальных трасс воздуховодов систем противодымной вентиляции с монтажом арматуры и устройством изоляции |  | 10.4.26.27. | Воздуховод из тонколистовой оцинкованной стали b=0,9 | м2 | 39.6 | 1474.2366 | 1223.4975 | 337.2168 | 3034.9509 | 58379.7709 | 48450.5 | 13353.7839 | 120184.0548
| Прокладка вертикальных и горизонтальных трасс воздуховодов систем противодымной вентиляции с монтажом арматуры и устройством изоляции |  | 10.4.26.28. | Воздуховод из тонколистовой оцинкованной стали b=0,9 | м2 | 12.2 | 813.8136 | 675.4 | 186.1517 | 1675.3653 | 9928.5263 | 8239.88 | 2271.0508 | 20439.4571
| Монтаж оконечных устройств системы общеобменной вентиляции (диффузоры, решетки и пр.) |  | 10.4.26.29. | Устройство воздухоприемное РОН 130 вытяжное 1200х5000 | шт. | 1 | 19251.6216 | 5928.7792 | 3147.5501 | 28327.9509 | 19251.6216 | 5928.7792 | 3147.5501 | 28327.9509
| Монтаж оконечных устройств системы общеобменной вентиляции (диффузоры, решетки и пр.) |  | 10.4.26.30. | Устройство воздухоприёмное РОН 130 приточное 2250х1600 | шт. | 1 | 20819.8388 | 6060.3114 | 3360.0188 | 30240.169 | 20819.8388 | 6060.3114 | 3360.0188 | 30240.169
|  |  | 10.4.26.31. | Врезка круглого сечения Ø160 | шт. | 1 |  | 0 | 0 | 0 | 0 | 0 | 0 | 0 | Включено
|  |  | 10.4.26.32. | Врезка круглого сечения Ø400 | шт. | 1 |  | 0 | 0 | 0 | 0 | 0 | 0 | 0 | Включено
|  |  | 10.4.26.33. | Врезка круглого сечения Ø500 | шт. | 1 |  | 0 | 0 | 0 | 0 | 0 | 0 | 0 | Включено
|  |  | 10.4.26.34. | Врезка круглого сечения Ø560 | шт. | 1 |  | 0 | 0 | 0 | 0 | 0 | 0 | 0 | Включено
|  |  | 10.4.26.35. | Врезка прямоугольного сечения 200х300 | шт. | 2 |  | 0 | 0 | 0 | 0 | 0 | 0 | 0 | Включено
|  |  | 10.4.26.36. | Врезка прямоугольного сечения 300х400 | шт. | 2 |  | 0 | 0 | 0 | 0 | 0 | 0 | 0 | Включено
|  |  | 10.4.26.37. | Врезка прямоугольного сечения 300х400 | шт. | 1 |  | 0 | 0 | 0 | 0 | 0 | 0 | 0 | Включено
|  |  | 10.4.26.38. | Врезка прямоугольного сечения 300х600 | шт. | 1 |  | 0 | 0 | 0 | 0 | 0 | 0 | 0 | Включено
|  |  | 10.4.26.39. | Врезка прямоугольного сечения 400х1000 | шт. | 4 |  | 0 | 0 | 0 | 0 | 0 | 0 | 0 | Включено
|  |  | 10.4.26.40. | Врезка прямоугольного сечения 450х700 | шт. | 1 |  | 0 | 0 | 0 | 0 | 0 | 0 | 0 | Включено
|  |  | 10.4.26.41. | Врезка прямоугольного сечения 450х1700 | шт. | 2 |  | 0 | 0 | 0 | 0 | 0 | 0 | 0 | Включено
|  |  | 10.4.26.42. | Врезка прямоугольного сечения 450х1700 | шт. | 2 |  | 0 | 0 | 0 | 0 | 0 | 0 | 0 | Включено
|  |  | 10.4.26.43. | Врезка прямоугольного сечения 500х500 | шт. | 1 |  | 0 | 0 | 0 | 0 | 0 | 0 | 0 | Включено
|  |  | 10.4.26.44. | Врезка прямоугольного сечения 500х1400 | шт. | 1 |  | 0 | 0 | 0 | 0 | 0 | 0 | 0 | Включено
|  |  | 10.4.26.45. | Врезка прямоугольного сечения 600х900 | шт. | 1 |  | 0 | 0 | 0 | 0 | 0 | 0 | 0 | Включено
|  |  | 10.4.26.46. | Врезка прямоугольного сечения 600х1000 | шт. | 1 |  | 0 | 0 | 0 | 0 | 0 | 0 | 0 | Включено
|  |  | 10.4.26.47. | Врезка прямоугольного сечения 600х1800 | шт. | 1 |  | 0 | 0 | 0 | 0 | 0 | 0 | 0 | Включено
|  |  | 10.4.26.48. | Врезка прямоугольного сечения 650х250 | шт. | 1 |  | 0 | 0 | 0 | 0 | 0 | 0 | 0 | Включено
|  |  | 10.4.26.49. | Врезка прямоугольного сечения 700х1200 | шт. | 1 |  | 0 | 0 | 0 | 0 | 0 | 0 | 0 | Включено
|  |  | 10.4.26.50. | Врезка прямоугольного сечения 700х2500 | шт. | 1 |  | 0 | 0 | 0 | 0 | 0 | 0 | 0 | Включено
|  |  | 10.4.26.51. | Врезка прямоугольного сечения 900х2200 | шт. | 1 |  | 0 | 0 | 0 | 0 | 0 | 0 | 0 | Включено
|  |  | 10.4.26.52. | Врезка прямоугольного сечения 1000х2300 | шт. | 1 |  | 0 | 0 | 0 | 0 | 0 | 0 | 0 | Включено
|  |  | 10.4.26.53. | Врезка прямоугольного сечения 1200х1800 | шт. | 1 |  | 0 | 0 | 0 | 0 | 0 | 0 | 0 | Включено
|  |  | 10.4.26.54. | Врезка прямоугольного сечения 1200х5000 | шт. | 1 |  | 0 | 0 | 0 | 0 | 0 | 0 | 0 | Включено
|  |  | 10.4.26.55. | Врезка прямоугольного сечения 1400х1500 | шт. | 1 |  | 0 | 0 | 0 | 0 | 0 | 0 | 0 | Включено
|  |  | 10.4.26.56. | Врезка прямоугольного сечения 1400х1700 | шт. | 1 |  | 0 | 0 | 0 | 0 | 0 | 0 | 0 | Включено
|  |  | 10.4.26.57. | Врезка прямоугольного сечения 2000х1850 | шт. | 1 |  | 0 | 0 | 0 | 0 | 0 | 0 | 0 | Включено
|  |  | 10.4.26.58. | Врезка прямоугольного сечения 2250х1600 | шт. | 1 |  | 0 | 0 | 0 | 0 | 0 | 0 | 0 | Включено
|  |  | 10.4.26.59. | Врезка прямоугольного сечения 2400х1850 | шт. | 1 |  | 0 | 0 | 0 | 0 | 0 | 0 | 0 | Включено
|  |  | 10.4.26.60. | Заглушка Воздуховода прямоугольного сечения 250х650 | шт. | 1 |  | 0 | 0 | 0 | 0 | 0 | 0 | 0 | Включено
|  |  | 10.4.26.61. | Заглушка Воздуховода прямоугольного сечения 300х600 | шт. | 1 |  | 0 | 0 | 0 | 0 | 0 | 0 | 0 | Включено
|  |  | 10.4.26.62. | Заглушка Воздуховода прямоугольного сечения 400х1000 | шт. | 2 |  | 0 | 0 | 0 | 0 | 0 | 0 | 0 | Включено
|  |  | 10.4.26.63. | Заглушка Воздуховода прямоугольного сечения 450х1800 | шт. | 2 |  | 0 | 0 | 0 | 0 | 0 | 0 | 0 | Включено
|  |  | 10.4.26.64. | Заглушка Воздуховода прямоугольного сечения 500х1400 | шт. | 1 |  | 0 | 0 | 0 | 0 | 0 | 0 | 0 | Включено
|  |  | 10.4.26.65. | Заглушка Воздуховода прямоугольного сечения 500х1800 | шт. | 2 |  | 0 | 0 | 0 | 0 | 0 | 0 | 0 | Включено
|  |  | 10.4.26.66. | Заглушка Воздуховода прямоугольного сечения 550х1900 | шт. | 2 |  | 0 | 0 | 0 | 0 | 0 | 0 | 0 | Включено
|  |  | 10.4.26.67. | Заглушка Воздуховода прямоугольного сечения 600х1400 | шт. | 1 |  | 0 | 0 | 0 | 0 | 0 | 0 | 0 | Включено
|  |  | 10.4.26.68. | Заглушка Воздуховода прямоугольного сечения 600х1500 | шт. | 1 |  | 0 | 0 | 0 | 0 | 0 | 0 | 0 | Включено
|  |  | 10.4.26.69. | Заглушка Воздуховода прямоугольного сечения 600х1800 | шт. | 2 |  | 0 | 0 | 0 | 0 | 0 | 0 | 0 | Включено
|  |  | 10.4.26.70. | Заглушка Воздуховода прямоугольного сечения 700х1200 | шт. | 1 |  | 0 | 0 | 0 | 0 | 0 | 0 | 0 | Включено
|  |  | 10.4.26.71. | Заглушка Воздуховода прямоугольного сечения 700х2500 | шт. | 1 |  | 0 | 0 | 0 | 0 | 0 | 0 | 0 | Включено
|  |  | 10.4.26.72. | Заглушка Воздуховода прямоугольного сечения 800х2500 | шт. | 2 |  | 0 | 0 | 0 | 0 | 0 | 0 | 0 | Включено
|  |  | 10.4.26.73. | Заглушка Воздуховода прямоугольного сечения 1000х2300 | шт. | 1 |  | 0 | 0 | 0 | 0 | 0 | 0 | 0 | Включено
|  |  | 10.4.26.74. | Заглушка Воздуховода прямоугольного сечения 1200х1700 | шт. | 2 |  | 0 | 0 | 0 | 0 | 0 | 0 | 0 | Включено
|  |  | 10.4.26.75. | Заглушка Воздуховода прямоугольного сечения 1200х1800 | шт. | 1 |  | 0 | 0 | 0 | 0 | 0 | 0 | 0 | Включено
|  |  | 10.4.26.76. | Заглушка Воздуховода прямоугольного сечения 1400х1700 | шт. | 1 |  | 0 | 0 | 0 | 0 | 0 | 0 | 0 | Включено
|  |  | 10.4.26.77. | Заглушка Воздуховода прямоугольного сечения 1850х1800 | шт. | 1 |  | 0 | 0 | 0 | 0 | 0 | 0 | 0 | Включено
|  |  | 10.4.26.78. | Отвод прямоугольного сечения 300х600 | шт. | 1 |  | 0 | 0 | 0 | 0 | 0 | 0 | 0 | Включено
|  |  | 10.4.26.79. | Отвод прямоугольного сечения 400х1000 | шт. | 5 |  | 0 | 0 | 0 | 0 | 0 | 0 | 0 | Включено
|  |  | 10.4.26.80. | Отвод прямоугольного сечения 500х1800 | шт. | 1 |  | 0 | 0 | 0 | 0 | 0 | 0 | 0 | Включено
|  |  | 10.4.26.81. | Отвод прямоугольного сечения 600х1400 | шт. | 1 |  | 0 | 0 | 0 | 0 | 0 | 0 | 0 | Включено
|  |  | 10.4.26.82. | Отвод прямоугольного сечения 600х1500 | шт. | 2 |  | 0 | 0 | 0 | 0 | 0 | 0 | 0 | Включено
|  |  | 10.4.26.83. | Отвод прямоугольного сечения 600х1800 | шт. | 1 |  | 0 | 0 | 0 | 0 | 0 | 0 | 0 | Включено
|  |  | 10.4.26.84. | Переходник прямоугольного сечения 500х1800-500х1800 | шт. | 1 |  | 0 | 0 | 0 | 0 | 0 | 0 | 0 | Включено
|  |  | 10.4.26.85. | Переходник прямоугольного сечения 600х1400-600х1500 | шт. | 1 |  | 0 | 0 | 0 | 0 | 0 | 0 | 0 | Включено
| Прокладка вертикальных и горизонтальных трасс воздуховодов систем общеобменной вентиляции с монтажом арматуры и устройством изоляции |  | 10.4.26.86. | Клапан противопожарный с пределом огестойкости 60 мин., нормально закрытый, канального типа, с реверсивным приводом, расположенным снаружи клапана 600х300 | шт. | 1 | 10526.3276 | 4314.0737 | 1855.0502 | 16695.4514 | 10526.3276 | 4314.0737 | 1855.0502 | 16695.4514
| Прокладка вертикальных и горизонтальных трасс воздуховодов систем противодымной вентиляции с монтажом арматуры и устройством изоляции |  | 10.4.26.87. | Маты прошивные Wired MAT 105 из минеральной ваты, 50 мм | м² | 484 | 1310.4891 | 431.4074 | 217.7371 | 1959.6335 | 634276.7288 | 208801.1671 | 105384.737 | 948462.6329
|  |  | 10.4.27. | В.2.7а | комплект | 1
|  |  | 10.4.27.1. | Заглушка Воздуховода прямоугольного сечения 250х500 | шт. | 1 |  | 0 | 0 | 0 | 0 | 0 | 0 | 0 | Включено
| Прокладка вертикальных и горизонтальных трасс воздуховодов систем противодымной вентиляции с монтажом арматуры и устройством изоляции |  | 10.4.27.2. | Маты прошивные Wired MAT 105 из минеральной ваты, 50 мм | м² | 1 | 1310.4891 | 431.4074 | 217.7371 | 1959.6336 | 1310.4891 | 431.4074 | 217.7371 | 1959.6336
|  |  | 10.4.28. | ВВ1.1-ВВ2.8а.1 | комплект | 1
| Прокладка вертикальных и горизонтальных трасс воздуховодов систем общеобменной вентиляции с монтажом арматуры и устройством изоляции |  | 10.4.28.1. | Воздуховод из тонколистовой оцинкованной стали b=0,7 | м2 | 1.2 | 9124.5072 | 4669.2667 | 1724.2217 | 15517.9956 | 10949.4087 | 5603.12 | 2069.0661 | 18621.5948
| Прокладка вертикальных и горизонтальных трасс воздуховодов систем общеобменной вентиляции с монтажом арматуры и устройством изоляции |  | 10.4.28.2. | Воздуховод из тонколистовой оцинкованной стали b=0,7 | м2 | 6.6 | 3220.4 | 1647.9758 | 608.547 | 5476.9227 | 21254.64 | 10876.64 | 4016.41 | 36147.6899
| Прокладка вертикальных и горизонтальных трасс воздуховодов систем общеобменной вентиляции с монтажом арматуры и устройством изоляции |  | 10.4.28.3. | Воздуховод из тонколистовой оцинкованной стали b=0,7 | м2 | 25.6 | 2606.2504 | 2162.9688 | 596.1524 | 5365.3715 | 66720.0092 | 55372 | 15261.5012 | 137353.5104
| Прокладка вертикальных и горизонтальных трасс воздуховодов систем противодымной вентиляции с монтажом арматуры и устройством изоляции |  | 10.4.28.4. | Воздуховод из тонколистовой оцинкованной стали b=0,9 | м2 | 4.2 | 1796.6052 | 1491.0262 | 410.9539 | 3698.5853 | 7545.7418 | 6262.31 | 1726.0065 | 15534.0583
| Прокладка вертикальных и горизонтальных трасс воздуховодов систем противодымной вентиляции с монтажом арматуры и устройством изоляции |  | 10.4.28.5. | Воздуховод из тонколистовой оцинкованной стали b=0,9 | м2 | 15.2 | 2033.934 | 1040.827 | 384.3451 | 3459.1061 | 30915.7975 | 15820.57 | 5842.0459 | 52578.4135
| Прокладка вертикальных и горизонтальных трасс воздуховодов систем общеобменной вентиляции с монтажом арматуры и устройством изоляции |  | 10.4.28.6. | Воздуховод из тонколистовой оцинкованной стали b=0,7 | м2 | 2.4 | 3488.7585 | 1785.3083 | 659.2584 | 5933.3252 | 8373.0205 | 4284.74 | 1582.2201 | 14239.9806
| Прокладка вертикальных и горизонтальных трасс воздуховодов систем общеобменной вентиляции с монтажом арматуры и устройством изоляции |  | 10.4.28.7. | Воздуховод из тонколистовой оцинкованной стали b=0,7 | м2 | 13 | 3963.5928 | 2028.2785 | 748.9839 | 6740.8551 | 51526.7059 | 26367.62 | 9736.7907 | 87631.1166
| Прокладка вертикальных и горизонтальных трасс воздуховодов систем общеобменной вентиляции с монтажом арматуры и устройством изоляции |  | 10.4.28.8. | Воздуховод из тонколистовой оцинкованной стали b=0,7 | м2 | 6.4 | 2616.5689 | 1338.9813 | 494.4438 | 4449.9939 | 16746.041 | 8569.48 | 3164.4401 | 28479.9611
| Прокладка вертикальных и горизонтальных трасс воздуховодов систем общеобменной вентиляции с монтажом арматуры и устройством изоляции |  | 10.4.28.9. | Воздуховод из тонколистовой оцинкованной стали b=0,7 | м2 | 31.2 | 3096.5544 | 1584.5923 | 585.1433 | 5266.2901 | 96612.4984 | 49439.28 | 18256.4723 | 164308.2507
| Прокладка вертикальных и горизонтальных трасс воздуховодов систем общеобменной вентиляции с монтажом арматуры и устройством изоляции |  | 10.4.28.10. | Воздуховод из тонколистовой оцинкованной стали b=0,7 | м2 | 5 | 3349.2082 | 1713.896 | 632.888 | 5695.9922 | 16746.041 | 8569.48 | 3164.4401 | 28479.9611
| Прокладка вертикальных и горизонтальных трасс воздуховодов систем общеобменной вентиляции с монтажом арматуры и устройством изоляции |  | 10.4.28.11. | Воздуховод из тонколистовой оцинкованной стали b=0,7 | м2 | 2.6 | 3468.1092 | 1774.7423 | 655.3564 | 5898.2079 | 9017.0839 | 4614.33 | 1703.9267 | 15335.3406
| Прокладка вертикальных и горизонтальных трасс воздуховодов систем общеобменной вентиляции с монтажом арматуры и устройством изоляции |  | 10.4.28.12. | Воздуховод из тонколистовой оцинкованной стали b=0,7 | м2 | 106.4 | 3450.4545 | 1765.6887 | 652.0179 | 5868.1612 | 367128.3626 | 187869.28 | 69374.7053 | 624372.3479
| Прокладка вертикальных и горизонтальных трасс воздуховодов систем общеобменной вентиляции с монтажом арматуры и устройством изоляции |  | 10.4.28.13. | Воздуховод из тонколистовой оцинкованной стали b=0,7 | м2 | 20.4 | 3220.4153 | 1647.976 | 608.5489 | 5476.9402 | 65696.4728 | 33618.71 | 12414.3978 | 111729.5806
| Прокладка вертикальных и горизонтальных трасс воздуховодов систем противодымной вентиляции с монтажом арматуры и устройством изоляции |  | 10.4.28.14. | Воздуховод из тонколистовой оцинкованной стали b=0,9 | м2 | 4 | 1985.7177 | 1647.975 | 454.2116 | 4087.9043 | 7942.8708 | 6591.9 | 1816.8464 | 16351.6172
| Прокладка вертикальных и горизонтальных трасс воздуховодов систем противодымной вентиляции с монтажом арматуры и устройством изоляции |  | 10.4.28.15. | Воздуховод из тонколистовой оцинкованной стали b=0,9 | м2 | 5.8 | 1985.6988 | 1647.9759 | 454.2093 | 4087.8839 | 11517.0528 | 9558.26 | 2634.4141 | 23709.7269
| Прокладка вертикальных и горизонтальных трасс воздуховодов систем противодымной вентиляции с монтажом арматуры и устройством изоляции |  | 10.4.28.16. | Воздуховод из тонколистовой оцинкованной стали b=0,9 | м2 | 26.6 | 1985.7204 | 1647.9763 | 454.2121 | 4087.9088 | 52820.1615 | 43836.17 | 12082.0414 | 108738.3729
| Прокладка вертикальных и горизонтальных трасс воздуховодов систем противодымной вентиляции с монтажом арматуры и устройством изоляции |  | 10.4.28.17. | Воздуховод из тонколистовой оцинкованной стали b=0,9 | м2 | 24 | 1985.7173 | 1647.9762 | 454.2117 | 4087.9052 | 47657.2146 | 39551.43 | 10901.0806 | 98109.7252
| Прокладка вертикальных и горизонтальных трасс воздуховодов систем противодымной вентиляции с монтажом арматуры и устройством изоляции |  | 10.4.28.18. | Воздуховод из тонколистовой оцинкованной стали b=0,9 | м2 | 37.8 | 1985.7145 | 1647.9762 | 454.2113 | 4087.9021 | 75060.0091 | 62293.5 | 17169.1886 | 154522.6977
| Прокладка вертикальных и горизонтальных трасс воздуховодов систем противодымной вентиляции с монтажом арматуры и устройством изоляции |  | 10.4.28.19. | Воздуховод из тонколистовой оцинкованной стали b=0,9 | м2 | 96 | 1985.7173 | 1647.9761 | 454.2117 | 4087.9051 | 190628.8584 | 158205.71 | 43604.321 | 392438.8894
| Прокладка вертикальных и горизонтальных трасс воздуховодов систем противодымной вентиляции с монтажом арматуры и устройством изоляции |  | 10.4.28.20. | Воздуховод из тонколистовой оцинкованной стали b=0,9 | м2 | 28.8 | 1985.7078 | 1647.976 | 454.2105 | 4087.8943 | 57188.3838 | 47461.71 | 13081.2617 | 117731.3555
| Прокладка вертикальных и горизонтальных трасс воздуховодов систем противодымной вентиляции с монтажом арматуры и устройством изоляции |  | 10.4.28.21. | Воздуховод из тонколистовой оцинкованной стали b=0,9 | м2 | 5 | 1985.7053 | 1647.976 | 454.2102 | 4087.8914 | 9928.5263 | 8239.88 | 2271.0508 | 20439.4571
| Прокладка вертикальных и горизонтальных трасс воздуховодов систем противодымной вентиляции с монтажом арматуры и устройством изоляции |  | 10.4.28.22. | Воздуховод из тонколистовой оцинкованной стали b=0,5 | м2 | 0.5 | 2465.2169 | 1655.88 | 515.1371 | 4636.234 | 1232.6085 | 827.94 | 257.5686 | 2318.117
|  |  | 10.4.28.23. | Врезка прямоугольного сечения 300х2200 | шт. | 2 |  | 0 | 0 | 0 | 0 | 0 | 0 | 0 | Включено
|  |  | 10.4.28.24. | Врезка прямоугольного сечения 500х1500 | шт. | 1 |  | 0 | 0 | 0 | 0 | 0 | 0 | 0 | Включено
|  |  | 10.4.28.25. | Врезка прямоугольного сечения 550х550 | шт. | 2 |  | 0 | 0 | 0 | 0 | 0 | 0 | 0 | Включено
|  |  | 10.4.28.26. | Врезка прямоугольного сечения 600х1000 | шт. | 1 |  | 0 | 0 | 0 | 0 | 0 | 0 | 0 | Включено
|  |  | 10.4.28.27. | Врезка прямоугольного сечения 700х1200 | шт. | 1 |  | 0 | 0 | 0 | 0 | 0 | 0 | 0 | Включено
|  |  | 10.4.28.28. | Врезка прямоугольного сечения 800х1600 | шт. | 1 |  | 0 | 0 | 0 | 0 | 0 | 0 | 0 | Включено
|  |  | 10.4.28.29. | Заглушка Воздуховода круглого сечения Ø250 | шт. | 1 |  | 0 | 0 | 0 | 0 | 0 | 0 | 0 | Включено
|  |  | 10.4.28.30. | Заглушка Воздуховода прямоугольного сечения 300х300 | шт. | 1 |  | 0 | 0 | 0 | 0 | 0 | 0 | 0 | Включено
|  |  | 10.4.28.31. | Заглушка Воздуховода прямоугольного сечения 400х900 | шт. | 1 |  | 0 | 0 | 0 | 0 | 0 | 0 | 0 | Включено
|  |  | 10.4.28.32. | Заглушка Воздуховода прямоугольного сечения 400х1000 | шт. | 2 |  | 0 | 0 | 0 | 0 | 0 | 0 | 0 | Включено
|  |  | 10.4.28.33. | Заглушка Воздуховода прямоугольного сечения 400х1600 | шт. | 2 |  | 0 | 0 | 0 | 0 | 0 | 0 | 0 | Включено
|  |  | 10.4.28.34. | Заглушка Воздуховода прямоугольного сечения 500х1500 | шт. | 1 |  | 0 | 0 | 0 | 0 | 0 | 0 | 0 | Включено
|  |  | 10.4.28.35. | Заглушка Воздуховода прямоугольного сечения 600х1500 | шт. | 2 |  | 0 | 0 | 0 | 0 | 0 | 0 | 0 | Включено
|  |  | 10.4.28.36. | Заглушка Воздуховода прямоугольного сечения 700х1200 | шт. | 1 |  | 0 | 0 | 0 | 0 | 0 | 0 | 0 | Включено
|  |  | 10.4.28.37. | Заглушка Воздуховода прямоугольного сечения 800х800 | шт. | 1 |  | 0 | 0 | 0 | 0 | 0 | 0 | 0 | Включено
|  |  | 10.4.28.38. | Отвод прямоугольного сечения 300х950 | шт. | 1 |  | 0 | 0 | 0 | 0 | 0 | 0 | 0 | Включено
|  |  | 10.4.28.39. | Отвод прямоугольного сечения 400х900 | шт. | 1 |  | 0 | 0 | 0 | 0 | 0 | 0 | 0 | Включено
|  |  | 10.4.28.40. | Отвод прямоугольного сечения 400х1000 | шт. | 7 |  | 0 | 0 | 0 | 0 | 0 | 0 | 0 | Включено
|  |  | 10.4.28.41. | Отвод прямоугольного сечения 400х1600 | шт. | 9 |  | 0 | 0 | 0 | 0 | 0 | 0 | 0 | Включено
|  |  | 10.4.28.42. | Отвод прямоугольного сечения 500х1200 | шт. | 2 |  | 0 | 0 | 0 | 0 | 0 | 0 | 0 | Включено
|  |  | 10.4.28.43. | Отвод прямоугольного сечения 600х1000 | шт. | 1 |  | 0 | 0 | 0 | 0 | 0 | 0 | 0 | Включено
|  |  | 10.4.28.44. | Отвод прямоугольного сечения 600х1500 | шт. | 3 |  | 0 | 0 | 0 | 0 | 0 | 0 | 0 | Включено
|  |  | 10.4.28.45. | Отвод прямоугольного сечения 800x500 | шт. | 1 |  | 0 | 0 | 0 | 0 | 0 | 0 | 0 | Включено
|  |  | 10.4.28.46. | Отвод прямоугольного сечения 1200х500 | шт. | 3 |  | 0 | 0 | 0 | 0 | 0 | 0 | 0 | Включено
|  |  | 10.4.28.47. | Отвод прямоугольного сечения 1400х1500 | шт. | 2 |  | 0 | 0 | 0 | 0 | 0 | 0 | 0 | Включено
|  |  | 10.4.28.48. | Переходник прямоугольного сечения 400х800-500х800 | шт. | 1 |  | 0 | 0 | 0 | 0 | 0 | 0 | 0 | Включено
|  |  | 10.4.28.49. | Переходник прямоугольного сечения 400х900-800х1600 | шт. | 1 |  | 0 | 0 | 0 | 0 | 0 | 0 | 0 | Включено
|  |  | 10.4.28.50. | Переходник прямоугольного сечения 400х1500-500х800 | шт. | 1 |  | 0 | 0 | 0 | 0 | 0 | 0 | 0 | Включено
|  |  | 10.4.28.51. | Переходник прямоугольного сечения 400х1500-800х800 | шт. | 1 |  | 0 | 0 | 0 | 0 | 0 | 0 | 0 | Включено
|  |  | 10.4.28.52. | Переходник прямоугольного сечения 550х550-600х1400 | шт. | 2 |  | 0 | 0 | 0 | 0 | 0 | 0 | 0 | Включено
|  |  | 10.4.28.53. | Переходник прямоугольного сечения 1000x400-1000x300 | шт. | 2 |  | 0 | 0 | 0 | 0 | 0 | 0 | 0 | Включено
|  |  | 10.4.28.54. | Переходник прямоугольного сечения 1000х600-1200х500 | шт. | 1 |  | 0 | 0 | 0 | 0 | 0 | 0 | 0 | Включено
|  |  | 10.4.28.55. | Переходник прямоугольного сечения 1200х500-950х300 | шт. | 1 |  | 0 | 0 | 0 | 0 | 0 | 0 | 0 | Включено
|  |  | 10.4.28.56. | Тройник прямоугольного сечения 400х800-400х1500-400х1500 | шт. | 1 |  | 0 | 0 | 0 | 0 | 0 | 0 | 0 | Включено
|  |  | 10.4.28.57. | Тройник прямоугольного сечения 600х1500-600х1500-1400х1500 | шт. | 1 |  | 0 | 0 | 0 | 0 | 0 | 0 | 0 | Включено
| Прокладка вертикальных и горизонтальных трасс воздуховодов систем общеобменной вентиляции с монтажом арматуры и устройством изоляции |  | 10.4.28.58. | Клапан противопожарный с пределом огестойкости 60 мин., нормально открытый, канального типа, с реверсивным приводом, расположенным нраружи клапана 300х300 | шт. | 1 | 9312.1889 | 4314.0737 | 1703.2828 | 15329.5455 | 9312.1889 | 4314.0737 | 1703.2828 | 15329.5455
| Прокладка вертикальных и горизонтальных трасс воздуховодов систем общеобменной вентиляции с монтажом арматуры и устройством изоляции |  | 10.4.28.59. | Клапан противопожарный с пределом огестойкости 60 мин., нормально открытый, канального типа, с реверсивным приводом, расположенным нраружи клапана 550х550 | шт. | 2 | 10588.0562 | 4314.0737 | 1862.7662 | 16764.8961 | 21176.1123 | 8628.1474 | 3725.5325 | 33529.7922
| Монтаж оконечных устройств системы противодымной вентиляции (решетки, датчики, клапаны) |  | 10.4.28.60. | Клапан противопожарный с пределом огестойкости 60 мин., нормально открытый, канального типа, с реверсивным приводом, расположенным нраружи клапана 1000х400 | шт. | 1 | 12966.9339 | 4314.0737 | 2160.126 | 19441.1336 | 12966.9339 | 4314.0737 | 2160.126 | 19441.1336
| Прокладка вертикальных и горизонтальных трасс воздуховодов систем общеобменной вентиляции с монтажом арматуры и устройством изоляции |  | 10.4.28.61. | Клапан противопожарный с пределом огестойкости 60 мин., нормально открытый, канального типа, с реверсивным приводом, расположенным нраружи клапана 1200х500 | шт. | 1 | 15965.9032 | 4314.0737 | 2534.9971 | 22814.974 | 15965.9032 | 4314.0737 | 2534.9971 | 22814.974
| Прокладка вертикальных и горизонтальных трасс воздуховодов систем общеобменной вентиляции с монтажом арматуры и устройством изоляции |  | 10.4.28.62. | Клапан противопожарный с пределом огестойкости 60 мин., нормально открытый, канального типа, с реверсивным приводом, расположенным нраружи клапана 1600х400 | шт. | 1 | 30012.3201 | 4314.0737 | 4290.7992 | 38617.193 | 30012.3201 | 4314.0737 | 4290.7992 | 38617.193
| Прокладка вертикальных и горизонтальных трасс воздуховодов систем общеобменной вентиляции с монтажом арматуры и устройством изоляции |  | 10.4.28.63. | Клапан противопожарный с пределом огестойкости 60 мин., нормально открытый, канального типа, с реверсивным приводом, расположенным нраружи клапана, морозостойкий 1200х500 | шт. | 1 | 18442.173 | 4314.0737 | 2844.5308 | 25600.7775 | 18442.173 | 4314.0737 | 2844.5308 | 25600.7775
| Прокладка вертикальных и горизонтальных трасс воздуховодов систем противодымной вентиляции с монтажом арматуры и устройством изоляции |  | 10.4.28.64. | Маты прошивные Wired MAT 105 из минеральной ваты, 50 мм | м² | 1 | 1310.4891 | 431.4074 | 217.7371 | 1959.6336 | 1310.4891 | 431.4074 | 217.7371 | 1959.6336
| Прокладка вертикальных и горизонтальных трасс воздуховодов систем противодымной вентиляции с монтажом арматуры и устройством изоляции |  | 10.4.28.65. | Огнезащитная изоляция EI60, матриал: рулонная базальтовая фольгированная огнезащита, толщина 5мм, расход клеящего состава 0.6кг/м2 | м² | 180 | 231.3524 | 431.4074 | 82.845 | 745.6048 | 41643.4362 | 77653.3266 | 14912.0954 | 134208.8582
| Прокладка вертикальных и горизонтальных трасс воздуховодов систем противодымной вентиляции с монтажом арматуры и устройством изоляции |  | 10.4.28.66. | Огнезащитная изоляция EI150, матриал: рулонная базальтовая фольгированная огнезащита, толщина 13мм, расход клеящего состава 0.6кг/м2 | м² | 192 | 338.0239 | 431.4074 | 96.1789 | 865.6102 | 64900.5889 | 82830.2151 | 18466.3505 | 166197.1544
|  |  | 10.4.29. | ВЕ2.1.1-ВЕ7.1.1 | комплект | 1
| Прокладка вертикальных и горизонтальных трасс воздуховодов систем противодымной вентиляции с монтажом арматуры и устройством изоляции |  | 10.4.29.1. | Воздуховод из тонколистовой оцинкованной стали b=0,5 | м2 | 4.2 | 2453.3772 | 1647.9762 | 512.6692 | 4614.0225 | 10304.1842 | 6921.5 | 2153.2105 | 19378.8947
| Прокладка вертикальных и горизонтальных трасс воздуховодов систем общеобменной вентиляции с монтажом арматуры и устройством изоляции |  | 10.4.29.2. | Воздуховод из тонколистовой оцинкованной стали b=0,7 | м2 | 0.9 | 1635.6078 | 1098.6556 | 341.7829 | 3076.0463 | 1472.047 | 988.79 | 307.6046 | 2768.4417
| Прокладка вертикальных и горизонтальных трасс воздуховодов систем противодымной вентиляции с монтажом арматуры и устройством изоляции |  | 10.4.29.3. | Воздуховод из тонколистовой оцинкованной стали b=0,5 | м2 | 3 | 3271.1419 | 2197.3 | 683.5552 | 6151.9972 | 9813.4258 | 6591.9 | 2050.6657 | 18455.9915
| Прокладка вертикальных и горизонтальных трасс воздуховодов систем противодымной вентиляции с монтажом арматуры и устройством изоляции |  | 10.4.29.4. | Воздуховод из тонколистовой оцинкованной стали b=0,5 | м2 | 59.2 | 2760.009 | 1853.9731 | 576.7478 | 5190.73 | 163392.5357 | 109755.21 | 34143.4682 | 307291.2139
| Прокладка вертикальных и горизонтальных трасс воздуховодов систем противодымной вентиляции с монтажом арматуры и устройством изоляции |  | 10.4.29.5. | Воздуховод из тонколистовой оцинкованной стали b=0,5 | м2 | 50.4 | 1908.1829 | 1281.7593 | 398.7428 | 3588.685 | 96172.4166 | 64600.67 | 20096.6358 | 180869.7224
| Прокладка вертикальных и горизонтальных трасс воздуховодов систем противодымной вентиляции с монтажом арматуры и устройством изоляции |  | 10.4.29.6. | Воздуховод из тонколистовой оцинкованной стали b=0,5 | м2 | 17.5 | 3154.2959 | 2118.8263 | 659.1403 | 5932.2624 | 55200.1779 | 37079.46 | 11534.9547 | 103814.5926
| Прокладка вертикальных и горизонтальных трасс воздуховодов систем противодымной вентиляции с монтажом арматуры и устройством изоляции |  | 10.4.29.7. | Воздуховод из тонколистовой оцинкованной стали b=0,5 | м2 | 1.6 | 3066.8057 | 2059.9688 | 640.8468 | 5767.6213 | 4906.8891 | 3295.95 | 1025.3549 | 9228.194
| Прокладка вертикальных и горизонтальных трасс воздуховодов систем противодымной вентиляции с монтажом арматуры и устройством изоляции |  | 10.4.29.8. | Воздуховод из тонколистовой оцинкованной стали b=0,5 | м2 | 9 | 3578.2921 | 1831.0844 | 676.1721 | 6085.5487 | 32204.6292 | 16479.76 | 6085.5487 | 54769.9379
| Прокладка вертикальных и горизонтальных трасс воздуховодов систем противодымной вентиляции с монтажом арматуры и устройством изоляции |  | 10.4.29.9. | Воздуховод из тонколистовой оцинкованной стали b=0,5 | м2 | 37 | 3220.4627 | 1647.9762 | 608.5549 | 5476.9938 | 119157.1208 | 60975.12 | 22516.5301 | 202648.7709
| Прокладка вертикальных и горизонтальных трасс воздуховодов систем общеобменной вентиляции с монтажом арматуры и устройством изоляции |  | 10.4.29.10. | Воздуховод из тонколистовой оцинкованной стали b=0,7 | м2 | 29 | 3220.4626 | 1647.9762 | 608.5549 | 5476.9937 | 93393.4154 | 47791.31 | 17648.0907 | 158832.816
| Прокладка вертикальных и горизонтальных трасс воздуховодов систем противодымной вентиляции с монтажом арматуры и устройством изоляции |  | 10.4.29.11. | Воздуховод из тонколистовой оцинкованной стали b=0,5 | м2 | 106.56 | 2452.264 | 1647.1843 | 512.431 | 4611.8794 | 261313.2531 | 175523.96 | 54604.6516 | 491441.8647
|  |  | 10.4.29.12. | Врезка круглого сечения Ø160 | шт. | 34 |  | 0 | 0 | 0 | 0 | 0 | 0 | 0 | Включено
|  |  | 10.4.29.13. | Заглушка Воздуховода прямоугольного сечения 200х200 | шт. | 1 |  | 0 | 0 | 0 | 0 | 0 | 0 | 0 | Включено
|  |  | 10.4.29.14. | Заглушка Воздуховода прямоугольного сечения 200х200 | шт. | 2 |  | 0 | 0 | 0 | 0 | 0 | 0 | 0 | Включено
|  |  | 10.4.29.15. | Заглушка Воздуховода прямоугольного сечения 200х250 | шт. | 1 |  | 0 | 0 | 0 | 0 | 0 | 0 | 0 | Включено
|  |  | 10.4.29.16. | Заглушка Воздуховода прямоугольного сечения 200х300 | шт. | 1 |  | 0 | 0 | 0 | 0 | 0 | 0 | 0 | Включено
|  |  | 10.4.29.17. | Заглушка Воздуховода прямоугольного сечения 250х250 | шт. | 1 |  | 0 | 0 | 0 | 0 | 0 | 0 | 0 | Включено
|  |  | 10.4.29.18. | Отвод круглого сечения Ø160 | шт. | 4 |  | 0 | 0 | 0 | 0 | 0 | 0 | 0 | Включено
|  |  | 10.4.29.19. | Отвод круглого сечения Ø160 | шт. | 98 |  | 0 | 0 | 0 | 0 | 0 | 0 | 0 | Включено
|  |  | 10.4.29.20. | Отвод прямоугольного сечения 100х200 | шт. | 1 |  | 0 | 0 | 0 | 0 | 0 | 0 | 0 | Включено
|  |  | 10.4.29.21. | Отвод прямоугольного сечения 100х250 | шт. | 6 |  | 0 | 0 | 0 | 0 | 0 | 0 | 0 | Включено
|  |  | 10.4.29.22. | Отвод прямоугольного сечения 200x200 | шт. | 5 |  | 0 | 0 | 0 | 0 | 0 | 0 | 0 | Включено
|  |  | 10.4.29.23. | Отвод прямоугольного сечения 200x200 | шт. | 5 |  | 0 | 0 | 0 | 0 | 0 | 0 | 0 | Включено
|  |  | 10.4.29.24. | Отвод прямоугольного сечения 200x250 | шт. | 6 |  | 0 | 0 | 0 | 0 | 0 | 0 | 0 | Включено
|  |  | 10.4.29.25. | Отвод прямоугольного сечения 200x300 | шт. | 3 |  | 0 | 0 | 0 | 0 | 0 | 0 | 0 | Включено
|  |  | 10.4.29.26. | Отвод прямоугольного сечения 250x100 | шт. | 1 |  | 0 | 0 | 0 | 0 | 0 | 0 | 0 | Включено
|  |  | 10.4.29.27. | Отвод прямоугольного сечения 250x200 | шт. | 11 |  | 0 | 0 | 0 | 0 | 0 | 0 | 0 | Включено
|  |  | 10.4.29.28. | Отвод прямоугольного сечения 250x250 | шт. | 5 |  | 0 | 0 | 0 | 0 | 0 | 0 | 0 | Включено
|  |  | 10.4.29.29. | Отвод прямоугольного сечения 100х200 | шт. | 1 |  | 0 | 0 | 0 | 0 | 0 | 0 | 0 | Включено
|  |  | 10.4.29.30. | Переходник круглого- прямоугольного сечения 100x200-Ø160 | шт. | 2 |  | 0 | 0 | 0 | 0 | 0 | 0 | 0 | Включено
|  |  | 10.4.29.31. | Переходник круглого- прямоугольного сечения 100х250-Ø160 | шт. | 2 |  | 0 | 0 | 0 | 0 | 0 | 0 | 0 | Включено
|  |  | 10.4.29.32. | Переходник круглого- прямоугольного сечения 200х200-Ø160 | шт. | 1 |  | 0 | 0 | 0 | 0 | 0 | 0 | 0 | Включено
|  |  | 10.4.29.33. | Переходник круглого- прямоугольного сечения 200х250-Ø160 | шт. | 3 |  | 0 | 0 | 0 | 0 | 0 | 0 | 0 | Включено
|  |  | 10.4.29.34. | Переходник круглого- прямоугольного сечения 250х250-Ø160 | шт. | 1 |  | 0 | 0 | 0 | 0 | 0 | 0 | 0 | Включено
|  |  | 10.4.29.35. | Переходник прямоугольного сечения 200х200-250х150 | шт. | 1 |  | 0 | 0 | 0 | 0 | 0 | 0 | 0 | Включено
|  |  | 10.4.29.36. | Переходник прямоугольного сечения 250х200-300х150 | шт. | 2 |  | 0 | 0 | 0 | 0 | 0 | 0 | 0 | Включено
| Монтаж оконечных устройств системы противодымной вентиляции (решетки, датчики, клапаны) |  | 10.4.29.37. | Клапан противопожарный с пределом огестойкости 60 мин., нормально открытый, канального типа, с реверсивным приводом, расположенным нраружи клапана Ø160 | шт. | 1 | 27078.7539 | 27264.941 | 6792.9619 | 61136.6567 | 27078.7539 | 27264.941 | 6792.9619 | 61136.6567
| Прокладка вертикальных и горизонтальных трасс воздуховодов систем противодымной вентиляции с монтажом арматуры и устройством изоляции |  | 10.4.29.38. | Маты прошивные Wired MAT 105 из минеральной ваты, 25 мм | м² | 2 | 849.6314 | 431.4074 | 160.1298 | 1441.1686 | 1699.2628 | 862.8147 | 320.2597 | 2882.3372
| Прокладка вертикальных и горизонтальных трасс воздуховодов систем противодымной вентиляции с монтажом арматуры и устройством изоляции |  | 10.4.29.39. | Огнезащитная изоляция EI30, матриал: рулонная базальтовая фольгированная огнезащита, толщина 5мм, расход клеящего состава 0.6кг/м2 | м² | 256 | 453.931 | 431.4074 | 110.6673 | 996.0057 | 116206.3369 | 110440.2867 | 28330.828 | 254977.4516
| Прокладка вертикальных и горизонтальных трасс воздуховодов систем противодымной вентиляции с монтажом арматуры и устройством изоляции |  | 10.4.29.40. | Огнезащитная изоляция EI30, матриал: рулонная базальтовая фольгированная огнезащита, толщина 25мм, расход клеящего состава 0.6кг/м2 | м² | 32 | 600.9737 | 431.4074 | 129.0476 | 1161.4287 | 19231.1589 | 13805.0358 | 4129.5243 | 37165.719
|  |  | 10.4.29.41. | Крепления | кг | 76 |  | 0 | 0 | 0 | 0 | 0 | 0 | 0 | Включено
|  |  | 10.4.30. | ДВ1.1.1-ДВ1.2.2 | комплект | 1
| Монтаж оборудования противодымной вентиляции (вентиляторы, установки и пр.) |  | 10.4.30.1. | Вентилятор радиальный ДВ1.1.1, L=28550м3/ч, dpсеть=980Па | шт. | 1 | 457422.0432 | 107390.8755 | 70601.6148 | 635414.5336 | 457422.0432 | 107390.8755 | 70601.6148 | 635414.5336
| Монтаж оборудования противодымной вентиляции (вентиляторы, установки и пр.) |  | 10.4.30.2. | Вентилятор радиальный ДВ1.1.2, L=28550м3/ч, dpсеть=980Па | шт. | 1 | 457422.0432 | 107390.8755 | 70601.6148 | 635414.5336 | 457422.0432 | 107390.8755 | 70601.6148 | 635414.5336
| Монтаж оборудования противодымной вентиляции (вентиляторы, установки и пр.) |  | 10.4.30.3. | Вентилятор радиальный ДВ1.2.1, L=51350м3/ч, dpсеть=980Па | шт. | 1 | 597917.9208 | 153687.3794 | 93950.6625 | 845555.9627 | 597917.9208 | 153687.3794 | 93950.6625 | 845555.9627
| Монтаж оборудования противодымной вентиляции (вентиляторы, установки и пр.) |  | 10.4.30.4. | Вентилятор радиальный ДВ1.2.2, L=51350м3/ч, dpсеть=980Па | шт. | 1 | 597917.9208 | 1128668.0358 | 215823.2446 | 1942409.2012 | 597917.9208 | 1128668.0358 | 215823.2446 | 1942409.2012
| Прокладка вертикальных и горизонтальных трасс воздуховодов систем общеобменной вентиляции с монтажом арматуры и устройством изоляции |  | 10.4.30.5. | Воздуховод из тонколистовой оцинкованной стали b=0,7 | м2 | 15.6 | 1985.7036 | 1647.9763 | 454.21 | 4087.8899 | 30976.9764 | 25708.43 | 7085.6758 | 63771.0822
| Прокладка вертикальных и горизонтальных трасс воздуховодов систем общеобменной вентиляции с монтажом арматуры и устройством изоляции |  | 10.4.30.6. | Воздуховод из тонколистовой оцинкованной стали b=0,7 | м2 | 6.8 | 1822.2022 | 1647.9765 | 433.7723 | 3903.951 | 12390.9751 | 11206.24 | 2949.6519 | 26546.867
| Прокладка вертикальных и горизонтальных трасс воздуховодов систем противодымной вентиляции с монтажом арматуры и устройством изоляции |  | 10.4.30.7. | Воздуховод из тонколистовой оцинкованной стали b=0,9 | м2 | 39.6 | 1985.7119 | 1647.9763 | 454.211 | 4087.8992 | 78634.191 | 65259.86 | 17986.7564 | 161880.8074
| Прокладка вертикальных и горизонтальных трасс воздуховодов систем противодымной вентиляции с монтажом арматуры и устройством изоляции |  | 10.4.30.8. | Воздуховод из тонколистовой оцинкованной стали b=0,9 | м2 | 139.5 | 1985.7109 | 1647.9761 | 454.2109 | 4087.8979 | 277006.6663 | 229892.67 | 63362.417 | 570261.7533
| Прокладка вертикальных и горизонтальных трасс воздуховодов систем общеобменной вентиляции с монтажом арматуры и устройством изоляции |  | 10.4.30.9. | Воздуховод из тонколистовой оцинкованной стали b=0,7 | м2 | 9.9 | 1985.6949 | 1647.9758 | 454.2088 | 4087.8795 | 19658.3793 | 16314.96 | 4496.6674 | 40470.0067
| Прокладка вертикальных и горизонтальных трасс воздуховодов систем общеобменной вентиляции с монтажом арматуры и устройством изоляции |  | 10.4.30.10. | Воздуховод из тонколистовой оцинкованной стали b=0,7 | м2 | 17 | 1985.6933 | 1647.9759 | 454.2086 | 4087.8778 | 33756.7863 | 28015.59 | 7721.547 | 69493.9234
| Прокладка вертикальных и горизонтальных трасс воздуховодов систем общеобменной вентиляции с монтажом арматуры и устройством изоляции |  | 10.4.30.11. | Воздуховод из тонколистовой оцинкованной стали b=0,7 | м2 | 3.4 | 1985.6939 | 1647.9765 | 454.2088 | 4087.8792 | 6751.3593 | 5603.12 | 1544.3099 | 13898.7893
| Прокладка вертикальных и горизонтальных трасс воздуховодов систем общеобменной вентиляции с монтажом арматуры и устройством изоляции |  | 10.4.30.12. | Воздуховод из тонколистовой оцинкованной стали b=0,7 | м2 | 7.8 | 1985.7182 | 1647.9756 | 454.2117 | 4087.9056 | 15488.6023 | 12854.21 | 3542.8515 | 31885.6638
| Прокладка вертикальных и горизонтальных трасс воздуховодов систем общеобменной вентиляции с монтажом арматуры и устройством изоляции |  | 10.4.30.13. | Воздуховод из тонколистовой оцинкованной стали b=0,7 | м2 | 28.8 | 1985.7236 | 1647.976 | 454.2125 | 4087.9121 | 57188.84 | 47461.71 | 13081.3187 | 117731.8687
| Прокладка вертикальных и горизонтальных трасс воздуховодов систем общеобменной вентиляции с монтажом арматуры и устройством изоляции |  | 10.4.30.14. | Воздуховод из тонколистовой оцинкованной стали b=0,7 | м2 | 13.2 | 1985.7119 | 1647.9765 | 454.2111 | 4087.8995 | 26211.397 | 21753.29 | 5995.5859 | 53960.2729
| Прокладка вертикальных и горизонтальных трасс воздуховодов систем противодымной вентиляции с монтажом арматуры и устройством изоляции |  | 10.4.30.15. | Воздуховод из тонколистовой оцинкованной стали b=0,9 | м2 | 133.2 | 1985.7237 | 1647.9761 | 454.2125 | 4087.9123 | 264498.3927 | 219510.42 | 60501.1016 | 544509.9143
| Прокладка вертикальных и горизонтальных трасс воздуховодов систем противодымной вентиляции с монтажом арматуры и устройством изоляции |  | 10.4.30.16. | Воздуховод из тонколистовой оцинкованной стали b=0,9 | м2 | 4.5 | 1985.7108 | 1647.9756 | 454.2108 | 4087.8971 | 8935.6986 | 7415.89 | 2043.9486 | 18395.5372
| Прокладка вертикальных и горизонтальных трасс воздуховодов систем противодымной вентиляции с монтажом арматуры и устройством изоляции |  | 10.4.30.17. | Воздуховод из тонколистовой оцинкованной стали b=0,9 | м2 | 7.6 | 1985.7202 | 1647.9763 | 454.2121 | 4087.9085 | 15091.4732 | 12524.62 | 3452.0117 | 31068.1049
| Прокладка вертикальных и горизонтальных трасс воздуховодов систем противодымной вентиляции с монтажом арматуры и устройством изоляции |  | 10.4.30.18. | Воздуховод из тонколистовой оцинкованной стали b=0,9 | м2 | 8.8 | 1985.7123 | 1647.9761 | 454.2111 | 4087.8995 | 17474.2681 | 14502.19 | 3997.0573 | 35973.5154
| Прокладка вертикальных и горизонтальных трасс воздуховодов систем противодымной вентиляции с монтажом арматуры и устройством изоляции |  | 10.4.30.19. | Воздуховод из тонколистовой оцинкованной стали b=0,9 | м2 | 11.1 | 2039.3887 | 1692.5162 | 466.4881 | 4198.3931 | 22637.215 | 18786.93 | 5178.0181 | 46602.1632
| Прокладка вертикальных и горизонтальных трасс воздуховодов систем противодымной вентиляции с монтажом арматуры и устройством изоляции |  | 10.4.30.20. | Воздуховод из тонколистовой оцинкованной стали b=0,9 | м2 | 136.5 | 1985.7187 | 1647.9761 | 454.2119 | 4087.9067 | 271050.6018 | 224948.74 | 61999.9177 | 557999.2595
| Прокладка вертикальных и горизонтальных трасс воздуховодов систем противодымной вентиляции с монтажом арматуры и устройством изоляции |  | 10.4.30.21. | Воздуховод из тонколистовой оцинкованной стали b=0,9 | м2 | 22.5 | 1985.7108 | 1647.976 | 454.2108 | 4087.8976 | 44678.4929 | 37079.46 | 10219.7441 | 91977.697
| Прокладка вертикальных и горизонтальных трасс воздуховодов систем противодымной вентиляции с монтажом арматуры и устройством изоляции |  | 10.4.30.22. | Воздуховод из тонколистовой оцинкованной стали b=0,9 | м2 | 78.4 | 1864.1356 | 1547.0796 | 426.4019 | 3837.6171 | 146148.2302 | 121291.04 | 33429.9088 | 300869.179
| Прокладка вертикальных и горизонтальных трасс воздуховодов систем противодымной вентиляции с монтажом арматуры и устройством изоляции |  | 10.4.30.23. | Воздуховод из тонколистовой оцинкованной стали b=0,9 | м2 | 76.5 | 1907.8359 | 1583.3497 | 436.3982 | 3927.5837 | 145949.4428 | 121126.25 | 33384.4616 | 300460.1544
| Прокладка вертикальных и горизонтальных трасс воздуховодов систем противодымной вентиляции с монтажом арматуры и устройством изоляции |  | 10.4.30.24. | Воздуховод из тонколистовой оцинкованной стали b=1 | м2 | 11.31 | 2191.603 | 1647.1017 | 479.8381 | 4318.5428 | 24787.0303 | 18628.72 | 5426.9688 | 48842.7191
| Прокладка вертикальных и горизонтальных трасс воздуховодов систем противодымной вентиляции с монтажом арматуры и устройством изоляции |  | 10.4.30.25. | Воздуховод из тонколистовой оцинкованной стали b=1 | м2 | 11.78 | 2191.8243 | 1647.2767 | 479.8876 | 4318.9887 | 25819.6902 | 19404.92 | 5653.0763 | 50877.6865
|  |  | 10.4.30.26. | Защита от атмосферных осадков ЗОНТ | шт. | 4 |  | 0 | 0 | 0 | 0 | 0 | 0 | 0 | Включено
|  |  | 10.4.30.27. | Врезка прямоугольного сечения 900х800 | шт. | 1 |  | 0 | 0 | 0 | 0 | 0 | 0 | 0 | Включено
|  |  | 10.4.30.28. | Врезка прямоугольного сечения 1000х1200 | шт. | 1 |  | 0 | 0 | 0 | 0 | 0 | 0 | 0 | Включено
|  |  | 10.4.30.29. | Заглушка Воздуховода прямоугольного сечения 700х1750 | шт. | 1 |  | 0 | 0 | 0 | 0 | 0 | 0 | 0 | Включено
|  |  | 10.4.30.30. | Отвод прямоугольного сечения 400х1450 | шт. | 2 |  | 0 | 0 | 0 | 0 | 0 | 0 | 0 | Включено
|  |  | 10.4.30.31. | Отвод прямоугольного сечения 450х1500 | шт. | 4 |  | 0 | 0 | 0 | 0 | 0 | 0 | 0 | Включено
|  |  | 10.4.30.32. | Отвод прямоугольного сечения 500х1300 | шт. | 1 |  | 0 | 0 | 0 | 0 | 0 | 0 | 0 | Включено
|  |  | 10.4.30.33. | Отвод прямоугольного сечения 500х1300 | шт. | 6 |  | 0 | 0 | 0 | 0 | 0 | 0 | 0 | Включено
|  |  | 10.4.30.34. | Отвод прямоугольного сечения 500х1400 | шт. | 1 |  | 0 | 0 | 0 | 0 | 0 | 0 | 0 | Включено
|  |  | 10.4.30.35. | Отвод прямоугольного сечения 600х1200 | шт. | 2 |  | 0 | 0 | 0 | 0 | 0 | 0 | 0 | Включено
|  |  | 10.4.30.36. | Отвод прямоугольного сечения 750х1500 | шт. | 2 |  | 0 | 0 | 0 | 0 | 0 | 0 | 0 | Включено
|  |  | 10.4.30.37. | Отвод прямоугольного сечения 800x900 | шт. | 7 |  | 0 | 0 | 0 | 0 | 0 | 0 | 0 | Включено
|  |  | 10.4.30.38. | Отвод прямоугольного сечения 800х850 | шт. | 1 |  | 0 | 0 | 0 | 0 | 0 | 0 | 0 | Включено
|  |  | 10.4.30.39. | Отвод прямоугольного сечения 800х850 | шт. | 1 |  | 0 | 0 | 0 | 0 | 0 | 0 | 0 | Включено
|  |  | 10.4.30.40. | Отвод прямоугольного сечения 800х1400 | шт. | 1 |  | 0 | 0 | 0 | 0 | 0 | 0 | 0 | Включено
|  |  | 10.4.30.41. | Отвод прямоугольного сечения 800х1500 | шт. | 1 |  | 0 | 0 | 0 | 0 | 0 | 0 | 0 | Включено
|  |  | 10.4.30.42. | Отвод прямоугольного сечения 950x1000 | шт. | 1 |  | 0 | 0 | 0 | 0 | 0 | 0 | 0 | Включено
|  |  | 10.4.30.43. | Отвод прямоугольного сечения 1000х1200 | шт. | 4 |  | 0 | 0 | 0 | 0 | 0 | 0 | 0 | Включено
|  |  | 10.4.30.44. | Переходник круглого сечения Ø 900-1120 | шт. | 2 |  | 0 | 0 | 0 | 0 | 0 | 0 | 0 | Включено
|  |  | 10.4.30.45. | Переходник круглого сечения Ø 1120-1250 | шт. | 2 |  | 0 | 0 | 0 | 0 | 0 | 0 | 0 | Включено
|  |  | 10.4.30.46. | Переходник круглого- прямоугольного сечения 450х1500-Ø900 | шт. | 1 |  | 0 | 0 | 0 | 0 | 0 | 0 | 0 | Включено
|  |  | 10.4.30.47. | Переходник круглого- прямоугольного сечения 800x1400-Ø1250 | шт. | 1 |  | 0 | 0 | 0 | 0 | 0 | 0 | 0 | Включено
|  |  | 10.4.30.48. | Переходник круглого- прямоугольного сечения 800х850-Ø900 | шт. | 1 |  | 0 | 0 | 0 | 0 | 0 | 0 | 0 | Включено
|  |  | 10.4.30.49. | Переходник круглого- прямоугольного сечения 950x1300-Ø1250 | шт. | 1 |  | 0 | 0 | 0 | 0 | 0 | 0 | 0 | Включено
|  |  | 10.4.30.50. | Переходник прямоугольного сечения 400х1450-500х140 | шт. | 1 |  | 0 | 0 | 0 | 0 | 0 | 0 | 0 | Включено
|  |  | 10.4.30.51. | Переходник прямоугольного сечения 400х1450-800х900 | шт. | 1 |  | 0 | 0 | 0 | 0 | 0 | 0 | 0 | Включено
|  |  | 10.4.30.52. | Переходник прямоугольного сечения 450х1500-600х1200 | шт. | 1 |  | 0 | 0 | 0 | 0 | 0 | 0 | 0 | Включено
|  |  | 10.4.30.53. | Переходник прямоугольного сечения 500х1300-800х850 | шт. | 1 |  | 0 | 0 | 0 | 0 | 0 | 0 | 0 | Включено
|  |  | 10.4.30.54. | Переходник прямоугольного сечения 650х1900-700х1750 | шт. | 1 |  | 0 | 0 | 0 | 0 | 0 | 0 | 0 | Включено
|  |  | 10.4.30.55. | Переходник прямоугольного сечения 650х1900-750х1500 | шт. | 1 |  | 0 | 0 | 0 | 0 | 0 | 0 | 0 | Включено
|  |  | 10.4.30.56. | Переходник прямоугольного сечения 750х1500-800х1400 | шт. | 1 |  | 0 | 0 | 0 | 0 | 0 | 0 | 0 | Включено
|  |  | 10.4.30.57. | Переходник прямоугольного сечения 800х900-800х1450 | шт. | 1 |  | 0 | 0 | 0 | 0 | 0 | 0 | 0 | Включено
|  |  | 10.4.30.58. | Переходник прямоугольного сечения 800х1450-800х1500 | шт. | 1 |  | 0 | 0 | 0 | 0 | 0 | 0 | 0 | Включено
|  |  | 10.4.30.59. | Переходник прямоугольного сечения 800х1500-950х1300 | шт. | 1 |  | 0 | 0 | 0 | 0 | 0 | 0 | 0 | Включено
|  |  | 10.4.30.60. | Переходник прямоугольного сечения 1000x1200-1000x950 | шт. | 1 |  | 0 | 0 | 0 | 0 | 0 | 0 | 0 | Включено
|  |  | 10.4.30.61. | Переходник прямоугольного сечения 1200x1000-950x1000 | шт. | 1 |  | 0 | 0 | 0 | 0 | 0 | 0 | 0 | Включено
| Монтаж оконечных устройств системы противодымной вентиляции (решетки, датчики, клапаны) |  | 10.4.30.62. | Клапан противопожарный с пределом огестойкости 60 мин., нормально закрытый, канального типа, с реверсивным приводом, расположенным внутри клапана 1200х1000 | шт. | 1 | 26465.0432 | 4314.0737 | 3847.3896 | 34626.5065 | 26465.0432 | 4314.0737 | 3847.3896 | 34626.5065
| Монтаж оконечных устройств системы противодымной вентиляции (решетки, датчики, клапаны) |  | 10.4.30.63. | Клапан противопожарный с пределом огестойкости 60 мин., нормально закрытый, канального типа, с реверсивным приводом, расположенным снаружи клапана, морозостойкий 1300х950 | шт. | 1 | 32377.2521 | 4314.0737 | 4586.4157 | 41277.7415 | 32377.2521 | 4314.0737 | 4586.4157 | 41277.7415
| Монтаж оконечных устройств системы противодымной вентиляции (решетки, датчики, клапаны) |  | 10.4.30.64. | Клапан противопожарный с пределом огестойкости 60 мин., нормально закрытый, канального типа, с реверсивным приводом, расположенным снаружи клапана, морозостойкий 1400х800 | шт. | 1 | 26491.8037 | 4314.0737 | 3850.7347 | 34656.6121 | 26491.8037 | 4314.0737 | 3850.7347 | 34656.6121
| Монтаж оконечных устройств системы противодымной вентиляции (решетки, датчики, клапаны) |  | 10.4.30.65. | Клапан противопожарный с пределом огестойкости 60 мин., нормально закрытый, канального типа, с реверсивным приводом, расположенным снаружи клапана, морозостойкий Ø900 | шт. | 2 | 16350.3824 | 4314.0737 | 2583.057 | 23247.5131 | 32700.7648 | 8628.1474 | 5166.114 | 46495.0262
|  |  | 10.4.30.66. | Декоративная решетка | шт. | 0 | 3764.8104 | 2588.4442 | 794.1568 | 7147.4115 | 0 | 0 | 0 | 0 | Исключено
|  |  | 10.4.30.67. | Декоративная решетка | шт. | 0 | 6917.5414 | 2588.4442 | 1188.2482 | 10694.2338 | 0 | 0 | 0 | 0 | Исключено
|  |  | 10.4.30.68. | Декоративная решетка | шт. | 0 | 5429.5552 | 2588.4442 | 1002.2499 | 9020.2494 | 0 | 0 | 0 | 0 | Исключено
|  |  | 10.4.30.69. | Декоративная решетка | шт. | 0 | 5392.624 | 2588.4442 | 997.6335 | 8978.7017 | 0 | 0 | 0 | 0 | Исключено
|  |  | 10.4.30.70. | Декоративная решетка | шт. | 0 | 11618.9366 | 2588.4442 | 1775.9226 | 15983.3034 | 0 | 0 | 0 | 0 | Исключено
| Прокладка вертикальных и горизонтальных трасс воздуховодов систем противодымной вентиляции с монтажом арматуры и устройством изоляции |  | 10.4.30.71. | Маты прошивные Wired MAT 105 из минеральной ваты, 15 мм | м² | 1 | 600.9738 | 431.4074 | 129.0476 | 1161.4288 | 600.9738 | 431.4074 | 129.0476 | 1161.4288
| Прокладка вертикальных и горизонтальных трасс воздуховодов систем противодымной вентиляции с монтажом арматуры и устройством изоляции |  | 10.4.30.72. | Маты прошивные Wired MAT 105 из минеральной ваты, 10 мм | м² | 1 | 386.7418 | 431.4074 | 102.2686 | 920.4178 | 386.7418 | 431.4074 | 102.2686 | 920.4178
| Прокладка вертикальных и горизонтальных трасс воздуховодов систем противодымной вентиляции с монтажом арматуры и устройством изоляции |  | 10.4.30.73. | Маты прошивные Wired MAT 105 из минеральной ваты, 50 мм | м² | 1 | 1310.4891 | 431.4074 | 217.7371 | 1959.6336 | 1310.4891 | 431.4074 | 217.7371 | 1959.6336
| Прокладка вертикальных и горизонтальных трасс воздуховодов систем противодымной вентиляции с монтажом арматуры и устройством изоляции |  | 10.4.30.74. | Огнезащитная изоляция EI60, матриал: рулонная базальтовая фольгированная огнезащита, толщина 5мм, расход клеящего состава 0.6кг/м2 | м² | 55 | 231.3524 | 431.4074 | 82.845 | 745.6048 | 12724.3834 | 23727.4054 | 4556.4736 | 41008.2623
| Прокладка вертикальных и горизонтальных трасс воздуховодов систем противодымной вентиляции с монтажом арматуры и устройством изоляции |  | 10.4.30.75. | Огнезащитная изоляция EI150, матриал: рулонная базальтовая фольгированная огнезащита, толщина 13мм, расход клеящего состава 0.6кг/м2 | м² | 704 | 338.0239 | 431.4074 | 96.1789 | 865.6102 | 237968.826 | 303710.7885 | 67709.9518 | 609389.5664
|  |  | 10.4.31. | ДПЕ | комплект | 1
| Прокладка вертикальных и горизонтальных трасс воздуховодов систем общеобменной вентиляции с монтажом арматуры и устройством изоляции |  | 10.4.31.1. | Воздуховод из тонколистовой оцинкованной стали b=0,7 | м2 | 26 | 3220.3917 | 1659.2592 | 609.9564 | 5489.6073 | 83730.1843 | 43140.74 | 15858.8655 | 142729.7898
|  |  | 10.4.31.2. | Отвод прямоугольного сечения 500х800 | шт. | 2 |  | 0 | 0 | 0 | 0 | 0 | 0 | 0 | Включено
|  |  | 10.4.31.3. | Отвод прямоугольного сечения 800x500 | шт. | 2 |  | 0 | 0 | 0 | 0 | 0 | 0 | 0 | Включено
| Прокладка вертикальных и горизонтальных трасс воздуховодов систем общеобменной вентиляции с монтажом арматуры и устройством изоляции |  | 10.4.31.4. | Клапан противопожарный с пределом огестойкости 60 мин., нормально закрытый, канального типа, с реверсивным приводом, расположенным снаружи клапана, морозостойкий 800х500 | шт. | 1 | 12368.0959 | 4314.0737 | 2085.2712 | 18767.4408 | 12368.0959 | 4314.0737 | 2085.2712 | 18767.4408
| Прокладка вертикальных и горизонтальных трасс воздуховодов систем противодымной вентиляции с монтажом арматуры и устройством изоляции |  | 10.4.31.5. | Огнезащитная изоляция EI60, матриал: рулонная базальтовая фольгированная огнезащита, толщина 5мм, расход клеящего состава 0.6кг/м2 | м² | 27 | 231.3524 | 431.4074 | 82.845 | 745.6048 | 6246.5153 | 11647.999 | 2236.8143 | 20131.3286
|  |  | 10.4.31.6. | ЕДП |  |  |  | 0 | 0 | 0 | 0 | 0 | 0 | 0
|  |  | 10.4.31.7. | Клапан избыточного давления 700х700 | шт. | 3 |  | 0 | 0 | 0 | 0 | 0 | 0 | 0 | Включено
|  |  | 10.4.31.8. | Клапан избыточного давления 800х500 | шт. | 1 |  | 0 | 0 | 0 | 0 | 0 | 0 | 0 | Включено
|  |  | 10.4.32. | КДВ1.1.1-КДВ1.2.2 | комплект | 1
| Монтаж приточно-вытяжных установок (установки общеобменной вентиляции, вентиляторы и пр.) |  | 10.4.32.1. | Осевой вентилятор, система КДВ1.1.1, L=21000м3/ч, dpсеть=500Па | шт. | 1 | 318450.7088 | 87106.6829 | 50694.674 | 456252.0657 | 318450.7088 | 87106.6829 | 50694.674 | 456252.0657
|  |  | 10.4.32.2. | Осевой вентилятор, система КДВ1.1.2, L=21000м3/ч, dpсеть=500Па | шт. | 1 |  | 0 | 0 | 0 | 0 | 0 | 0 | 0 | Включено
| Монтаж приточно-вытяжных установок (установки общеобменной вентиляции, вентиляторы и пр.) |  | 10.4.32.3. | Осевой вентилятор, система КДВ1.2.1, L=32200м3/ч, dpсеть=500Па | шт. | 1 | 122612.6159 | 96565.4524 | 27397.2585 | 246575.3268 | 122612.6159 | 96565.4524 | 27397.2585 | 246575.3268
|  |  | 10.4.32.4. | Осевой вентилятор, система КДВ1.2.2, L=32200м3/ч, dpсеть=500Па | шт. | 1 |  | 0 | 0 | 0 | 0 | 0 | 0 | 0 | Включено
| Прокладка вертикальных и горизонтальных трасс воздуховодов систем общеобменной вентиляции с монтажом арматуры и устройством изоляции |  | 10.4.32.5. | Воздуховод из тонколистовой оцинкованной стали b=0,7 | м2 | 10 | 3220.4049 | 1647.976 | 608.5476 | 5476.9285 | 32204.0486 | 16479.76 | 6085.4761 | 54769.2847
| Прокладка вертикальных и горизонтальных трасс воздуховодов систем общеобменной вентиляции с монтажом арматуры и устройством изоляции |  | 10.4.32.6. | Воздуховод из тонколистовой оцинкованной стали b=0,7 | м2 | 6.6 | 3220.4 | 1647.9758 | 608.547 | 5476.9227 | 21254.64 | 10876.64 | 4016.41 | 36147.6899
| Прокладка вертикальных и горизонтальных трасс воздуховодов систем общеобменной вентиляции с монтажом арматуры и устройством изоляции |  | 10.4.32.7. | Воздуховод из тонколистовой оцинкованной стали b=0,7 | м2 | 2.6 | 3220.3925 | 1647.9769 | 608.5462 | 5476.9156 | 8373.0205 | 4284.74 | 1582.2201 | 14239.9806
| Прокладка вертикальных и горизонтальных трасс воздуховодов систем общеобменной вентиляции с монтажом арматуры и устройством изоляции |  | 10.4.32.8. | Воздуховод из тонколистовой оцинкованной стали b=0,7 | м2 | 6 | 3220.4239 | 1647.9767 | 608.5501 | 5476.9506 | 19322.5432 | 9887.86 | 3651.3004 | 32861.7036
| Прокладка вертикальных и горизонтальных трасс воздуховодов систем общеобменной вентиляции с монтажом арматуры и устройством изоляции |  | 10.4.32.9. | Воздуховод из тонколистовой оцинкованной стали b=0,7 | м2 | 15.4 | 3220.3995 | 1647.976 | 608.5469 | 5476.9225 | 49594.153 | 25378.83 | 9371.6229 | 84344.6059
| Прокладка вертикальных и горизонтальных трасс воздуховодов систем общеобменной вентиляции с монтажом арматуры и устройством изоляции |  | 10.4.32.10. | Воздуховод из тонколистовой оцинкованной стали b=0,7 | м2 | 9.6 | 3220.3956 | 1647.976 | 608.5465 | 5476.9181 | 30915.7975 | 15820.57 | 5842.0459 | 52578.4135
| Прокладка вертикальных и горизонтальных трасс воздуховодов систем общеобменной вентиляции с монтажом арматуры и устройством изоляции |  | 10.4.32.11. | Воздуховод из тонколистовой оцинкованной стали b=0,7 | м2 | 8.8 | 3220.3992 | 1647.9761 | 608.5469 | 5476.9223 | 28339.513 | 14502.19 | 5355.2129 | 48196.9159
| Прокладка вертикальных и горизонтальных трасс воздуховодов систем общеобменной вентиляции с монтажом арматуры и устройством изоляции |  | 10.4.32.12. | Воздуховод из тонколистовой оцинкованной стали b=0,7 | м2 | 10.4 | 3220.3915 | 1647.976 | 608.5459 | 5476.9134 | 33492.0716 | 17138.95 | 6328.8777 | 56959.8994
| Прокладка вертикальных и горизонтальных трасс воздуховодов систем противодымной вентиляции с монтажом арматуры и устройством изоляции |  | 10.4.32.13. | Воздуховод из тонколистовой оцинкованной стали b=0,9 | м2 | 50 | 3220.4165 | 1647.9762 | 608.5491 | 5476.9418 | 161020.8237 | 82398.81 | 30427.4542 | 273847.0879
| Прокладка вертикальных и горизонтальных трасс воздуховодов систем общеобменной вентиляции с монтажом арматуры и устройством изоляции |  | 10.4.32.14. | Воздуховод из тонколистовой оцинкованной стали b=0,7 | м2 | 76.8 | 3220.4193 | 1647.9762 | 608.5494 | 5476.9449 | 247328.2048 | 126564.57 | 46736.5969 | 420629.3717
| Прокладка вертикальных и горизонтальных трасс воздуховодов систем противодымной вентиляции с монтажом арматуры и устройством изоляции |  | 10.4.32.15. | Воздуховод из тонколистовой оцинкованной стали b=0,9 | м2 | 18 | 1985.7235 | 1647.9761 | 454.2124 | 4087.912 | 35743.0224 | 29663.57 | 8175.824 | 73582.4164
| Прокладка вертикальных и горизонтальных трасс воздуховодов систем противодымной вентиляции с монтажом арматуры и устройством изоляции |  | 10.4.32.16. | Воздуховод из тонколистовой оцинкованной стали b=0,9 | м2 | 19.2 | 2192.5474 | 1819.6401 | 501.5234 | 4513.711 | 42096.9106 | 34937.09 | 9629.2501 | 86663.2507
| Прокладка вертикальных и горизонтальных трасс воздуховодов систем противодымной вентиляции с монтажом арматуры и устройством изоляции |  | 10.4.32.17. | Воздуховод из тонколистовой оцинкованной стали b=0,9 | м2 | 10.6 | 2173.0298 | 1803.4453 | 497.0594 | 4473.5345 | 23034.116 | 19116.52 | 5268.8295 | 47419.4655
| Прокладка вертикальных и горизонтальных трасс воздуховодов систем противодымной вентиляции с монтажом арматуры и устройством изоляции |  | 10.4.32.18. | Воздуховод из тонколистовой оцинкованной стали b=0,9 | м2 | 13.4 | 1837.5277 | 1524.9925 | 420.315 | 3782.8352 | 24622.8705 | 20434.9 | 5632.2213 | 50689.9919
| Прокладка вертикальных и горизонтальных трасс воздуховодов систем общеобменной вентиляции с монтажом арматуры и устройством изоляции |  | 10.4.32.19. | Воздуховод из тонколистовой оцинкованной стали b=0,7 | м2 | 3.52 | 3217.4486 | 1646.4773 | 607.9907 | 5471.9166 | 11325.419 | 5795.6 | 2140.1274 | 19261.1464
| Прокладка вертикальных и горизонтальных трасс воздуховодов систем общеобменной вентиляции с монтажом арматуры и устройством изоляции |  | 10.4.32.20. | Воздуховод из тонколистовой оцинкованной стали b=0,7 | м2 | 2.2 | 3217.4609 | 1646.4773 | 607.9923 | 5471.9305 | 7078.4141 | 3622.25 | 1337.583 | 12038.2471
| Прокладка вертикальных и горизонтальных трасс воздуховодов систем противодымной вентиляции с монтажом арматуры и устройством изоляции |  | 10.4.32.21. | Воздуховод из тонколистовой оцинкованной стали b=1 | м2 | 3.14 | 2192.7634 | 1647.9777 | 480.0926 | 4320.8337 | 6885.277 | 5174.65 | 1507.4909 | 13567.4179
| Прокладка вертикальных и горизонтальных трасс воздуховодов систем противодымной вентиляции с монтажом арматуры и устройством изоляции |  | 10.4.32.22. | Воздуховод из тонколистовой оцинкованной стали b=1 | м2 | 3.93 | 2189.9644 | 1645.8804 | 479.4806 | 4315.3254 | 8606.5599 | 6468.31 | 1884.3587 | 16959.2287
|  |  | 10.4.32.23. | Врезка круглого сечения Ø1250 | шт. | 1 |  | 0 | 0 | 0 | 0 | 0 | 0 | 0 | Включено
|  |  | 10.4.32.24. | Врезка прямоугольного сечения 250х1000 | шт. | 1 |  | 0 | 0 | 0 | 0 | 0 | 0 | 0 | Включено
|  |  | 10.4.32.25. | Врезка прямоугольного сечения 500х500 | шт. | 1 |  | 0 | 0 | 0 | 0 | 0 | 0 | 0 | Включено
|  |  | 10.4.32.26. | Врезка прямоугольного сечения 500х600 | шт. | 1 |  | 0 | 0 | 0 | 0 | 0 | 0 | 0 | Включено
|  |  | 10.4.32.27. | Врезка прямоугольного сечения 500х800 | шт. | 1 |  | 0 | 0 | 0 | 0 | 0 | 0 | 0 | Включено
|  |  | 10.4.32.28. | Врезка прямоугольного сечения 500х1000 | шт. | 1 |  | 0 | 0 | 0 | 0 | 0 | 0 | 0 | Включено
|  |  | 10.4.32.29. | Врезка прямоугольного сечения 500х1000 | шт. | 1 |  | 0 | 0 | 0 | 0 | 0 | 0 | 0 | Включено
|  |  | 10.4.32.30. | Врезка прямоугольного сечения 500х1300 | шт. | 1 |  | 0 | 0 | 0 | 0 | 0 | 0 | 0 | Включено
|  |  | 10.4.32.31. | Врезка прямоугольного сечения 600х600 | шт. | 1 |  | 0 | 0 | 0 | 0 | 0 | 0 | 0 | Включено
|  |  | 10.4.32.32. | Заглушка Воздуховода прямоугольного сечения 500х1300 | шт. | 1 |  | 0 | 0 | 0 | 0 | 0 | 0 | 0 | Включено
|  |  | 10.4.32.33. | Заглушка Воздуховода прямоугольного сечения 1100х1300 | шт. | 4 |  | 0 | 0 | 0 | 0 | 0 | 0 | 0 | Включено
|  |  | 10.4.32.34. | Заглушка Воздуховода прямоугольного сечения 1100х2300 | шт. | 1 |  | 0 | 0 | 0 | 0 | 0 | 0 | 0 | Включено
|  |  | 10.4.32.35. | Заглушка Воздуховода прямоугольного сечения 1150х1100 | шт. | 1 |  | 0 | 0 | 0 | 0 | 0 | 0 | 0 | Включено
|  |  | 10.4.32.36. | Отвод прямоугольного сечения 250x1000 | шт. | 2 |  | 0 | 0 | 0 | 0 | 0 | 0 | 0 | Включено
|  |  | 10.4.32.37. | Отвод прямоугольного сечения 450х700 | шт. | 3 |  | 0 | 0 | 0 | 0 | 0 | 0 | 0 | Включено
|  |  | 10.4.32.38. | Отвод прямоугольного сечения 500x500 | шт. | 1 |  | 0 | 0 | 0 | 0 | 0 | 0 | 0 | Включено
|  |  | 10.4.32.39. | Отвод прямоугольного сечения 500x500 | шт. | 2 |  | 0 | 0 | 0 | 0 | 0 | 0 | 0 | Включено
|  |  | 10.4.32.40. | Отвод прямоугольного сечения 500х600 | шт. | 4 |  | 0 | 0 | 0 | 0 | 0 | 0 | 0 | Включено
|  |  | 10.4.32.41. | Отвод прямоугольного сечения 500х800 | шт. | 1 |  | 0 | 0 | 0 | 0 | 0 | 0 | 0 | Включено
|  |  | 10.4.32.42. | Отвод прямоугольного сечения 500х1000 | шт. | 1 |  | 0 | 0 | 0 | 0 | 0 | 0 | 0 | Включено
|  |  | 10.4.32.43. | Отвод прямоугольного сечения 600х600 | шт. | 1 |  | 0 | 0 | 0 | 0 | 0 | 0 | 0 | Включено
|  |  | 10.4.32.44. | Отвод прямоугольного сечения 600х1000 | шт. | 9 |  | 0 | 0 | 0 | 0 | 0 | 0 | 0 | Включено
|  |  | 10.4.32.45. | Отвод прямоугольного сечения 800x500 | шт. | 1 |  | 0 | 0 | 0 | 0 | 0 | 0 | 0 | Включено
|  |  | 10.4.32.46. | Переходник круглого сечения Ø 560-700 | шт. | 1 |  | 0 | 0 | 0 | 0 | 0 | 0 | 0 | Включено
|  |  | 10.4.32.47. | Переходник круглого сечения Ø 1000-1250 | шт. | 1 |  | 0 | 0 | 0 | 0 | 0 | 0 | 0 | Включено
|  |  | 10.4.32.48. | Переходник круглого- прямоугольного сечения 450x700-Ø700 | шт. | 1 |  | 0 | 0 | 0 | 0 | 0 | 0 | 0 | Включено
|  |  | 10.4.32.49. | Переходник круглого- прямоугольного сечения 500x500-Ø560 | шт. | 1 |  | 0 | 0 | 0 | 0 | 0 | 0 | 0 | Включено
|  |  | 10.4.32.50. | Переходник круглого- прямоугольного сечения 500x500-Ø560 | шт. | 1 |  | 0 | 0 | 0 | 0 | 0 | 0 | 0 | Включено
|  |  | 10.4.32.51. | Переходник круглого- прямоугольного сечения 600x1000-Ø710 | шт. | 2 |  | 0 | 0 | 0 | 0 | 0 | 0 | 0 | Включено
|  |  | 10.4.32.52. | Переходник прямоугольного сечения 250х1000-500х600 | шт. | 1 |  | 0 | 0 | 0 | 0 | 0 | 0 | 0 | Включено
|  |  | 10.4.32.53. | Переходник прямоугольного сечения 450х700-500х600 | шт. | 1 |  | 0 | 0 | 0 | 0 | 0 | 0 | 0 | Включено
|  |  | 10.4.32.54. | Переходник прямоугольного сечения 500х600-600х1000 | шт. | 1 |  | 0 | 0 | 0 | 0 | 0 | 0 | 0 | Включено
|  |  | 10.4.32.55. | Переходник прямоугольного сечения 500х800-600х600 | шт. | 1 |  | 0 | 0 | 0 | 0 | 0 | 0 | 0 | Включено
| Монтаж оконечных устройств системы противодымной вентиляции (решетки, датчики, клапаны) |  | 10.4.32.56. | Клапан противопожарный с пределом огестойкости 60 мин., нормально закрытый, канального типа, с реверсивным приводом, расположенным снаружи клапана 500х500 | шт. | 1 | 9785.4919 | 4314.0737 | 1762.4457 | 15862.0113 | 9785.4919 | 4314.0737 | 1762.4457 | 15862.0113
| Монтаж оконечных устройств системы противодымной вентиляции (решетки, датчики, клапаны) |  | 10.4.32.57. | Клапан противопожарный с пределом огестойкости 60 мин., нормально закрытый, канального типа, с реверсивным приводом, расположенным снаружи клапана 1000х600 | шт. | 1 | 13610.3568 | 4314.0737 | 2240.5538 | 20164.9843 | 13610.3568 | 4314.0737 | 2240.5538 | 20164.9843
| Монтаж оконечных устройств системы противодымной вентиляции (решетки, датчики, клапаны) |  | 10.4.32.58. | Клапан противопожарный с пределом огестойкости 60 мин., нормально закрытый, канального типа, с реверсивным приводом, расположенным снаружи клапана Ø1000 | шт. | 1 | 14895.8174 | 4314.0737 | 2401.2364 | 21611.1275 | 14895.8174 | 4314.0737 | 2401.2364 | 21611.1275
| Монтаж оконечных устройств системы противодымной вентиляции (решетки, датчики, клапаны) |  | 10.4.32.59. | Клапан противопожарныйс пределом огестойкости 60 мин., нормально закрытый, канального типа, с реверсивным приводом, расположенным снаружи клапана Ø560 | шт. | 1 | 11719.8706 | 4314.0737 | 2004.243 | 18038.1873 | 11719.8706 | 4314.0737 | 2004.243 | 18038.1873
| Монтаж оконечных устройств системы противодымной вентиляции (решетки, датчики, клапаны) |  | 10.4.32.60. | Устройство воздухоприёмное РОН 130 приточное 1300х1100 | шт. | 4 | 9081.6161 | 5075.7828 | 1769.6749 | 15927.0737 | 36326.4644 | 20303.1311 | 7078.6994 | 63708.295
| Монтаж оконечных устройств системы противодымной вентиляции (решетки, датчики, клапаны) |  | 10.4.32.61. | Устройство воздухоприёмное РОН 130 приточное 1800х1100 | шт. | 1 | 12171.2379 | 5334.9209 | 2188.2699 | 19694.4287 | 12171.2379 | 5334.9209 | 2188.2699 | 19694.4287
| Монтаж оконечных устройств системы противодымной вентиляции (решетки, датчики, клапаны) |  | 10.4.32.62. | Устройство воздухоприёмное РОН 130 приточное 2300х1100 | шт. | 1 | 15249.1568 | 5593.0775 | 2605.2793 | 23447.5135 | 15249.1568 | 5593.0775 | 2605.2793 | 23447.5135
| Прокладка вертикальных и горизонтальных трасс воздуховодов систем противодымной вентиляции с монтажом арматуры и устройством изоляции |  | 10.4.32.63. | Маты прошивные Wired MAT 105 из минеральной ваты, 50 мм | м² | 5 | 1310.4891 | 431.4074 | 217.7371 | 1959.6336 | 6552.4456 | 2157.0369 | 1088.6853 | 9798.1678
| Прокладка вертикальных и горизонтальных трасс воздуховодов систем противодымной вентиляции с монтажом арматуры и устройством изоляции |  | 10.4.32.64. | Огнезащитная изоляция EI150, матриал: рулонная базальтовая фольгированная огнезащита, толщина 13мм, расход клеящего состава 0.6кг/м2 | м² | 118 | 386.5109 | 431.4074 | 102.2398 | 920.1581 | 45608.2902 | 50906.0697 | 12064.295 | 108578.6549
|  |  | 10.4.33. | П1.1-П2.8а | комплект | 1
| Монтаж приточно-вытяжных установок (установки общеобменной вентиляции, вентиляторы и пр.) |  | 10.4.33.1. | Приточная установка П1.1 | шт. | 1 | 3820181.5736 | 1042083.6397 | 607783.1517 | 5470048.365 | 3820181.5736 | 1042083.6397 | 607783.1517 | 5470048.365
| Монтаж приточно-вытяжных установок (установки общеобменной вентиляции, вентиляторы и пр.) |  | 10.4.33.2. | Приточная установка П1.2 | шт. | 1 | 2377336.2237 | 653813.5964 | 378893.7275 | 3410043.5476 | 2377336.2237 | 653813.5964 | 378893.7275 | 3410043.5476
| Монтаж приточно-вытяжных установок (установки общеобменной вентиляции, вентиляторы и пр.) |  | 10.4.33.3. | Приточная установка П1.5.1 | шт. | 1 | 1606842.3209 | 590094.892 | 274617.1516 | 2471554.3645 | 1606842.3209 | 590094.892 | 274617.1516 | 2471554.3645
| Монтаж приточно-вытяжных установок (установки общеобменной вентиляции, вентиляторы и пр.) |  | 10.4.33.4. | Приточная установка П1.5.2 | шт. | 1 | 1583576.8751 | 581550.9169 | 270640.974 | 2435768.7661 | 1583576.8751 | 581550.9169 | 270640.974 | 2435768.7661
| Монтаж приточно-вытяжных установок (установки общеобменной вентиляции, вентиляторы и пр.) |  | 10.4.33.5. | Приточная установка П1.7 | шт. | 1 | 1583576.8751 | 585150.9658 | 271090.9801 | 2439818.821 | 1583576.8751 | 585150.9658 | 271090.9801 | 2439818.821
| Монтаж приточно-вытяжных установок (установки общеобменной вентиляции, вентиляторы и пр.) |  | 10.4.33.6. | Приточная установка П1.8 | шт. | 1 | 317901.4226 | 87429.0605 | 50666.3104 | 455996.7935 | 317901.4226 | 87429.0605 | 50666.3104 | 455996.7935
| Монтаж приточно-вытяжных установок (установки общеобменной вентиляции, вентиляторы и пр.) |  | 10.4.33.7. | Приточная установка П1.10 | шт. | 1 | 2959555.6697 | 1086863.7578 | 505802.4284 | 4552221.8559 | 2959555.6697 | 1086863.7578 | 505802.4284 | 4552221.8559
| Монтаж приточно-вытяжных установок (установки общеобменной вентиляции, вентиляторы и пр.) |  | 10.4.33.8. | Приточная установка П2.1 | шт. | 1 | 1604285.6905 | 589155.998 | 274180.2111 | 2467621.8995 | 1604285.6905 | 589155.998 | 274180.2111 | 2467621.8995
| Монтаж приточно-вытяжных установок (установки общеобменной вентиляции, вентиляторы и пр.) |  | 10.4.33.9. | Приточная установка П2.2 | шт. | 1 | 1607225.8156 | 590235.7271 | 274682.6928 | 2472144.2355 | 1607225.8156 | 590235.7271 | 274682.6928 | 2472144.2355
| Монтаж приточно-вытяжных установок (установки общеобменной вентиляции, вентиляторы и пр.) |  | 10.4.33.10. | Приточная установка П2.3 | шт. | 1 | 1603646.5328 | 588921.2755 | 274070.976 | 2466638.7843 | 1603646.5328 | 588921.2755 | 274070.976 | 2466638.7843
| Монтаж приточно-вытяжных установок (установки общеобменной вентиляции, вентиляторы и пр.) |  | 10.4.33.11. | Приточная установка П2.4 | шт. | 1 | 1603646.5328 | 588921.2755 | 274070.976 | 2466638.7843 | 1603646.5328 | 588921.2755 | 274070.976 | 2466638.7843
| Монтаж приточно-вытяжных установок (установки общеобменной вентиляции, вентиляторы и пр.) |  | 10.4.33.12. | Приточно-вытяжная установка ПВ1.6 | шт. | 2 | 3569567.8341 | 1310883.9106 | 610056.4681 | 5490508.2128 | 7139135.6683 | 2621767.8211 | 1220112.9362 | 10981016.4256
| Монтаж приточно-вытяжных установок (установки общеобменной вентиляции, вентиляторы и пр.) |  | 10.4.33.13. | Прямоугольный канальный вентилятор, N=0.33 кВт, n=1280 об/мин, U=230 В, I=1.52 А | шт. | 1 | 212419.3909 | 58419.4548 | 33854.8557 | 304693.7015 | 212419.3909 | 58419.4548 | 33854.8557 | 304693.7015
| Монтаж приточно-вытяжных установок (установки общеобменной вентиляции, вентиляторы и пр.) |  | 10.4.33.14. | Прямоугольный канальный вентилятор, N=0.51 кВт, n=1320 об/мин, U=230 В, I=2.4 А | шт. | 1 | 265524.239 | 73024.3185 | 42318.5697 | 380867.1271 | 265524.239 | 73024.3185 | 42318.5697 | 380867.1271
| Монтаж приточно-вытяжных установок (установки общеобменной вентиляции, вентиляторы и пр.) |  | 10.4.33.15. | Прямоугольный канальный вентилятор, N=4.8 кВт, n=1400 об/мин, U=400 В, I=8 А | шт. | 1 | 318629.0866 | 87629.1822 | 50782.2836 | 457040.5524 | 318629.0866 | 87629.1822 | 50782.2836 | 457040.5524
| Монтаж приточно-вытяжных установок (установки общеобменной вентиляции, вентиляторы и пр.) |  | 10.4.33.16. | Радиальный вентилятор для круглых каналов, N=0,157 кВт, n=2600 об/мин, U=230 В, I=0,72 A | шт. | 1 | 292577.8377 | 91534.6236 | 48014.0577 | 432126.5189 | 292577.8377 | 91534.6236 | 48014.0577 | 432126.5189
|  |  | 10.4.33.17. | Клапан регулируемый с площадкой под электропривод | шт. | 1 |  | 0 | 0 | 0 | 0 | 0 | 0 | 0 | Включено
|  |  | 10.4.33.18. | Фильтр карманный канальный круглый Ø200 | шт. | 1 |  | 0 | 0 | 0 | 0 | 0 | 0 | 0 | Включено
|  |  | 10.4.33.19. | Фильтр карманный канальный прямоугольный 400х200 | шт. | 1 |  | 0 | 0 | 0 | 0 | 0 | 0 | 0 | Включено
|  |  | 10.4.33.20. | Фильтр карманный канальный прямоугольный 500х250 | шт. | 1 |  | 0 | 0 | 0 | 0 | 0 | 0 | 0 | Включено
|  |  | 10.4.33.21. | Нагреватель канальный водяной 400х200 | шт. | 1 |  | 0 | 0 | 0 | 0 | 0 | 0 | 0 | Включено
|  |  | 10.4.33.22. | Нагреватель канальный водяной 500х250 | шт. | 1 |  | 0 | 0 | 0 | 0 | 0 | 0 | 0 | Включено
|  |  | 10.4.33.23. | Нагреватель канальный электрический круглый, Qт=2.2 кВт Ø200 | шт. | 1 |  | 0 | 0 | 0 | 0 | 0 | 0 | 0 | Включено
|  |  | 10.4.33.24. | Шумоглушитель круглый Ф200, L=900 мм | шт. | 2 |  | 0 | 0 | 0 | 0 | 0 | 0 | 0 | Включено
|  |  | 10.4.33.25. | Шумоглушитель прямоугольный ГТПи 400х200-900 | шт. | 2 |  | 0 | 0 | 0 | 0 | 0 | 0 | 0 | Включено
|  |  | 10.4.33.26. | Шумоглушитель прямоугольный ГТПи 500х250-900 | шт. | 2 |  | 0 | 0 | 0 | 0 | 0 | 0 | 0 | Включено
| Прокладка вертикальных и горизонтальных трасс воздуховодов систем общеобменной вентиляции с монтажом арматуры и устройством изоляции |  | 10.4.33.27. | Шумоглушитель прямоугольный, 800х500 мм, длина 1 м | шт. | 2 | 35714.1646 | 8628.1474 | 5542.789 | 49885.101 | 71428.3291 | 17256.2948 | 11085.578 | 99770.2019
|  |  | 10.4.33.28. | Гибкая вставка прямоугольная 500х250 | шт. | 2 |  | 0 | 0 | 0 | 0 | 0 | 0 | 0 | Включено
| Прокладка вертикальных и горизонтальных трасс воздуховодов систем противодымной вентиляции с монтажом арматуры и устройством изоляции |  | 10.4.33.29. | Вентилятор канальный | шт. | 1 | 212419.3909 | 58419.4548 | 33854.8557 | 304693.7015 | 212419.3909 | 58419.4548 | 33854.8557 | 304693.7015
| Прокладка вертикальных и горизонтальных трасс воздуховодов систем противодымной вентиляции с монтажом арматуры и устройством изоляции |  | 10.4.33.30. | Воздуховод из тонколистовой оцинкованной стали b=0,5 | м2 | 0.6 | 2044.5328 | 1373.3167 | 427.2312 | 3845.0807 | 1226.7197 | 823.99 | 256.3387 | 2307.0484
| Прокладка вертикальных и горизонтальных трасс воздуховодов систем противодымной вентиляции с монтажом арматуры и устройством изоляции |  | 10.4.33.31. | Воздуховод из тонколистовой оцинкованной стали b=0,5 | м2 | 5.4 | 2044.5367 | 1373.313 | 427.2312 | 3845.0808 | 11040.498 | 7415.89 | 2307.0485 | 20763.4365
| Прокладка вертикальных и горизонтальных трасс воздуховодов систем противодымной вентиляции с монтажом арматуры и устройством изоляции |  | 10.4.33.32. | Воздуховод из тонколистовой оцинкованной стали b=0,5 | м2 | 11.9 | 2102.9191 | 1412.5513 | 439.4338 | 3954.9042 | 25024.7375 | 16809.36 | 5229.2622 | 47063.3597
| Прокладка вертикальных и горизонтальных трасс воздуховодов систем противодымной вентиляции с монтажом арматуры и устройством изоляции |  | 10.4.33.33. | Воздуховод из тонколистовой оцинкованной стали b=0,5 | м2 | 4 | 1840.0536 | 1235.9825 | 384.5045 | 3460.5406 | 7360.2145 | 4943.93 | 1538.0181 | 13842.1625
| Прокладка вертикальных и горизонтальных трасс воздуховодов систем общеобменной вентиляции с монтажом арматуры и устройством изоляции |  | 10.4.33.34. | Воздуховод из тонколистовой оцинкованной стали b=0,7 | м2 | 16.5 | 1561.2407 | 1048.7121 | 326.2441 | 2936.1969 | 25760.4708 | 17303.75 | 5383.0276 | 48447.2484
| Прокладка вертикальных и горизонтальных трасс воздуховодов систем противодымной вентиляции с монтажом арматуры и устройством изоляции |  | 10.4.33.35. | Воздуховод из тонколистовой оцинкованной стали b=0,5 | м2 | 8 | 2453.3577 | 1647.9762 | 512.6667 | 4614.0007 | 19626.8619 | 13183.81 | 4101.334 | 36912.0059
| Прокладка вертикальных и горизонтальных трасс воздуховодов систем противодымной вентиляции с монтажом арматуры и устройством изоляции |  | 10.4.33.36. | Воздуховод из тонколистовой оцинкованной стали b=0,5 | м2 | 11.7 | 3936.0441 | 2014.1932 | 743.7797 | 6694.017 | 46051.7164 | 23566.06 | 8702.2221 | 78319.9985
| Прокладка вертикальных и горизонтальных трасс воздуховодов систем общеобменной вентиляции с монтажом арматуры и устройством изоляции |  | 10.4.33.37. | Воздуховод из тонколистовой оцинкованной стали b=0,7 | м2 | 2.2 | 1784.2602 | 1198.5273 | 372.8484 | 3355.6359 | 3925.3724 | 2636.76 | 820.2665 | 7382.3989
| Прокладка вертикальных и горизонтальных трасс воздуховодов систем общеобменной вентиляции с монтажом арматуры и устройством изоляции |  | 10.4.33.38. | Воздуховод из тонколистовой оцинкованной стали b=0,7 | м2 | 1.3 | 1698.468 | 1140.9077 | 354.922 | 3194.2976 | 2208.0084 | 1483.18 | 461.3985 | 4152.5869
| Прокладка вертикальных и горизонтальных трасс воздуховодов систем общеобменной вентиляции с монтажом арматуры и устройством изоляции |  | 10.4.33.39. | Воздуховод из тонколистовой оцинкованной стали b=0,7 | м2 | 0.8 | 5233.1378 | 2677.9625 | 988.8875 | 8899.9879 | 4186.5103 | 2142.37 | 791.11 | 7119.9903
| Прокладка вертикальных и горизонтальных трасс воздуховодов систем общеобменной вентиляции с монтажом арматуры и устройством изоляции |  | 10.4.33.40. | Воздуховод из тонколистовой оцинкованной стали b=0,7 | м2 | 0.9 | 3220.4147 | 1647.9778 | 608.5491 | 5476.9415 | 2898.3732 | 1483.18 | 547.6941 | 4929.2473
| Прокладка вертикальных и горизонтальных трасс воздуховодов систем общеобменной вентиляции с монтажом арматуры и устройством изоляции |  | 10.4.33.41. | Воздуховод из тонколистовой оцинкованной стали b=0,7 | м2 | 4 | 3220.4619 | 1647.975 | 608.5546 | 5476.9915 | 12881.8475 | 6591.9 | 2434.2184 | 21907.966
| Прокладка вертикальных и горизонтальных трасс воздуховодов систем общеобменной вентиляции с монтажом арматуры и устройством изоляции |  | 10.4.33.42. | Воздуховод из тонколистовой оцинкованной стали b=0,7 | м2 | 1.2 | 2952.0304 | 1510.6417 | 557.834 | 5020.5061 | 3542.4365 | 1812.77 | 669.4008 | 6024.6074
| Прокладка вертикальных и горизонтальных трасс воздуховодов систем общеобменной вентиляции с монтажом арматуры и устройством изоляции |  | 10.4.33.43. | Воздуховод из тонколистовой оцинкованной стали b=0,7 | м2 | 1.3 | 2972.7197 | 1521.2077 | 561.7409 | 5055.6683 | 3864.5356 | 1977.57 | 730.2632 | 6572.3688
| Прокладка вертикальных и горизонтальных трасс воздуховодов систем общеобменной вентиляции с монтажом арматуры и устройством изоляции |  | 10.4.33.44. | Воздуховод из тонколистовой оцинкованной стали b=0,7 | м2 | 2.2 | 1902.9592 | 973.8045 | 359.5955 | 3236.3592 | 4186.5103 | 2142.37 | 791.11 | 7119.9903
| Прокладка вертикальных и горизонтальных трасс воздуховодов систем общеобменной вентиляции с монтажом арматуры и устройством изоляции |  | 10.4.33.45. | Воздуховод из тонколистовой оцинкованной стали b=0,7 | м2 | 36.3 | 6440.7994 | 3295.9523 | 1217.094 | 10953.8457 | 233801.0187 | 119643.07 | 44180.5111 | 397624.5998
| Прокладка вертикальных и горизонтальных трасс воздуховодов систем общеобменной вентиляции с монтажом арматуры и устройством изоляции |  | 10.4.33.46. | Воздуховод из тонколистовой оцинкованной стали b=0,7 | м2 | 1.4 | 2530.3118 | 1294.8357 | 478.1434 | 4303.291 | 3542.4365 | 1812.77 | 669.4008 | 6024.6074
| Прокладка вертикальных и горизонтальных трасс воздуховодов систем общеобменной вентиляции с монтажом арматуры и устройством изоляции |  | 10.4.33.47. | Воздуховод из тонколистовой оцинкованной стали b=0,7 | м2 | 7.5 | 3005.734 | 1538.1107 | 567.9806 | 5111.8253 | 22543.0051 | 11535.83 | 4259.8544 | 38338.6895
| Прокладка вертикальных и горизонтальных трасс воздуховодов систем общеобменной вентиляции с монтажом арматуры и устройством изоляции |  | 10.4.33.48. | Воздуховод из тонколистовой оцинкованной стали b=0,7 | м2 | 1 | 4830.5736 | 2471.96 | 912.8167 | 8215.3503 | 4830.5736 | 2471.96 | 912.8167 | 8215.3503
| Прокладка вертикальных и горизонтальных трасс воздуховодов систем общеобменной вентиляции с монтажом арматуры и устройством изоляции |  | 10.4.33.49. | Воздуховод из тонколистовой оцинкованной стали b=0,7 | м2 | 48 | 2683.7189 | 1373.3135 | 507.1291 | 4564.1615 | 128818.5065 | 65919.05 | 24342.1946 | 219079.751
| Прокладка вертикальных и горизонтальных трасс воздуховодов систем общеобменной вентиляции с монтажом арматуры и устройством изоляции |  | 10.4.33.50. | Воздуховод из тонколистовой оцинкованной стали b=0,7 | м2 | 20.8 | 2724.9537 | 1394.4413 | 514.9244 | 4634.3194 | 56679.0364 | 29004.38 | 10710.4271 | 96393.8435
| Прокладка вертикальных и горизонтальных трасс воздуховодов систем общеобменной вентиляции с монтажом арматуры и устройством изоляции |  | 10.4.33.51. | Воздуховод из тонколистовой оцинкованной стали b=0,7 | м2 | 42 | 2760.3801 | 1412.551 | 521.6164 | 4694.5474 | 115935.9643 | 59327.14 | 21907.888 | 197170.9923
| Прокладка вертикальных и горизонтальных трасс воздуховодов систем общеобменной вентиляции с монтажом арматуры и устройством изоляции |  | 10.4.33.52. | Воздуховод из тонколистовой оцинкованной стали b=0,7 | м2 | 136.5 | 2791.0061 | 1428.246 | 527.4065 | 4746.6586 | 380972.3292 | 194955.58 | 71990.9887 | 647918.8979
| Прокладка вертикальных и горизонтальных трасс воздуховодов систем общеобменной вентиляции с монтажом арматуры и устройством изоляции |  | 10.4.33.53. | Воздуховод из тонколистовой оцинкованной стали b=0,7 | м2 | 20.8 | 2817.8758 | 1441.9793 | 532.4819 | 4792.3371 | 58611.8174 | 29993.17 | 11075.6234 | 99680.6108
| Прокладка вертикальных и горизонтальных трасс воздуховодов систем общеобменной вентиляции с монтажом арматуры и устройством изоляции |  | 10.4.33.54. | Воздуховод из тонколистовой оцинкованной стали b=0,7 | м2 | 1.3 | 3715.8258 | 1901.5077 | 702.1667 | 6319.5002 | 4830.5736 | 2471.96 | 912.8167 | 8215.3503
| Прокладка вертикальных и горизонтальных трасс воздуховодов систем общеобменной вентиляции с монтажом арматуры и устройством изоляции |  | 10.4.33.55. | Воздуховод из тонколистовой оцинкованной стали b=0,7 | м2 | 1.5 | 3435.1151 | 1757.84 | 649.1194 | 5842.0745 | 5152.6727 | 2636.76 | 973.6791 | 8763.1117
| Прокладка вертикальных и горизонтальных трасс воздуховодов систем общеобменной вентиляции с монтажом арматуры и устройством изоляции |  | 10.4.33.56. | Воздуховод из тонколистовой оцинкованной стали b=0,7 | м2 | 25.6 | 4830.593 | 2471.9641 | 912.8196 | 8215.3766 | 123663.1797 | 63282.28 | 23368.1825 | 210313.6422
| Прокладка вертикальных и горизонтальных трасс воздуховодов систем общеобменной вентиляции с монтажом арматуры и устройством изоляции |  | 10.4.33.57. | Воздуховод из тонколистовой оцинкованной стали b=0,7 | м2 | 37.8 | 2325.8385 | 1190.205 | 439.5054 | 3955.5489 | 87916.6945 | 44989.75 | 16613.3056 | 149519.7501
| Прокладка вертикальных и горизонтальных трасс воздуховодов систем общеобменной вентиляции с монтажом арматуры и устройством изоляции |  | 10.4.33.58. | Воздуховод из тонколистовой оцинкованной стали b=0,7 | м2 | 42 | 2415.2893 | 1235.9821 | 456.4089 | 4107.6803 | 101442.1493 | 51911.25 | 19169.1749 | 172522.5742
| Прокладка вертикальных и горизонтальных трасс воздуховодов систем общеобменной вентиляции с монтажом арматуры и устройством изоляции |  | 10.4.33.59. | Воздуховод из тонколистовой оцинкованной стали b=0,7 | м2 | 6.6 | 2342.1239 | 1198.5288 | 442.5816 | 3983.2343 | 15458.018 | 7910.29 | 2921.0385 | 26289.3465
| Прокладка вертикальных и горизонтальных трасс воздуховодов систем общеобменной вентиляции с монтажом арматуры и устройством изоляции |  | 10.4.33.60. | Воздуховод из тонколистовой оцинкованной стали b=0,7 | м2 | 9 | 1932.2465 | 988.7856 | 365.129 | 3286.161 | 17390.2184 | 8899.07 | 3286.161 | 29575.4494
| Прокладка вертикальных и горизонтальных трасс воздуховодов систем общеобменной вентиляции с монтажом арматуры и устройством изоляции |  | 10.4.33.61. | Воздуховод из тонколистовой оцинкованной стали b=0,7 | м2 | 23.8 | 1894.3558 | 969.3979 | 357.9692 | 3221.7229 | 45085.6681 | 23071.67 | 8519.6673 | 76677.0053
| Прокладка вертикальных и горизонтальных трасс воздуховодов систем общеобменной вентиляции с монтажом арматуры и устройством изоляции |  | 10.4.33.62. | Воздуховод из тонколистовой оцинкованной стали b=0,7 | м2 | 2.6 | 2724.9552 | 1394.4423 | 514.9247 | 4634.3222 | 7084.8834 | 3625.55 | 1338.8042 | 12049.2376
| Прокладка вертикальных и горизонтальных трасс воздуховодов систем общеобменной вентиляции с монтажом арматуры и устройством изоляции |  | 10.4.33.63. | Воздуховод из тонколистовой оцинкованной стали b=0,7 | м2 | 42 | 4830.6363 | 2471.9643 | 912.8251 | 8215.4257 | 202886.7245 | 103822.5 | 38338.6531 | 345047.8776
| Прокладка вертикальных и горизонтальных трасс воздуховодов систем общеобменной вентиляции с монтажом арматуры и устройством изоляции |  | 10.4.33.64. | Воздуховод из тонколистовой оцинкованной стали b=0,7 | м2 | 14.4 | 4562.2551 | 2334.6326 | 862.111 | 7758.9987 | 65696.4728 | 33618.71 | 12414.3978 | 111729.5806
| Прокладка вертикальных и горизонтальных трасс воздуховодов систем общеобменной вентиляции с монтажом арматуры и устройством изоляции |  | 10.4.33.65. | Воздуховод из тонколистовой оцинкованной стали b=0,7 | м2 | 1.8 | 4651.6781 | 2380.4111 | 879.0111 | 7911.1003 | 8373.0205 | 4284.74 | 1582.2201 | 14239.9806
| Прокладка вертикальных и горизонтальных трасс воздуховодов систем общеобменной вентиляции с монтажом арматуры и устройством изоляции |  | 10.4.33.66. | Воздуховод из тонколистовой оцинкованной стали b=0,7 | м2 | 5.2 | 1981.7972 | 1014.1385 | 374.492 | 3370.4276 | 10305.3453 | 5273.52 | 1947.3582 | 17526.2235
| Прокладка вертикальных и горизонтальных трасс воздуховодов систем общеобменной вентиляции с монтажом арматуры и устройством изоляции |  | 10.4.33.67. | Воздуховод из тонколистовой оцинкованной стали b=0,7 | м2 | 8.4 | 2300.2892 | 1177.1262 | 434.6769 | 3912.0923 | 19322.4292 | 9887.86 | 3651.2861 | 32861.5753
| Прокладка вертикальных и горизонтальных трасс воздуховодов систем противодымной вентиляции с монтажом арматуры и устройством изоляции |  | 10.4.33.68. | Воздуховод из тонколистовой оцинкованной стали b=0,9 | м2 | 5 | 1545.7894 | 791.028 | 292.1022 | 2628.9195 | 7728.9468 | 3955.14 | 1460.5108 | 13144.5976
| Прокладка вертикальных и горизонтальных трасс воздуховодов систем общеобменной вентиляции с монтажом арматуры и устройством изоляции |  | 10.4.33.69. | Воздуховод из тонколистовой оцинкованной стали b=0,7 | м2 | 8.8 | 2634.8824 | 1348.3443 | 497.9033 | 4481.13 | 23186.9648 | 11865.43 | 4381.5493 | 39433.9441
| Прокладка вертикальных и горизонтальных трасс воздуховодов систем общеобменной вентиляции с монтажом арматуры и устройством изоляции |  | 10.4.33.70. | Воздуховод из тонколистовой оцинкованной стали b=0,7 | м2 | 117.6 | 3488.7576 | 1785.3075 | 659.2581 | 5933.3232 | 410277.8906 | 209952.16 | 77528.7563 | 697758.8069
| Прокладка вертикальных и горизонтальных трасс воздуховодов систем общеобменной вентиляции с монтажом арматуры и устройством изоляции |  | 10.4.33.71. | Воздуховод из тонколистовой оцинкованной стали b=0,7 | м2 | 10 | 3606.8346 | 1845.733 | 681.5709 | 6134.1385 | 36068.3458 | 18457.33 | 6815.7095 | 61341.3852
| Прокладка вертикальных и горизонтальных трасс воздуховодов систем общеобменной вентиляции с монтажом арматуры и устройством изоляции |  | 10.4.33.72. | Воздуховод из тонколистовой оцинкованной стали b=0,7 | м2 | 21.6 | 3677.2329 | 3051.8079 | 841.1301 | 7570.1709 | 79428.2314 | 65919.05 | 18168.4102 | 163515.6915
| Прокладка вертикальных и горизонтальных трасс воздуховодов систем общеобменной вентиляции с монтажом арматуры и устройством изоляции |  | 10.4.33.73. | Воздуховод из тонколистовой оцинкованной стали b=0,7 | м2 | 20.8 | 2724.9537 | 1394.4413 | 514.9244 | 4634.3194 | 56679.0364 | 29004.38 | 10710.4271 | 96393.8435
| Прокладка вертикальных и горизонтальных трасс воздуховодов систем общеобменной вентиляции с монтажом арматуры и устройством изоляции |  | 10.4.33.74. | Воздуховод из тонколистовой оцинкованной стали b=0,7 | м2 | 30 | 2576.3163 | 1318.381 | 486.8372 | 4381.5344 | 77289.4886 | 39551.43 | 14605.1148 | 131446.0334
| Прокладка вертикальных и горизонтальных трасс воздуховодов систем общеобменной вентиляции с монтажом арматуры и устройством изоляции |  | 10.4.33.75. | Воздуховод из тонколистовой оцинкованной стали b=0,7 | м2 | 2.4 | 3354.6024 | 1716.6417 | 633.9055 | 5705.1496 | 8051.0459 | 4119.94 | 1521.3732 | 13692.3591
| Прокладка вертикальных и горизонтальных трасс воздуховодов систем общеобменной вентиляции с монтажом арматуры и устройством изоляции |  | 10.4.33.76. | Воздуховод из тонколистовой оцинкованной стали b=0,7 | м2 | 59.4 | 3220.4113 | 1647.9761 | 608.5484 | 5476.9359 | 191292.4335 | 97889.78 | 36147.7767 | 325329.9902
| Прокладка вертикальных и горизонтальных трасс воздуховодов систем общеобменной вентиляции с монтажом арматуры и устройством изоляции |  | 10.4.33.77. | Воздуховод из тонколистовой оцинкованной стали b=0,7 | м2 | 5.6 | 2990.3645 | 1530.2643 | 565.0786 | 5085.7073 | 16746.041 | 8569.48 | 3164.4401 | 28479.9611
| Прокладка вертикальных и горизонтальных трасс воздуховодов систем общеобменной вентиляции с монтажом арматуры и устройством изоляции |  | 10.4.33.78. | Воздуховод из тонколистовой оцинкованной стали b=0,7 | м2 | 5 | 1932.2543 | 988.786 | 365.13 | 3286.1704 | 9661.2716 | 4943.93 | 1825.6502 | 16430.8518
| Прокладка вертикальных и горизонтальных трасс воздуховодов систем общеобменной вентиляции с монтажом арматуры и устройством изоляции |  | 10.4.33.79. | Воздуховод из тонколистовой оцинкованной стали b=0,7 | м2 | 73.6 | 2415.2964 | 1235.9821 | 456.4098 | 4107.6883 | 177765.8176 | 90968.28 | 33591.7622 | 302325.8598
| Прокладка вертикальных и горизонтальных трасс воздуховодов систем общеобменной вентиляции с монтажом арматуры и устройством изоляции |  | 10.4.33.80. | Воздуховод из тонколистовой оцинкованной стали b=0,7 | м2 | 10.2 | 2557.3851 | 1308.6873 | 483.259 | 4349.3314 | 26085.3276 | 13348.61 | 4929.2422 | 44363.1798
| Прокладка вертикальных и горизонтальных трасс воздуховодов систем общеобменной вентиляции с монтажом арматуры и устройством изоляции |  | 10.4.33.81. | Воздуховод из тонколистовой оцинкованной стали b=0,7 | м2 | 61.2 | 2504.7465 | 1281.7592 | 473.3132 | 4259.8189 | 153290.4877 | 78443.66 | 28966.7685 | 260700.9161
| Прокладка вертикальных и горизонтальных трасс воздуховодов систем противодымной вентиляции с монтажом арматуры и устройством изоляции |  | 10.4.33.82. | Воздуховод из тонколистовой оцинкованной стали b=0,9 | м2 | 3.4 | 4735.9063 | 2423.4941 | 894.925 | 8054.3254 | 16102.0813 | 8239.88 | 3042.7452 | 27384.7065
| Прокладка вертикальных и горизонтальных трасс воздуховодов систем противодымной вентиляции с монтажом арматуры и устройством изоляции |  | 10.4.33.83. | Воздуховод из тонколистовой оцинкованной стали b=0,9 | м2 | 258.4 | 2711.9321 | 1387.7694 | 512.4627 | 4612.1642 | 700763.2643 | 358599.61 | 132420.3593 | 1191783.2336
| Прокладка вертикальных и горизонтальных трасс воздуховодов систем противодымной вентиляции с монтажом арматуры и устройством изоляции |  | 10.4.33.84. | Воздуховод из тонколистовой оцинкованной стали b=0,9 | м2 | 48 | 2737.3528 | 1400.7798 | 517.2666 | 4655.3992 | 131392.9352 | 67237.43 | 24828.7956 | 223459.1608
| Прокладка вертикальных и горизонтальных трасс воздуховодов систем противодымной вентиляции с монтажом арматуры и устройством изоляции |  | 10.4.33.85. | Воздуховод из тонколистовой оцинкованной стали b=0,9 | м2 | 4 | 2898.3706 | 1483.1775 | 547.6935 | 4929.2416 | 11593.4824 | 5932.71 | 2190.774 | 19716.9664
| Прокладка вертикальных и горизонтальных трасс воздуховодов систем противодымной вентиляции с монтажом арматуры и устройством изоляции |  | 10.4.33.86. | Воздуховод из тонколистовой оцинкованной стали b=0,9 | м2 | 80 | 1687.8394 | 1400.7797 | 386.0774 | 3474.6966 | 135027.1556 | 112062.38 | 30886.192 | 277975.7276
| Прокладка вертикальных и горизонтальных трасс воздуховодов систем противодымной вентиляции с монтажом арматуры и устройством изоляции |  | 10.4.33.87. | Воздуховод из тонколистовой оцинкованной стали b=0,9 | м2 | 5.2 | 1451.1042 | 1204.2904 | 331.9243 | 2987.3189 | 7545.7418 | 6262.31 | 1726.0065 | 15534.0583
| Прокладка вертикальных и горизонтальных трасс воздуховодов систем противодымной вентиляции с монтажом арматуры и устройством изоляции |  | 10.4.33.88. | Воздуховод из тонколистовой оцинкованной стали b=0,5 | м2 | 26.08 | 2451.7035 | 1646.8386 | 512.3178 | 4610.8598 | 63940.4274 | 42949.55 | 13361.2472 | 120251.2246
| Прокладка вертикальных и горизонтальных трасс воздуховодов систем противодымной вентиляции с монтажом арматуры и устройством изоляции |  | 10.4.33.89. | Воздуховод из тонколистовой оцинкованной стали b=0,5 | м2 | 40.45 | 2451.9588 | 1647.0596 | 512.3773 | 4611.3957 | 99181.7329 | 66623.56 | 20725.6616 | 186530.9545
| Прокладка вертикальных и горизонтальных трасс воздуховодов систем противодымной вентиляции с монтажом арматуры и устройством изоляции |  | 10.4.33.90. | Воздуховод из тонколистовой оцинкованной стали b=0,5 | м2 | 125.16 | 2452.2197 | 1647.1545 | 512.4218 | 4611.796 | 306919.818 | 206157.86 | 64134.7097 | 577212.3877
| Прокладка вертикальных и горизонтальных трасс воздуховодов систем противодымной вентиляции с монтажом арматуры и устройством изоляции |  | 10.4.33.91. | Воздуховод из тонколистовой оцинкованной стали b=0,5 | м2 | 222.42 | 2452.2056 | 1647.1759 | 512.4227 | 4611.8043 | 545419.5766 | 366364.87 | 113973.0558 | 1025757.5024
| Прокладка вертикальных и горизонтальных трасс воздуховодов систем общеобменной вентиляции с монтажом арматуры и устройством изоляции |  | 10.4.33.92. | Воздуховод из тонколистовой оцинкованной стали b=0,6 | м2 | 16.82 | 3219.339 | 1647.4566 | 608.3494 | 5475.145 | 54149.2815 | 27710.22 | 10232.4377 | 92091.9392
| Прокладка вертикальных и горизонтальных трасс воздуховодов систем общеобменной вентиляции с монтажом арматуры и устройством изоляции |  | 10.4.33.93. | Воздуховод из тонколистовой оцинкованной стали b=0,6 | м2 | 12.57 | 3217.8658 | 1646.6651 | 608.0664 | 5472.5973 | 40448.5737 | 20698.58 | 7643.3942 | 68790.5479
| Прокладка вертикальных и горизонтальных трасс воздуховодов систем общеобменной вентиляции с монтажом арматуры и устройством изоляции |  | 10.4.33.94. | Воздуховод из тонколистовой оцинкованной стали b=0,7 | м2 | 1.2 | 3220.4463 | 1647.975 | 608.5527 | 5476.974 | 3864.5356 | 1977.57 | 730.2632 | 6572.3688
| Прокладка вертикальных и горизонтальных трасс воздуховодов систем общеобменной вентиляции с монтажом арматуры и устройством изоляции |  | 10.4.33.95. | Воздуховод из тонколистовой оцинкованной стали b=0,7 | м2 | 22.4 | 3220.4195 | 1647.9763 | 608.5495 | 5476.9453 | 72137.3965 | 36914.67 | 13631.5083 | 122683.5749
| Прокладка вертикальных и горизонтальных трасс воздуховодов систем общеобменной вентиляции с монтажом арматуры и устройством изоляции |  | 10.4.33.96. | Воздуховод из тонколистовой оцинкованной стали b=0,7 | м2 | 2 | 3220.4049 | 1647.975 | 608.5475 | 5476.9273 | 6440.8097 | 3295.95 | 1217.095 | 10953.8547
| Прокладка вертикальных и горизонтальных трасс воздуховодов систем общеобменной вентиляции с монтажом арматуры и устройством изоляции |  | 10.4.33.97. | Воздуховод из тонколистовой оцинкованной стали b=0,7 | м2 | 2.8 | 3220.3871 | 1647.975 | 608.5453 | 5476.9074 | 9017.0839 | 4614.33 | 1703.9267 | 15335.3406
| Прокладка вертикальных и горизонтальных трасс воздуховодов систем общеобменной вентиляции с монтажом арматуры и устройством изоляции |  | 10.4.33.98. | Воздуховод из тонколистовой оцинкованной стали b=0,6 | м2 | 72.88 | 3219.0141 | 1647.2526 | 608.2833 | 5474.55 | 234601.7462 | 120051.77 | 44331.6895 | 398985.2057
|  |  | 10.4.33.99. | Врезка круглого сечения Ø100 | шт. | 18 |  | 0 | 0 | 0 | 0 | 0 | 0 | 0 | Включено
|  |  | 10.4.33.100. | Врезка круглого сечения Ø125 | шт. | 3 |  | 0 | 0 | 0 | 0 | 0 | 0 | 0 | Включено
|  |  | 10.4.33.101. | Врезка круглого сечения Ø125 | шт. | 5 |  | 0 | 0 | 0 | 0 | 0 | 0 | 0 | Включено
|  |  | 10.4.33.102. | Врезка круглого сечения Ø160 | шт. | 4 |  | 0 | 0 | 0 | 0 | 0 | 0 | 0 | Включено
|  |  | 10.4.33.103. | Врезка круглого сечения Ø160 | шт. | 3 |  | 0 | 0 | 0 | 0 | 0 | 0 | 0 | Включено
|  |  | 10.4.33.104. | Врезка круглого сечения Ø200 | шт. | 2 |  | 0 | 0 | 0 | 0 | 0 | 0 | 0 | Включено
|  |  | 10.4.33.105. | Врезка круглого сечения Ø200 | шт. | 20 |  | 0 | 0 | 0 | 0 | 0 | 0 | 0 | Включено
|  |  | 10.4.33.106. | Врезка круглого сечения Ø400 | шт. | 1 |  | 0 | 0 | 0 | 0 | 0 | 0 | 0 | Включено
|  |  | 10.4.33.107. | Врезка прямоугольная 400x350, L=50 мм | шт. | 1 |  | 0 | 0 | 0 | 0 | 0 | 0 | 0 | Включено
|  |  | 10.4.33.108. | Врезка прямоугольного сечения 200x350 | шт. | 1 |  | 0 | 0 | 0 | 0 | 0 | 0 | 0 | Включено
|  |  | 10.4.33.109. | Врезка прямоугольного сечения 250x200 | шт. | 1 |  | 0 | 0 | 0 | 0 | 0 | 0 | 0 | Включено
|  |  | 10.4.33.110. | Врезка прямоугольного сечения 250x650 | шт. | 1 |  | 0 | 0 | 0 | 0 | 0 | 0 | 0 | Включено
|  |  | 10.4.33.111. | Врезка прямоугольного сечения 100х200 | шт. | 1 |  | 0 | 0 | 0 | 0 | 0 | 0 | 0 | Включено
|  |  | 10.4.33.112. | Врезка прямоугольного сечения 100х300 | шт. | 1 |  | 0 | 0 | 0 | 0 | 0 | 0 | 0 | Включено
|  |  | 10.4.33.113. | Врезка прямоугольного сечения 100х400 | шт. | 1 |  | 0 | 0 | 0 | 0 | 0 | 0 | 0 | Включено
|  |  | 10.4.33.114. | Врезка прямоугольного сечения 150х100 | шт. | 1 |  | 0 | 0 | 0 | 0 | 0 | 0 | 0 | Включено
|  |  | 10.4.33.115. | Врезка прямоугольного сечения 150х150 | шт. | 1 |  | 0 | 0 | 0 | 0 | 0 | 0 | 0 | Включено
|  |  | 10.4.33.116. | Врезка прямоугольного сечения 150х200 | шт. | 3 |  | 0 | 0 | 0 | 0 | 0 | 0 | 0 | Включено
|  |  | 10.4.33.117. | Врезка прямоугольного сечения 150х300 | шт. | 1 |  | 0 | 0 | 0 | 0 | 0 | 0 | 0 | Включено
|  |  | 10.4.33.118. | Врезка прямоугольного сечения 150х500 | шт. | 1 |  | 0 | 0 | 0 | 0 | 0 | 0 | 0 | Включено
|  |  | 10.4.33.119. | Врезка прямоугольного сечения 200х300 | шт. | 1 |  | 0 | 0 | 0 | 0 | 0 | 0 | 0 | Включено
|  |  | 10.4.33.120. | Врезка прямоугольного сечения 200х400 | шт. | 15 |  | 0 | 0 | 0 | 0 | 0 | 0 | 0 | Включено
|  |  | 10.4.33.121. | Врезка прямоугольного сечения 200х1000 | шт. | 2 |  | 0 | 0 | 0 | 0 | 0 | 0 | 0 | Включено
|  |  | 10.4.33.122. | Врезка прямоугольного сечения 250х400 | шт. | 2 |  | 0 | 0 | 0 | 0 | 0 | 0 | 0 | Включено
|  |  | 10.4.33.123. | Врезка прямоугольного сечения 250х400 | шт. | 1 |  | 0 | 0 | 0 | 0 | 0 | 0 | 0 | Включено
|  |  | 10.4.33.124. | Врезка прямоугольного сечения 300х300 | шт. | 1 |  | 0 | 0 | 0 | 0 | 0 | 0 | 0 | Включено
|  |  | 10.4.33.125. | Врезка прямоугольного сечения 300х400 | шт. | 2 |  | 0 | 0 | 0 | 0 | 0 | 0 | 0 | Включено
|  |  | 10.4.33.126. | Врезка прямоугольного сечения 300х800 | шт. | 1 |  | 0 | 0 | 0 | 0 | 0 | 0 | 0 | Включено
|  |  | 10.4.33.127. | Врезка прямоугольного сечения 350х400 | шт. | 3 |  | 0 | 0 | 0 | 0 | 0 | 0 | 0 | Включено
|  |  | 10.4.33.128. | Врезка прямоугольного сечения 350х400 | шт. | 2 |  | 0 | 0 | 0 | 0 | 0 | 0 | 0 | Включено
|  |  | 10.4.33.129. | Врезка прямоугольного сечения 350х1000 | шт. | 1 |  | 0 | 0 | 0 | 0 | 0 | 0 | 0 | Включено
|  |  | 10.4.33.130. | Врезка прямоугольного сечения 400х1000 | шт. | 1 |  | 0 | 0 | 0 | 0 | 0 | 0 | 0 | Включено
|  |  | 10.4.33.131. | Врезка прямоугольного сечения 450х1000 | шт. | 3 |  | 0 | 0 | 0 | 0 | 0 | 0 | 0 | Включено
|  |  | 10.4.33.132. | Врезка прямоугольного сечения 500х1400 | шт. | 2 |  | 0 | 0 | 0 | 0 | 0 | 0 | 0 | Включено
|  |  | 10.4.33.133. | Врезка прямоугольного сечения 600х600 | шт. | 4 |  | 0 | 0 | 0 | 0 | 0 | 0 | 0 | Включено
|  |  | 10.4.33.134. | Врезка прямоугольного сечения 600х700 | шт. | 1 |  | 0 | 0 | 0 | 0 | 0 | 0 | 0 | Включено
|  |  | 10.4.33.135. | Врезка прямоугольного сечения 600х1200 | шт. | 4 |  | 0 | 0 | 0 | 0 | 0 | 0 | 0 | Включено
|  |  | 10.4.33.136. | Врезка прямоугольного сечения 700х1800 | шт. | 3 |  | 0 | 0 | 0 | 0 | 0 | 0 | 0 | Включено
|  |  | 10.4.33.137. | Врезка прямоугольного сечения 800х400 | шт. | 1 |  | 0 | 0 | 0 | 0 | 0 | 0 | 0 | Включено
|  |  | 10.4.33.138. | Врезка прямоугольного сечения 800х400 | шт. | 1 |  | 0 | 0 | 0 | 0 | 0 | 0 | 0 | Включено
|  |  | 10.4.33.139. | Врезка прямоугольного сечения 1000х1500 | шт. | 1 |  | 0 | 0 | 0 | 0 | 0 | 0 | 0 | Включено
|  |  | 10.4.33.140. | Заглушка Воздуховода круглого сечения Ø125 | шт. | 1 |  | 0 | 0 | 0 | 0 | 0 | 0 | 0 | Включено
|  |  | 10.4.33.141. | Заглушка Воздуховода круглого сечения Ø200 | шт. | 4 |  | 0 | 0 | 0 | 0 | 0 | 0 | 0 | Включено
|  |  | 10.4.33.142. | Заглушка Воздуховода прямоугольного сечения 150х200 | шт. | 1 |  | 0 | 0 | 0 | 0 | 0 | 0 | 0 | Включено
|  |  | 10.4.33.143. | Заглушка Воздуховода прямоугольного сечения 200х300 | шт. | 3 |  | 0 | 0 | 0 | 0 | 0 | 0 | 0 | Включено
|  |  | 10.4.33.144. | Заглушка Воздуховода прямоугольного сечения 300х400 | шт. | 1 |  | 0 | 0 | 0 | 0 | 0 | 0 | 0 | Включено
|  |  | 10.4.33.145. | Заглушка Воздуховода прямоугольного сечения 300х500 | шт. | 3 |  | 0 | 0 | 0 | 0 | 0 | 0 | 0 | Включено
|  |  | 10.4.33.146. | Заглушка Воздуховода прямоугольного сечения 350х1000 | шт. | 2 |  | 0 | 0 | 0 | 0 | 0 | 0 | 0 | Включено
|  |  | 10.4.33.147. | Заглушка Воздуховода прямоугольного сечения 400х250 | шт. | 2 |  | 0 | 0 | 0 | 0 | 0 | 0 | 0 | Включено
|  |  | 10.4.33.148. | Заглушка Воздуховода прямоугольного сечения 400х600 | шт. | 2 |  | 0 | 0 | 0 | 0 | 0 | 0 | 0 | Включено
|  |  | 10.4.33.149. | Заглушка Воздуховода прямоугольного сечения 400х800 | шт. | 1 |  | 0 | 0 | 0 | 0 | 0 | 0 | 0 | Включено
|  |  | 10.4.33.150. | Заглушка Воздуховода прямоугольного сечения 400х1000 | шт. | 1 |  | 0 | 0 | 0 | 0 | 0 | 0 | 0 | Включено
|  |  | 10.4.33.151. | Заглушка Воздуховода прямоугольного сечения 500х600 | шт. | 1 |  | 0 | 0 | 0 | 0 | 0 | 0 | 0 | Включено
|  |  | 10.4.33.152. | Заглушка Воздуховода прямоугольного сечения 500х1000 | шт. | 1 |  | 0 | 0 | 0 | 0 | 0 | 0 | 0 | Включено
|  |  | 10.4.33.153. | Заглушка Воздуховода прямоугольного сечения 500х1200 | шт. | 2 |  | 0 | 0 | 0 | 0 | 0 | 0 | 0 | Включено
|  |  | 10.4.33.154. | Заглушка Воздуховода прямоугольного сечения 600х1200 | шт. | 1 |  | 0 | 0 | 0 | 0 | 0 | 0 | 0 | Включено
|  |  | 10.4.33.155. | Заглушка Воздуховода прямоугольного сечения 700х700 | шт. | 1 |  | 0 | 0 | 0 | 0 | 0 | 0 | 0 | Включено
|  |  | 10.4.33.156. | Отвод круглого сечения Ø100 | шт. | 70 |  | 0 | 0 | 0 | 0 | 0 | 0 | 0 | Включено
|  |  | 10.4.33.157. | Отвод круглого сечения Ø125 | шт. | 45 |  | 0 | 0 | 0 | 0 | 0 | 0 | 0 | Включено
|  |  | 10.4.33.158. | Отвод круглого сечения Ø160 | шт. | 77 |  | 0 | 0 | 0 | 0 | 0 | 0 | 0 | Включено
|  |  | 10.4.33.159. | Отвод круглого сечения Ø200 | шт. | 153 |  | 0 | 0 | 0 | 0 | 0 | 0 | 0 | Включено
|  |  | 10.4.33.160. | Отвод круглого сечения Ø315 | шт. | 6 |  | 0 | 0 | 0 | 0 | 0 | 0 | 0 | Включено
|  |  | 10.4.33.161. | Отвод круглого сечения Ø400 | шт. | 5 |  | 0 | 0 | 0 | 0 | 0 | 0 | 0 | Включено
|  |  | 10.4.33.162. | Отвод прямоугольного сечения 400x800 | шт. | 3 |  | 0 | 0 | 0 | 0 | 0 | 0 | 0 | Включено
|  |  | 10.4.33.163. | Отвод прямоугольного сечения 400x800 | шт. | 5 |  | 0 | 0 | 0 | 0 | 0 | 0 | 0 | Включено
|  |  | 10.4.33.164. | Отвод прямоугольного сечения 100х200 | шт. | 2 |  | 0 | 0 | 0 | 0 | 0 | 0 | 0 | Включено
|  |  | 10.4.33.165. | Отвод прямоугольного сечения 150х200 | шт. | 2 |  | 0 | 0 | 0 | 0 | 0 | 0 | 0 | Включено
|  |  | 10.4.33.166. | Отвод прямоугольного сечения 150х200 | шт. | 2 |  | 0 | 0 | 0 | 0 | 0 | 0 | 0 | Включено
|  |  | 10.4.33.167. | Отвод прямоугольного сечения 150х400 | шт. | 2 |  | 0 | 0 | 0 | 0 | 0 | 0 | 0 | Включено
|  |  | 10.4.33.168. | Отвод прямоугольного сечения 200x150 | шт. | 4 |  | 0 | 0 | 0 | 0 | 0 | 0 | 0 | Включено
|  |  | 10.4.33.169. | Отвод прямоугольного сечения 200x200 | шт. | 1 |  | 0 | 0 | 0 | 0 | 0 | 0 | 0 | Включено
|  |  | 10.4.33.170. | Отвод прямоугольного сечения 200x400 | шт. | 10 |  | 0 | 0 | 0 | 0 | 0 | 0 | 0 | Включено
|  |  | 10.4.33.171. | Отвод прямоугольного сечения 200х350 | шт. | 2 |  | 0 | 0 | 0 | 0 | 0 | 0 | 0 | Включено
|  |  | 10.4.33.172. | Отвод прямоугольного сечения 200х400 | шт. | 6 |  | 0 | 0 | 0 | 0 | 0 | 0 | 0 | Включено
|  |  | 10.4.33.173. | Отвод прямоугольного сечения 250x400 | шт. | 2 |  | 0 | 0 | 0 | 0 | 0 | 0 | 0 | Включено
|  |  | 10.4.33.174. | Отвод прямоугольного сечения 300x200 | шт. | 1 |  | 0 | 0 | 0 | 0 | 0 | 0 | 0 | Включено
|  |  | 10.4.33.175. | Отвод прямоугольного сечения 300х400 | шт. | 1 |  | 0 | 0 | 0 | 0 | 0 | 0 | 0 | Включено
|  |  | 10.4.33.176. | Отвод прямоугольного сечения 300х400 | шт. | 13 |  | 0 | 0 | 0 | 0 | 0 | 0 | 0 | Включено
|  |  | 10.4.33.177. | Отвод прямоугольного сечения 300х500 | шт. | 3 |  | 0 | 0 | 0 | 0 | 0 | 0 | 0 | Включено
|  |  | 10.4.33.178. | Отвод прямоугольного сечения 300х500 | шт. | 1 |  | 0 | 0 | 0 | 0 | 0 | 0 | 0 | Включено
|  |  | 10.4.33.179. | Отвод прямоугольного сечения 300х800 | шт. | 2 |  | 0 | 0 | 0 | 0 | 0 | 0 | 0 | Включено
|  |  | 10.4.33.180. | Отвод прямоугольного сечения 300х1400 | шт. | 2 |  | 0 | 0 | 0 | 0 | 0 | 0 | 0 | Включено
|  |  | 10.4.33.181. | Отвод прямоугольного сечения 350х400 | шт. | 21 |  | 0 | 0 | 0 | 0 | 0 | 0 | 0 | Включено
|  |  | 10.4.33.182. | Отвод прямоугольного сечения 400x250 | шт. | 7 |  | 0 | 0 | 0 | 0 | 0 | 0 | 0 | Включено
|  |  | 10.4.33.183. | Отвод прямоугольного сечения 400x300 | шт. | 4 |  | 0 | 0 | 0 | 0 | 0 | 0 | 0 | Включено
|  |  | 10.4.33.184. | Отвод прямоугольного сечения 400x350 | шт. | 20 |  | 0 | 0 | 0 | 0 | 0 | 0 | 0 | Включено
|  |  | 10.4.33.185. | Отвод прямоугольного сечения 400х400 | шт. | 3 |  | 0 | 0 | 0 | 0 | 0 | 0 | 0 | Включено
|  |  | 10.4.33.186. | Отвод прямоугольного сечения 400х500 | шт. | 2 |  | 0 | 0 | 0 | 0 | 0 | 0 | 0 | Включено
|  |  | 10.4.33.187. | Отвод прямоугольного сечения 400х600 | шт. | 3 |  | 0 | 0 | 0 | 0 | 0 | 0 | 0 | Включено
|  |  | 10.4.33.188. | Отвод прямоугольного сечения 400х1600 | шт. | 4 |  | 0 | 0 | 0 | 0 | 0 | 0 | 0 | Включено
|  |  | 10.4.33.189. | Отвод прямоугольного сечения 450х800 | шт. | 2 |  | 0 | 0 | 0 | 0 | 0 | 0 | 0 | Включено
|  |  | 10.4.33.190. | Отвод прямоугольного сечения 500x300 | шт. | 1 |  | 0 | 0 | 0 | 0 | 0 | 0 | 0 | Включено
|  |  | 10.4.33.191. | Отвод прямоугольного сечения 500x500 | шт. | 4 |  | 0 | 0 | 0 | 0 | 0 | 0 | 0 | Включено
|  |  | 10.4.33.192. | Отвод прямоугольного сечения 500х850 | шт. | 1 |  | 0 | 0 | 0 | 0 | 0 | 0 | 0 | Включено
|  |  | 10.4.33.193. | Отвод прямоугольного сечения 500х850 | шт. | 1 |  | 0 | 0 | 0 | 0 | 0 | 0 | 0 | Включено
|  |  | 10.4.33.194. | Отвод прямоугольного сечения 500х1100 | шт. | 2 |  | 0 | 0 | 0 | 0 | 0 | 0 | 0 | Включено
|  |  | 10.4.33.195. | Отвод прямоугольного сечения 500х1100 | шт. | 4 |  | 0 | 0 | 0 | 0 | 0 | 0 | 0 | Включено
|  |  | 10.4.33.196. | Отвод прямоугольного сечения 500х1200 | шт. | 2 |  | 0 | 0 | 0 | 0 | 0 | 0 | 0 | Включено
|  |  | 10.4.33.197. | Отвод прямоугольного сечения 500х1400 | шт. | 16 |  | 0 | 0 | 0 | 0 | 0 | 0 | 0 | Включено
|  |  | 10.4.33.198. | Отвод прямоугольного сечения 600х600 | шт. | 2 |  | 0 | 0 | 0 | 0 | 0 | 0 | 0 | Включено
|  |  | 10.4.33.199. | Отвод прямоугольного сечения 600х900 | шт. | 6 |  | 0 | 0 | 0 | 0 | 0 | 0 | 0 | Включено
|  |  | 10.4.33.200. | Отвод прямоугольного сечения 600х1200 | шт. | 10 |  | 0 | 0 | 0 | 0 | 0 | 0 | 0 | Включено
|  |  | 10.4.33.201. | Отвод прямоугольного сечения 800x400 | шт. | 5 |  | 0 | 0 | 0 | 0 | 0 | 0 | 0 | Включено
|  |  | 10.4.33.202. | Отвод прямоугольного сечения 850x900 | шт. | 1 |  | 0 | 0 | 0 | 0 | 0 | 0 | 0 | Включено
|  |  | 10.4.33.203. | Отвод прямоугольного сечения 150х250 | шт. | 1 |  | 0 | 0 | 0 | 0 | 0 | 0 | 0 | Включено
|  |  | 10.4.33.204. | Переходник круглого сечения Ø 100-125 | шт. | 3 |  | 0 | 0 | 0 | 0 | 0 | 0 | 0 | Включено
|  |  | 10.4.33.205. | Переходник круглого сечения Ø 100-200 | шт. | 13 |  | 0 | 0 | 0 | 0 | 0 | 0 | 0 | Включено
|  |  | 10.4.33.206. | Переходник круглого сечения Ø 125-160 | шт. | 2 |  | 0 | 0 | 0 | 0 | 0 | 0 | 0 | Включено
|  |  | 10.4.33.207. | Переходник круглого сечения Ø 160-200 | шт. | 5 |  | 0 | 0 | 0 | 0 | 0 | 0 | 0 | Включено
|  |  | 10.4.33.208. | Переходник круглого сечения Ø 160-200 | шт. | 5 |  | 0 | 0 | 0 | 0 | 0 | 0 | 0 | Включено
|  |  | 10.4.33.209. | Переходник круглого сечения Ø 200-315 | шт. | 2 |  | 0 | 0 | 0 | 0 | 0 | 0 | 0 | Включено
|  |  | 10.4.33.210. | Переходник круглого сечения Ø 315-400 | шт. | 1 |  | 0 | 0 | 0 | 0 | 0 | 0 | 0 | Включено
|  |  | 10.4.33.211. | Переходник круглого- прямоугольного сечения 100х200-Ø100 | шт. | 1 |  | 0 | 0 | 0 | 0 | 0 | 0 | 0 | Включено
|  |  | 10.4.33.212. | Переходник круглого- прямоугольного сечения 100х200-Ø125 | шт. | 1 |  | 0 | 0 | 0 | 0 | 0 | 0 | 0 | Включено
|  |  | 10.4.33.213. | Переходник круглого- прямоугольного сечения 150x200-Ø200 | шт. | 1 |  | 0 | 0 | 0 | 0 | 0 | 0 | 0 | Включено
|  |  | 10.4.33.214. | Переходник круглого- прямоугольного сечения 200x400-Ø200 | шт. | 1 |  | 0 | 0 | 0 | 0 | 0 | 0 | 0 | Включено
|  |  | 10.4.33.215. | Переходник круглого- прямоугольного сечения 200х200-Ø160 | шт. | 1 |  | 0 | 0 | 0 | 0 | 0 | 0 | 0 | Включено
|  |  | 10.4.33.216. | Переходник круглого- прямоугольного сечения 200х300-Ø125 | шт. | 1 |  | 0 | 0 | 0 | 0 | 0 | 0 | 0 | Включено
|  |  | 10.4.33.217. | Переходник круглого- прямоугольного сечения 200х350-Ø200 | шт. | 1 |  | 0 | 0 | 0 | 0 | 0 | 0 | 0 | Включено
|  |  | 10.4.33.218. | Переходник круглого- прямоугольного сечения 200х400-Ø200 | шт. | 4 |  | 0 | 0 | 0 | 0 | 0 | 0 | 0 | Включено
|  |  | 10.4.33.219. | Переходник круглого- прямоугольного сечения 250х500-Ø160 | шт. | 2 |  | 0 | 0 | 0 | 0 | 0 | 0 | 0 | Включено
|  |  | 10.4.33.220. | Переходник круглого- прямоугольного сечения 300х100-Ø200 | шт. | 1 |  | 0 | 0 | 0 | 0 | 0 | 0 | 0 | Включено
|  |  | 10.4.33.221. | Переходник круглого- прямоугольного сечения 400x250-Ø200 | шт. | 1 |  | 0 | 0 | 0 | 0 | 0 | 0 | 0 | Включено
|  |  | 10.4.33.222. | Переходник круглого- прямоугольного сечения 400x500-Ø200 | шт. | 1 |  | 0 | 0 | 0 | 0 | 0 | 0 | 0 | Включено
|  |  | 10.4.33.223. | Переходник круглого- прямоугольного сечения 400x1000-Ø315 | шт. | 1 |  | 0 | 0 | 0 | 0 | 0 | 0 | 0 | Включено
|  |  | 10.4.33.224. | Переходник круглого- прямоугольного сечения 600х800-Ø630 | шт. | 1 |  | 0 | 0 | 0 | 0 | 0 | 0 | 0 | Включено
|  |  | 10.4.33.225. | Переходник прямоугольного сечения 150х200-100х200 | шт. | 1 |  | 0 | 0 | 0 | 0 | 0 | 0 | 0 | Включено
|  |  | 10.4.33.226. | Переходник прямоугольного сечения 200х350-350х400 | шт. | 1 |  | 0 | 0 | 0 | 0 | 0 | 0 | 0 | Включено
|  |  | 10.4.33.227. | Переходник прямоугольного сечения 200х350-400х400 | шт. | 1 |  | 0 | 0 | 0 | 0 | 0 | 0 | 0 | Включено
|  |  | 10.4.33.228. | Переходник прямоугольного сечения 200х400-400х800 | шт. | 1 |  | 0 | 0 | 0 | 0 | 0 | 0 | 0 | Включено
|  |  | 10.4.33.229. | Переходник прямоугольного сечения 250х650-700х1080 | шт. | 1 |  | 0 | 0 | 0 | 0 | 0 | 0 | 0 | Включено
|  |  | 10.4.33.230. | Переходник прямоугольного сечения 300х400-350х400 | шт. | 1 |  | 0 | 0 | 0 | 0 | 0 | 0 | 0 | Включено
|  |  | 10.4.33.231. | Переходник прямоугольного сечения 300х400-700х1080 | шт. | 2 |  | 0 | 0 | 0 | 0 | 0 | 0 | 0 | Включено
|  |  | 10.4.33.232. | Переходник прямоугольного сечения 300х500-800х1280 | шт. | 2 |  | 0 | 0 | 0 | 0 | 0 | 0 | 0 | Включено
|  |  | 10.4.33.233. | Переходник прямоугольного сечения 300х800-500х500 | шт. | 1 |  | 0 | 0 | 0 | 0 | 0 | 0 | 0 | Включено
|  |  | 10.4.33.234. | Переходник прямоугольного сечения 300х800-500х800 | шт. | 2 |  | 0 | 0 | 0 | 0 | 0 | 0 | 0 | Включено
|  |  | 10.4.33.235. | Переходник прямоугольного сечения 300х1400-500х1400 | шт. | 1 |  | 0 | 0 | 0 | 0 | 0 | 0 | 0 | Включено
|  |  | 10.4.33.236. | Переходник прямоугольного сечения 300х1400-600х1400 | шт. | 1 |  | 0 | 0 | 0 | 0 | 0 | 0 | 0 | Включено
|  |  | 10.4.33.237. | Переходник прямоугольного сечения 350x400-400x350 | шт. | 3 |  | 0 | 0 | 0 | 0 | 0 | 0 | 0 | Включено
|  |  | 10.4.33.238. | Переходник прямоугольного сечения 350х350-350х400 | шт. | 1 |  | 0 | 0 | 0 | 0 | 0 | 0 | 0 | Включено
|  |  | 10.4.33.239. | Переходник прямоугольного сечения 350х400-350х400 | шт. | 1 |  | 0 | 0 | 0 | 0 | 0 | 0 | 0 | Включено
|  |  | 10.4.33.240. | Переходник прямоугольного сечения 350х400-700х1080 | шт. | 1 |  | 0 | 0 | 0 | 0 | 0 | 0 | 0 | Включено
|  |  | 10.4.33.241. | Переходник прямоугольного сечения 350х1000-450х800 | шт. | 1 |  | 0 | 0 | 0 | 0 | 0 | 0 | 0 | Включено
|  |  | 10.4.33.242. | Переходник прямоугольного сечения 400x200-200x200 | шт. | 1 |  | 0 | 0 | 0 | 0 | 0 | 0 | 0 | Включено
|  |  | 10.4.33.243. | Переходник прямоугольного сечения 400x350-300x350 | шт. | 2 |  | 0 | 0 | 0 | 0 | 0 | 0 | 0 | Включено
|  |  | 10.4.33.244. | Переходник прямоугольного сечения 400x350-400x250 | шт. | 1 |  | 0 | 0 | 0 | 0 | 0 | 0 | 0 | Включено
|  |  | 10.4.33.245. | Переходник прямоугольного сечения 400х350-350х350 | шт. | 1 |  | 0 | 0 | 0 | 0 | 0 | 0 | 0 | Включено
|  |  | 10.4.33.246. | Переходник прямоугольного сечения 400х400-700х1080 | шт. | 1 |  | 0 | 0 | 0 | 0 | 0 | 0 | 0 | Включено
|  |  | 10.4.33.247. | Переходник прямоугольного сечения 400х500-400х600 | шт. | 1 |  | 0 | 0 | 0 | 0 | 0 | 0 | 0 | Включено
|  |  | 10.4.33.248. | Переходник прямоугольного сечения 400х500-400х1000 | шт. | 1 |  | 0 | 0 | 0 | 0 | 0 | 0 | 0 | Включено
|  |  | 10.4.33.249. | Переходник прямоугольного сечения 400х600-500х1100 | шт. | 1 |  | 0 | 0 | 0 | 0 | 0 | 0 | 0 | Включено
|  |  | 10.4.33.250. | Переходник прямоугольного сечения 400х800-400х800 | шт. | 1 |  | 0 | 0 | 0 | 0 | 0 | 0 | 0 | Включено
|  |  | 10.4.33.251. | Переходник прямоугольного сечения 400х800-450х800 | шт. | 1 |  | 0 | 0 | 0 | 0 | 0 | 0 | 0 | Включено
|  |  | 10.4.33.252. | Переходник прямоугольного сечения 400х800-500х600 | шт. | 1 |  | 0 | 0 | 0 | 0 | 0 | 0 | 0 | Включено
|  |  | 10.4.33.253. | Переходник прямоугольного сечения 400х1600-600х1200 | шт. | 2 |  | 0 | 0 | 0 | 0 | 0 | 0 | 0 | Включено
|  |  | 10.4.33.254. | Переходник прямоугольного сечения 500х850-500х1000 | шт. | 1 |  | 0 | 0 | 0 | 0 | 0 | 0 | 0 | Включено
|  |  | 10.4.33.255. | Переходник прямоугольного сечения 500х850-500х1400 | шт. | 1 |  | 0 | 0 | 0 | 0 | 0 | 0 | 0 | Включено
|  |  | 10.4.33.256. | Переходник прямоугольного сечения 500х1100-600х900 | шт. | 1 |  | 0 | 0 | 0 | 0 | 0 | 0 | 0 | Включено
|  |  | 10.4.33.257. | Переходник прямоугольного сечения 500х1200-500х1400 | шт. | 1 |  | 0 | 0 | 0 | 0 | 0 | 0 | 0 | Включено
|  |  | 10.4.33.258. | Переходник прямоугольного сечения 500х1200-600х1200 | шт. | 1 |  | 0 | 0 | 0 | 0 | 0 | 0 | 0 | Включено
|  |  | 10.4.33.259. | Переходник прямоугольного сечения 500х1400-600х1200 | шт. | 1 |  | 0 | 0 | 0 | 0 | 0 | 0 | 0 | Включено
|  |  | 10.4.33.260. | Переходник прямоугольного сечения 500х1400-600х1400 | шт. | 1 |  | 0 | 0 | 0 | 0 | 0 | 0 | 0 | Включено
|  |  | 10.4.33.261. | Переходник прямоугольного сечения 500х1400-800х1800 | шт. | 1 |  | 0 | 0 | 0 | 0 | 0 | 0 | 0 | Включено
|  |  | 10.4.33.262. | Переходник прямоугольного сечения 500х1500-600х1200 | шт. | 1 |  | 0 | 0 | 0 | 0 | 0 | 0 | 0 | Включено
|  |  | 10.4.33.263. | Переходник прямоугольного сечения 550х750-600х1400 | шт. | 2 |  | 0 | 0 | 0 | 0 | 0 | 0 | 0 | Включено
|  |  | 10.4.33.264. | Переходник прямоугольного сечения 600х600-600х1400 | шт. | 2 |  | 0 | 0 | 0 | 0 | 0 | 0 | 0 | Включено
|  |  | 10.4.33.265. | Переходник прямоугольного сечения 600х700-700х700 | шт. | 1 |  | 0 | 0 | 0 | 0 | 0 | 0 | 0 | Включено
|  |  | 10.4.33.266. | Переходник прямоугольного сечения 600х900-600х900 | шт. | 1 |  | 0 | 0 | 0 | 0 | 0 | 0 | 0 | Включено
|  |  | 10.4.33.267. | Переходник прямоугольного сечения 600х900-700х1600 | шт. | 2 |  | 0 | 0 | 0 | 0 | 0 | 0 | 0 | Включено
|  |  | 10.4.33.268. | Переходник прямоугольного сечения 600х1200-800х1800 | шт. | 1 |  | 0 | 0 | 0 | 0 | 0 | 0 | 0 | Включено
|  |  | 10.4.33.269. | Переходник прямоугольного сечения 1080х700-400х350 | шт. | 1 |  | 0 | 0 | 0 | 0 | 0 | 0 | 0 | Включено
|  |  | 10.4.33.270. | Переходник прямоугольного сечения 1182x750-400x350 | шт. | 2 |  | 0 | 0 | 0 | 0 | 0 | 0 | 0 | Включено
|  |  | 10.4.33.271. | Переходник прямоугольного сечения 1400x500-1100x500 | шт. | 2 |  | 0 | 0 | 0 | 0 | 0 | 0 | 0 | Включено
|  |  | 10.4.33.272. | Тройник круглого сечения Ø160-Ø160-Ø125 | шт. | 1 |  | 0 | 0 | 0 | 0 | 0 | 0 | 0 | Включено
|  |  | 10.4.33.273. | Тройник круглого сечения Ø200-Ø200-Ø125 | шт. | 1 |  | 0 | 0 | 0 | 0 | 0 | 0 | 0 | Включено
|  |  | 10.4.33.274. | Тройник круглого сечения Ø200-Ø200-Ø160 | шт. | 1 |  | 0 | 0 | 0 | 0 | 0 | 0 | 0 | Включено
|  |  | 10.4.33.275. | Тройник круглого сечения Ø200-Ø200-Ø200 | шт. | 13 |  | 0 | 0 | 0 | 0 | 0 | 0 | 0 | Включено
|  |  | 10.4.33.276. | Тройник прямоугольного сечения 350х400-350х400-200х300 | шт. | 1 |  | 0 | 0 | 0 | 0 | 0 | 0 | 0 | Включено
|  |  | 10.4.33.277. | Тройник прямоугольного сечения 350х400-350х400-200х300 | шт. | 1 |  | 0 | 0 | 0 | 0 | 0 | 0 | 0 | Включено
|  |  | 10.4.33.278. | Тройник прямоугольного сечения 350х400-350х400-350х400 | шт. | 1 |  | 0 | 0 | 0 | 0 | 0 | 0 | 0 | Включено
|  |  | 10.4.33.279. | Тройник прямоугольного сечения 350х400-400х400-400х400 | шт. | 1 |  | 0 | 0 | 0 | 0 | 0 | 0 | 0 | Включено
|  |  | 10.4.33.280. | Тройник прямоугольного сечения 400х800-450х800-450х800 | шт. | 1 |  | 0 | 0 | 0 | 0 | 0 | 0 | 0 | Включено
| Прокладка вертикальных и горизонтальных трасс воздуховодов систем общеобменной вентиляции с монтажом арматуры и устройством изоляции |  | 10.4.33.281. | Воздушный клапан общего назначения круглый Ф100 | шт. | 33 | 2162.2909 | 1121.6592 | 410.4938 | 3694.4438 | 71355.5987 | 37014.7524 | 13546.2939 | 121916.6449
| Прокладка вертикальных и горизонтальных трасс воздуховодов систем общеобменной вентиляции с монтажом арматуры и устройством изоляции |  | 10.4.33.282. | Воздушный клапан общего назначения круглый Ф100 | шт. | 6 | 2373.5558 | 1121.6592 | 436.9019 | 3932.1168 | 14241.3348 | 6729.955 | 2621.4112 | 23592.701
| Прокладка вертикальных и горизонтальных трасс воздуховодов систем общеобменной вентиляции с монтажом арматуры и устройством изоляции |  | 10.4.33.283. | Воздушный клапан общего назначения круглый Ф160 | шт. | 8 | 2643.6979 | 1121.6592 | 470.6696 | 4236.0267 | 21149.5829 | 8973.2733 | 3765.357 | 33888.2133
| Прокладка вертикальных и горизонтальных трасс воздуховодов систем общеобменной вентиляции с монтажом арматуры и устройством изоляции |  | 10.4.33.284. | Воздушный клапан общего назначения круглый Ф200 | шт. | 22 | 2936.929 | 1121.6592 | 507.3235 | 4565.9117 | 64612.4376 | 24676.5016 | 11161.1174 | 100450.0565
| Прокладка вертикальных и горизонтальных трасс воздуховодов систем общеобменной вентиляции с монтажом арматуры и устройством изоляции |  | 10.4.33.285. | Воздушный клапан общего назначения прямоугольный 150х150 | шт. | 1 | 5479.0349 | 3882.6663 | 1170.2127 | 10531.9139 | 5479.0349 | 3882.6663 | 1170.2127 | 10531.9139
| Прокладка вертикальных и горизонтальных трасс воздуховодов систем общеобменной вентиляции с монтажом арматуры и устройством изоляции |  | 10.4.33.286. | Воздушный клапан общего назначения прямоугольный 400х200 | шт. | 17 | 9301.4295 | 3882.6663 | 1648.012 | 14832.1079 | 158124.3022 | 66005.3276 | 28016.2037 | 252145.8336
| Прокладка вертикальных и горизонтальных трасс воздуховодов систем общеобменной вентиляции с монтажом арматуры и устройством изоляции |  | 10.4.33.287. | Воздушный клапан общего назначения прямоугольный 500х400 | шт. | 1 | 16245.4656 | 3882.6663 | 2516.0165 | 22644.1484 | 16245.4656 | 3882.6663 | 2516.0165 | 22644.1484
| Прокладка вертикальных и горизонтальных трасс воздуховодов систем общеобменной вентиляции с монтажом арматуры и устройством изоляции |  | 10.4.33.288. | Воздушный клапан общего назначения прямоугольный 800х300 | шт. | 1 | 17954.0564 | 3882.6663 | 2729.5903 | 24566.3131 | 17954.0564 | 3882.6663 | 2729.5903 | 24566.3131
| Прокладка вертикальных и горизонтальных трасс воздуховодов систем общеобменной вентиляции с монтажом арматуры и устройством изоляции |  | 10.4.33.289. | Воздушный клапан общего назначения прямоугольный 1000х200 | шт. | 2 | 16634.5164 | 3882.6663 | 2564.6478 | 23081.8305 | 33269.0327 | 7765.3327 | 5129.2957 | 46163.6611
| Прокладка вертикальных и горизонтальных трасс воздуховодов систем общеобменной вентиляции с монтажом арматуры и устройством изоляции |  | 10.4.33.290. | Воздушный клапан прямоугольный с электроприводом 1200х600 | шт. | 1 | 45046.7645 | 3882.6663 | 6116.1789 | 55045.6097 | 45046.7645 | 3882.6663 | 6116.1789 | 55045.6097
| Прокладка вертикальных и горизонтальных трасс воздуховодов систем общеобменной вентиляции с монтажом арматуры и устройством изоляции |  | 10.4.33.291. | Воздушный клапан прямоугольный с электроприводом 1200х600 | шт. | 2 | 45046.7643 | 3882.6663 | 6116.1788 | 55045.6095 | 90093.5287 | 7765.3327 | 12232.3577 | 110091.219
| Прокладка вертикальных и горизонтальных трасс воздуховодов систем общеобменной вентиляции с монтажом арматуры и устройством изоляции |  | 10.4.33.292. | Воздушный клапан прямоугольный с электроприводом 1400х500 | шт. | 2 | 43354.3359 | 3882.6663 | 5904.6253 | 53141.6275 | 86708.6717 | 7765.3327 | 11809.2505 | 106283.2549
| Монтаж оконечных устройств системы общеобменной вентиляции (диффузоры, решетки и пр.) |  | 10.4.33.293. | Пластиковый диффузор ДПУ-М 100 мм | шт. | 32 | 503.3416 | 1121.6592 | 203.1251 | 1828.1259 | 16106.9313 | 35893.0932 | 6500.0031 | 58500.0276
| Монтаж оконечных устройств системы общеобменной вентиляции (диффузоры, решетки и пр.) |  | 10.4.33.294. | Пластиковый диффузор ДПУ-М 125 мм | шт. | 1 | 581.8445 | 1121.6592 | 212.938 | 1916.4417 | 581.8445 | 1121.6592 | 212.938 | 1916.4417
| Монтаж оконечных устройств системы общеобменной вентиляции (диффузоры, решетки и пр.) |  | 10.4.33.295. | Пластиковый диффузор ДПУ-М 160 мм | шт. | 4 | 817.3528 | 1121.6592 | 242.3765 | 2181.3885 | 3269.4113 | 4486.6366 | 969.506 | 8725.554
| Монтаж оконечных устройств системы общеобменной вентиляции (диффузоры, решетки и пр.) |  | 10.4.33.296. | Пластиковый диффузор ДПУ-М 200 мм | шт. | 2 | 950.1149 | 1121.6592 | 258.9718 | 2330.7459 | 1900.2299 | 2243.3183 | 517.9435 | 4661.4917
|  |  | 10.4.33.297. | Вентиляционная решетка | шт. | 0 | 1727.0619 | 2588.4442 | 539.4383 | 4854.9443 | 0 | 0 | 0 | 0 | Исключено
|  |  | 10.4.33.298. | Вентиляционная решетка | шт. | 0 | 1716.6718 | 2588.4442 | 538.1395 | 4843.2556 | 0 | 0 | 0 | 0 | Исключено
|  |  | 10.4.33.299. | Вентиляционная решетка | шт. | 0 | 1991.4317 | 2588.4442 | 572.4845 | 5152.3605 | 0 | 0 | 0 | 0 | Исключено
|  |  | 10.4.33.300. | Вентиляционная решетка | шт. | 0 | 2344.6945 | 2588.4442 | 616.6423 | 5549.781 | 0 | 0 | 0 | 0 | Исключено
|  |  | 10.4.33.301. | Вентиляционная решетка | шт. | 0 | 2224.6312 | 2588.4442 | 601.6344 | 5414.7099 | 0 | 0 | 0 | 0 | Исключено
|  |  | 10.4.33.302. | Вентиляционная решетка | шт. | 0 | 2547.8782 | 2588.4442 | 642.0403 | 5778.3627 | 0 | 0 | 0 | 0 | Исключено
|  |  | 10.4.33.303. | Вентиляционная решетка | шт. | 0 | 2988.8794 | 2588.4442 | 697.1654 | 6274.489 | 0 | 0 | 0 | 0 | Исключено
|  |  | 10.4.33.304. | Вентиляционная решетка | шт. | 0 | 2603.292 | 2588.4442 | 648.967 | 5840.7032 | 0 | 0 | 0 | 0 | Исключено
|  |  | 10.4.33.305. | Вентиляционная решетка | шт. | 0 | 3672.3157 | 2588.4442 | 782.595 | 7043.3549 | 0 | 0 | 0 | 0 | Исключено
|  |  | 10.4.33.306. | Вентиляционная решетка | шт. | 0 | 6823.973 | 2588.4442 | 1176.5521 | 10588.9693 | 0 | 0 | 0 | 0 | Исключено
|  |  | 10.4.33.307. | Вентиляционная решетка | шт. | 0 | 8503.7024 | 2588.4442 | 1386.5183 | 12478.665 | 0 | 0 | 0 | 0 | Исключено
|  |  | 10.4.33.308. | Вентиляционная решетка | шт. | 0 | 4285.3303 | 2588.4442 | 859.2218 | 7732.9963 | 0 | 0 | 0 | 0 | Исключено
|  |  | 10.4.33.309. | Вентиляционная решетка | шт. | 0 | 26552.4239 | 2588.4442 | 3642.6085 | 32783.4766 | 0 | 0 | 0 | 0 | Исключено
|  |  | 10.4.33.310. | Вентиляционная решетка | шт. | 0 | 26552.424 | 2588.4442 | 3642.6085 | 32783.4768 | 0 | 0 | 0 | 0 | Исключено
|  |  | 10.4.33.311. | Решетка вентиляционная жалюзийная однорядная | шт. | 0 | 26552.424 | 2588.4442 | 3642.6085 | 32783.4768 | 0 | 0 | 0 | 0 | Исключено
|  |  | 10.4.33.312. | Решетка вентиляционная жалюзийная однорядная | шт. | 0 | 23947.9773 | 2588.4442 | 3317.0527 | 29853.4742 | 0 | 0 | 0 | 0 | Исключено
|  |  | 10.4.33.313. | Решетка вентиляционная жалюзийная однорядная | шт. | 0 | 2880.3609 | 2588.4442 | 683.6006 | 6152.4058 | 0 | 0 | 0 | 0 | Исключено
|  |  | 10.4.33.314. | Решетка декоративная РКДВ 400х300 | шт. | 0 | 1900.2299 | 2588.4442 | 561.0843 | 5049.7584 | 0 | 0 | 0 | 0 | Исключено
|  |  | 10.4.33.315. | Решетка декоративная РКДВ 400х350 | шт. | 0 | 2048 | 2588.4442 | 579.5555 | 5215.9997 | 0 | 0 | 0 | 0 | Исключено
| Прокладка вертикальных и горизонтальных трасс воздуховодов систем общеобменной вентиляции с монтажом арматуры и устройством изоляции |  | 10.4.33.316. | Устройство воздухоприёмное РОН 130 приточное 200х150 | шт. | 1 | 585.1556 | 2637.5234 | 402.8349 | 3625.5139 | 585.1556 | 2637.5234 | 402.8349 | 3625.5139
| Прокладка вертикальных и горизонтальных трасс воздуховодов систем общеобменной вентиляции с монтажом арматуры и устройством изоляции |  | 10.4.33.317. | Устройство воздухоприёмное РОН 130 приточное 500х150 | шт. | 1 | 1053.2802 | 2676.7868 | 466.2584 | 4196.3254 | 1053.2802 | 2676.7868 | 466.2584 | 4196.3254
|  |  | 10.4.33.318. | Щелевая решетка с камерой статического давления, тип АРС 1000 | шт. | 0 | 12729.0011 | 2588.4442 | 1914.6807 | 17232.126 | 0 | 0 | 0 | 0 | Исключено
|  |  | 10.4.33.319. | Щелевая решетка с камерой статического давления, тип АРС 2000 | шт. | 0 | 31591.6122 | 2588.4442 | 4272.507 | 38452.5634 | 0 | 0 | 0 | 0 | Исключено
| Монтаж оконечных устройств системы общеобменной вентиляции (диффузоры, решетки и пр.) |  | 10.4.33.320. | Щелевой диффузор, ширина щели 20 мм, общая длина 1000 мм, Т-образная форма КСД с закругленными углами, стандартное расположение врезок сбоку | шт. | 4 | 25397.9707 | 4314.0737 | 3714.0056 | 33426.05 | 101591.8829 | 17256.2948 | 14856.0222 | 133704.1999
| Монтаж оконечных устройств системы общеобменной вентиляции (диффузоры, решетки и пр.) |  | 10.4.33.321. | Щелевой диффузор, ширина щели 20 мм, общая длина 1500 мм, Т-образная форма КСД с закругленными углами, стандартное расположение врезок сбоку | шт. | 1 | 29669.4477 | 4314.0737 | 4247.9402 | 38231.4616 | 29669.4477 | 4314.0737 | 4247.9402 | 38231.4616
| Монтаж оконечных устройств системы общеобменной вентиляции (диффузоры, решетки и пр.) |  | 10.4.33.322. | Щелевой диффузор, ширина щели 30 мм, общая длина 500 мм, Т-образная форма КСД с закругленными углами, стандартное расположение врезок сбоку | шт. | 1 | 15411.9505 | 4314.0737 | 2465.753 | 22191.7773 | 15411.9505 | 4314.0737 | 2465.753 | 22191.7773
| Монтаж оконечных устройств системы противодымной вентиляции (решетки, датчики, клапаны) |  | 10.4.33.323. | Клапан противопожарный с пределом огестойкости 60 мин., нормально закрытый, канального типа, с реверсивным приводом, расположенным снаружи клапана 400х300 | шт. | 1 | 9413.7118 | 4314.0737 | 1715.9732 | 15443.7587 | 9413.7118 | 4314.0737 | 1715.9732 | 15443.7587
| Прокладка вертикальных и горизонтальных трасс воздуховодов систем общеобменной вентиляции с монтажом арматуры и устройством изоляции |  | 10.4.33.324. | Клапан противопожарный с пределом огестойкости 60 мин., нормально закрытый, канального типа, с реверсивным приводом, расположенным снаружи клапана 400х350 | шт. | 4 | 9517.9819 | 4314.0737 | 1729.0069 | 15561.0625 | 38071.9274 | 17256.2948 | 6916.0278 | 62244.25
| Прокладка вертикальных и горизонтальных трасс воздуховодов систем общеобменной вентиляции с монтажом арматуры и устройством изоляции |  | 10.4.33.325. | Клапан противопожарный с пределом огестойкости 60 мин., нормально открытый, канального типа, с реверсивным приводом, расположенным нраружи клапана 200х100 | шт. | 1 | 8694.8335 | 4314.0737 | 1626.1134 | 14635.0206 | 8694.8335 | 4314.0737 | 1626.1134 | 14635.0206
| Монтаж оконечных устройств системы противодымной вентиляции (решетки, датчики, клапаны) |  | 10.4.33.326. | Клапан противопожарный с пределом огестойкости 60 мин., нормально открытый, канального типа, с реверсивным приводом, расположенным нраружи клапана 200х150 | шт. | 5 | 8694.8336 | 4314.0737 | 1626.1134 | 14635.0207 | 43474.1681 | 21570.3685 | 8130.5671 | 73175.1037
| Прокладка вертикальных и горизонтальных трасс воздуховодов систем общеобменной вентиляции с монтажом арматуры и устройством изоляции |  | 10.4.33.327. | Клапан противопожарный с пределом огестойкости 60 мин., нормально открытый, канального типа, с реверсивным приводом, расположенным нраружи клапана 200х200 | шт. | 1 | 8694.8335 | 4314.0737 | 1626.1134 | 14635.0206 | 8694.8335 | 4314.0737 | 1626.1134 | 14635.0206
| Монтаж оконечных устройств системы противодымной вентиляции (решетки, датчики, клапаны) |  | 10.4.33.328. | Клапан противопожарный с пределом огестойкости 60 мин., нормально открытый, канального типа, с реверсивным приводом, расположенным нраружи клапана 250х150 | шт. | 4 | 8715.4175 | 4314.0737 | 1628.6864 | 14658.1776 | 34861.67 | 17256.2948 | 6514.7456 | 58632.7104
| Прокладка вертикальных и горизонтальных трасс воздуховодов систем общеобменной вентиляции с монтажом арматуры и устройством изоляции |  | 10.4.33.329. | Клапан противопожарный с пределом огестойкости 60 мин., нормально открытый, канального типа, с реверсивным приводом, расположенным нраружи клапана 250х200 | шт. | 2 | 8715.4176 | 4314.0737 | 1628.6864 | 14658.1777 | 17430.8352 | 8628.1474 | 3257.3728 | 29316.3554
| Прокладка вертикальных и горизонтальных трасс воздуховодов систем общеобменной вентиляции с монтажом арматуры и устройством изоляции |  | 10.4.33.330. | Клапан противопожарный с пределом огестойкости 60 мин., нормально открытый, канального типа, с реверсивным приводом, расположенным нраружи клапана 300х100 | шт. | 1 | 9137.959 | 4314.0737 | 1681.5041 | 15133.5367 | 9137.959 | 4314.0737 | 1681.5041 | 15133.5367
| Монтаж оконечных устройств системы противодымной вентиляции (решетки, датчики, клапаны) |  | 10.4.33.331. | Клапан противопожарный с пределом огестойкости 60 мин., нормально открытый, канального типа, с реверсивным приводом, расположенным нраружи клапана 300х200 | шт. | 1 | 9975.8497 | 4314.0737 | 1786.2404 | 16076.1638 | 9975.8497 | 4314.0737 | 1786.2404 | 16076.1638
| Прокладка вертикальных и горизонтальных трасс воздуховодов систем общеобменной вентиляции с монтажом арматуры и устройством изоляции |  | 10.4.33.332. | Клапан противопожарный с пределом огестойкости 60 мин., нормально открытый, канального типа, с реверсивным приводом, расположенным нраружи клапана 300х250 | шт. | 1 | 9249.0867 | 4314.0737 | 1695.3951 | 15258.5555 | 9249.0867 | 4314.0737 | 1695.3951 | 15258.5555
| Прокладка вертикальных и горизонтальных трасс воздуховодов систем общеобменной вентиляции с монтажом арматуры и устройством изоляции |  | 10.4.33.333. | Клапан противопожарный с пределом огестойкости 60 мин., нормально открытый, канального типа, с реверсивным приводом, расположенным нраружи клапана 350х200 | шт. | 3 | 9291.6167 | 4314.0737 | 1700.7113 | 15306.4017 | 27874.85 | 12942.2211 | 5102.1339 | 45919.205
| Прокладка вертикальных и горизонтальных трасс воздуховодов систем общеобменной вентиляции с монтажом арматуры и устройством изоляции |  | 10.4.33.334. | Клапан противопожарный с пределом огестойкости 60 мин., нормально открытый, канального типа, с реверсивным приводом, расположенным нраружи клапана 400х200 | шт. | 1 | 9291.6167 | 4314.0737 | 1700.7113 | 15306.4017 | 9291.6167 | 4314.0737 | 1700.7113 | 15306.4017
| Прокладка вертикальных и горизонтальных трасс воздуховодов систем общеобменной вентиляции с монтажом арматуры и устройством изоляции |  | 10.4.33.335. | Клапан противопожарный с пределом огестойкости 60 мин., нормально открытый, канального типа, с реверсивным приводом, расположенным нраружи клапана 400х250 | шт. | 2 | 9351.9715 | 4314.0737 | 1708.2556 | 15374.3008 | 18703.943 | 8628.1474 | 3416.5113 | 30748.6017
| Прокладка вертикальных и горизонтальных трасс воздуховодов систем общеобменной вентиляции с монтажом арматуры и устройством изоляции |  | 10.4.33.336. | Клапан противопожарный с пределом огестойкости 60 мин., нормально открытый, канального типа, с реверсивным приводом, расположенным нраружи клапана 400х300 | шт. | 1 | 9413.7118 | 4314.0737 | 1715.9732 | 15443.7587 | 9413.7118 | 4314.0737 | 1715.9732 | 15443.7587
| Прокладка вертикальных и горизонтальных трасс воздуховодов систем общеобменной вентиляции с монтажом арматуры и устройством изоляции |  | 10.4.33.337. | Клапан противопожарный с пределом огестойкости 60 мин., нормально открытый, канального типа, с реверсивным приводом, расположенным нраружи клапана 400х350 | шт. | 3 | 9517.9819 | 4314.0737 | 1729.0069 | 15561.0625 | 28553.9456 | 12942.2211 | 5187.0208 | 46683.1875
| Монтаж оконечных устройств системы противодымной вентиляции (решетки, датчики, клапаны) |  | 10.4.33.338. | Клапан противопожарный с пределом огестойкости 60 мин., нормально открытый, канального типа, с реверсивным приводом, расположенным нраружи клапана 500х300 | шт. | 1 | 9522.0916 | 4314.0737 | 1729.5207 | 15565.6859 | 9522.0916 | 4314.0737 | 1729.5207 | 15565.6859
| Прокладка вертикальных и горизонтальных трасс воздуховодов систем общеобменной вентиляции с монтажом арматуры и устройством изоляции |  | 10.4.33.339. | Клапан противопожарный с пределом огестойкости 60 мин., нормально открытый, канального типа, с реверсивным приводом, расположенным нраружи клапана 500х400 | шт. | 2 | 9652.4179 | 4314.0737 | 1745.8115 | 15712.3031 | 19304.8359 | 8628.1474 | 3491.6229 | 31424.6062
| Прокладка вертикальных и горизонтальных трасс воздуховодов систем общеобменной вентиляции с монтажом арматуры и устройством изоляции |  | 10.4.33.340. | Клапан противопожарный с пределом огестойкости 60 мин., нормально открытый, канального типа, с реверсивным приводом, расположенным нраружи клапана 500х500 | шт. | 1 | 9785.4919 | 4314.0737 | 1762.4457 | 15862.0113 | 9785.4919 | 4314.0737 | 1762.4457 | 15862.0113
| Прокладка вертикальных и горизонтальных трасс воздуховодов систем общеобменной вентиляции с монтажом арматуры и устройством изоляции |  | 10.4.33.341. | Клапан противопожарный с пределом огестойкости 60 мин., нормально открытый, канального типа, с реверсивным приводом, расположенным нраружи клапана 600х500 | шт. | 1 | 9991.2845 | 4314.0737 | 1788.1698 | 16093.5279 | 9991.2845 | 4314.0737 | 1788.1698 | 16093.5279
| Прокладка вертикальных и горизонтальных трасс воздуховодов систем общеобменной вентиляции с монтажом арматуры и устройством изоляции |  | 10.4.33.342. | Клапан противопожарный с пределом огестойкости 60 мин., нормально открытый, канального типа, с реверсивным приводом, расположенным нраружи клапана 650х250 | шт. | 1 | 10188.8346 | 4314.0737 | 1812.8635 | 16315.7719 | 10188.8346 | 4314.0737 | 1812.8635 | 16315.7719
| Монтаж оконечных устройств системы противодымной вентиляции (решетки, датчики, клапаны) |  | 10.4.33.343. | Клапан противопожарный с пределом огестойкости 60 мин., нормально открытый, канального типа, с реверсивным приводом, расположенным нраружи клапана 800х400 | шт. | 1 | 10867.9302 | 4314.0737 | 1897.7505 | 17079.7544 | 10867.9302 | 4314.0737 | 1897.7505 | 17079.7544
| Прокладка вертикальных и горизонтальных трасс воздуховодов систем общеобменной вентиляции с монтажом арматуры и устройством изоляции |  | 10.4.33.344. | Клапан противопожарный с пределом огестойкости 60 мин., нормально открытый, канального типа, с реверсивным приводом, расположенным нраружи клапана 850х500 | шт. | 1 | 12975.1652 | 4314.0737 | 2161.1549 | 19450.3938 | 12975.1652 | 4314.0737 | 2161.1549 | 19450.3938
| Монтаж оконечных устройств системы противодымной вентиляции (решетки, датчики, клапаны) |  | 10.4.33.345. | Клапан противопожарный с пределом огестойкости 60 мин., нормально открытый, канального типа, с реверсивным приводом, расположенным нраружи клапана 900х600 | шт. | 1 | 13510.2079 | 4314.0737 | 2228.0352 | 20052.3168 | 13510.2079 | 4314.0737 | 2228.0352 | 20052.3168
| Монтаж оконечных устройств системы противодымной вентиляции (решетки, датчики, клапаны) |  | 10.4.33.346. | Клапан противопожарный с пределом огестойкости 60 мин., нормально открытый, канального типа, с реверсивным приводом, расположенным нраружи клапана 1000х400 | шт. | 1 | 12966.9339 | 4314.0737 | 2160.126 | 19441.1336 | 12966.9339 | 4314.0737 | 2160.126 | 19441.1336
| Прокладка вертикальных и горизонтальных трасс воздуховодов систем общеобменной вентиляции с монтажом арматуры и устройством изоляции |  | 10.4.33.347. | Клапан противопожарный с пределом огестойкости 60 мин., нормально открытый, канального типа, с реверсивным приводом, расположенным нраружи клапана 1100х500 | шт. | 1 | 14464.1443 | 4314.0737 | 2347.2772 | 21125.4952 | 14464.1443 | 4314.0737 | 2347.2772 | 21125.4952
| Прокладка вертикальных и горизонтальных трасс воздуховодов систем общеобменной вентиляции с монтажом арматуры и устройством изоляции |  | 10.4.33.348. | Клапан противопожарный с пределом огестойкости 60 мин., нормально открытый, канального типа, с реверсивным приводом, расположенным нраружи клапана 1200х500 | шт. | 1 | 15965.9032 | 4314.0737 | 2534.9971 | 22814.974 | 15965.9032 | 4314.0737 | 2534.9971 | 22814.974
| Прокладка вертикальных и горизонтальных трасс воздуховодов систем общеобменной вентиляции с монтажом арматуры и устройством изоляции |  | 10.4.33.349. | Клапан противопожарный с пределом огестойкости 60 мин., нормально открытый, канального типа, с реверсивным приводом, расположенным нраружи клапана 1200х600 | шт. | 4 | 16472.1309 | 4314.0737 | 2598.2756 | 23384.4802 | 65888.5237 | 17256.2948 | 10393.1023 | 93537.9208
| Прокладка вертикальных и горизонтальных трасс воздуховодов систем общеобменной вентиляции с монтажом арматуры и устройством изоляции |  | 10.4.33.350. | Клапан противопожарный с пределом огестойкости 60 мин., нормально открытый, канального типа, с реверсивным приводом, расположенным нраружи клапана 1500х500 | шт. | 1 | 27901.4254 | 4314.0737 | 4026.9374 | 36242.4365 | 27901.4254 | 4314.0737 | 4026.9374 | 36242.4365
| Монтаж оконечных устройств системы противодымной вентиляции (решетки, датчики, клапаны) |  | 10.4.33.351. | Клапан противопожарный с пределом огестойкости 60 мин., нормально открытый, канального типа, с реверсивным приводом, расположенным нраружи клапана Ø100 | шт. | 11 | 8653.6774 | 4314.0737 | 1620.9689 | 14588.72 | 95190.4513 | 47454.8107 | 17830.6577 | 160475.9197
| Монтаж оконечных устройств системы противодымной вентиляции (решетки, датчики, клапаны) |  | 10.4.33.352. | Клапан противопожарный с пределом огестойкости 60 мин., нормально открытый, канального типа, с реверсивным приводом, расположенным нраружи клапана Ø125 | шт. | 6 | 8653.6774 | 4314.0737 | 1620.9689 | 14588.72 | 51922.0642 | 25884.4422 | 9725.8133 | 87532.3197
| Монтаж оконечных устройств системы противодымной вентиляции (решетки, датчики, клапаны) |  | 10.4.33.353. | Клапан противопожарный с пределом огестойкости 60 мин., нормально открытый, канального типа, с реверсивным приводом, расположенным нраружи клапана Ø160 | шт. | 10 | 8653.6774 | 4314.0737 | 1620.9689 | 14588.72 | 86536.7738 | 43140.737 | 16209.6889 | 145887.1997
| Монтаж оконечных устройств системы противодымной вентиляции (решетки, датчики, клапаны) |  | 10.4.33.354. | Клапан противопожарный с пределом огестойкости 60 мин., нормально открытый, канального типа, с реверсивным приводом, расположенным нраружи клапана Ø200 | шт. | 23 | 8694.8336 | 4314.0737 | 1626.1134 | 14635.0208 | 199981.1738 | 99223.6951 | 37400.6086 | 336605.4775
| Прокладка вертикальных и горизонтальных трасс воздуховодов систем противодымной вентиляции с монтажом арматуры и устройством изоляции |  | 10.4.33.355. | Маты прошивные Wired MAT 105 из минеральной ваты, 50 мм | м² | 227 | 1310.4891 | 431.4074 | 217.7371 | 1959.6335 | 297481.0275 | 97929.473 | 49426.3126 | 444836.8131
| Прокладка вертикальных и горизонтальных трасс воздуховодов систем противодымной вентиляции с монтажом арматуры и устройством изоляции |  | 10.4.33.356. | Огнезащитная изоляция EI30, матриал: рулонная базальтовая фольгированная огнезащита, толщина 5мм, расход клеящего состава 0.6кг/м2 | м² | 12 | 231.3524 | 431.4074 | 82.845 | 745.6048 | 2776.2292 | 5176.8884 | 994.1397 | 8947.2574
| Прокладка вертикальных и горизонтальных трасс воздуховодов систем противодымной вентиляции с монтажом арматуры и устройством изоляции |  | 10.4.33.357. | Огнезащитная изоляция EI60, матриал: рулонная базальтовая фольгированная огнезащита, толщина 5мм, расход клеящего состава 0.6кг/м2 | м² | 225 | 231.3524 | 431.4074 | 82.845 | 745.6048 | 52054.2955 | 97066.6583 | 18640.1192 | 167761.073
| Прокладка вертикальных и горизонтальных трасс воздуховодов систем противодымной вентиляции с монтажом арматуры и устройством изоляции |  | 10.4.33.358. | Огнезащитная изоляция EI150, матриал: рулонная базальтовая фольгированная огнезащита, толщина 13мм, расход клеящего состава 0.6кг/м2 | м² | 475 | 386.5109 | 431.4074 | 102.2398 | 920.1581 | 183592.6943 | 204918.5008 | 48563.8994 | 437075.0945
|  |  | 10.4.34. | П3.1.1-П4.4.3 | комплект | 1
| Прокладка вертикальных и горизонтальных трасс воздуховодов систем противодымной вентиляции с монтажом арматуры и устройством изоляции |  | 10.4.34.1. | Воздуховод из тонколистовой оцинкованной стали b=0,5 | м2 | 19.6 | 2453.3782 | 1647.976 | 512.6693 | 4614.0235 | 48086.2135 | 32300.33 | 10048.3179 | 90434.8614
| Прокладка вертикальных и горизонтальных трасс воздуховодов систем противодымной вентиляции с монтажом арматуры и устройством изоляции |  | 10.4.34.2. | Воздуховод из тонколистовой оцинкованной стали b=0,5 | м2 | 7.2 | 2453.357 | 1647.9764 | 512.6667 | 4614.0001 | 17664.1706 | 11865.43 | 3691.2001 | 33220.8006
| Прокладка вертикальных и горизонтальных трасс воздуховодов систем противодымной вентиляции с монтажом арматуры и устройством изоляции |  | 10.4.34.3. | Воздуховод из тонколистовой оцинкованной стали b=0,5 | м2 | 5.6 | 2760.0086 | 1853.9732 | 576.7477 | 5190.7295 | 15456.0482 | 10382.25 | 3229.7873 | 29068.0854
| Прокладка вертикальных и горизонтальных трасс воздуховодов систем противодымной вентиляции с монтажом арматуры и устройством изоляции |  | 10.4.34.4. | Воздуховод из тонколистовой оцинкованной стали b=0,5 | м2 | 28.8 | 3220.4114 | 1647.976 | 608.5484 | 5476.9359 | 92747.8487 | 47461.71 | 17526.1948 | 157735.7536
| Прокладка вертикальных и горизонтальных трасс воздуховодов систем общеобменной вентиляции с монтажом арматуры и устройством изоляции |  | 10.4.34.5. | Воздуховод из тонколистовой оцинкованной стали b=0,7 | м2 | 30 | 3220.4626 | 1647.976 | 608.5548 | 5476.9934 | 96613.8773 | 49439.28 | 18256.6447 | 164309.8019
| Прокладка вертикальных и горизонтальных трасс воздуховодов систем общеобменной вентиляции с монтажом арматуры и устройством изоляции |  | 10.4.34.6. | Воздуховод из тонколистовой оцинкованной стали b=0,7 | м2 | 27.5 | 3220.3999 | 1647.976 | 608.547 | 5476.9229 | 88560.9963 | 45319.34 | 16735.042 | 150615.3784
| Прокладка вертикальных и горизонтальных трасс воздуховодов систем общеобменной вентиляции с монтажом арматуры и устройством изоляции |  | 10.4.34.7. | Воздуховод из тонколистовой оцинкованной стали b=0,7 | м2 | 15.6 | 2952.0331 | 1510.6449 | 557.8347 | 5020.5127 | 46051.7164 | 23566.06 | 8702.2221 | 78319.9985
|  |  | 10.4.34.8. | Врезка прямоугольного сечения 250x200 | шт. | 1 |  | 0 | 0 | 0 | 0 | 0 | 0 | 0 | Включено
|  |  | 10.4.34.9. | Врезка прямоугольного сечения 150х200 | шт. | 1 |  | 0 | 0 | 0 | 0 | 0 | 0 | 0 | Включено
|  |  | 10.4.34.10. | Врезка прямоугольного сечения 350х200 | шт. | 1 |  | 0 | 0 | 0 | 0 | 0 | 0 | 0 | Включено
|  |  | 10.4.34.11. | Отвод прямоугольного сечения 150х400 | шт. | 4 |  | 0 | 0 | 0 | 0 | 0 | 0 | 0 | Включено
|  |  | 10.4.34.12. | Отвод прямоугольного сечения 150х500 | шт. | 2 |  | 0 | 0 | 0 | 0 | 0 | 0 | 0 | Включено
|  |  | 10.4.34.13. | Отвод прямоугольного сечения 200x150 | шт. | 2 |  | 0 | 0 | 0 | 0 | 0 | 0 | 0 | Включено
|  |  | 10.4.34.14. | Отвод прямоугольного сечения 200x150 | шт. | 2 |  | 0 | 0 | 0 | 0 | 0 | 0 | 0 | Включено
|  |  | 10.4.34.15. | Отвод прямоугольного сечения 200х350 | шт. | 2 |  | 0 | 0 | 0 | 0 | 0 | 0 | 0 | Включено
|  |  | 10.4.34.16. | Отвод прямоугольного сечения 250x200 | шт. | 1 |  | 0 | 0 | 0 | 0 | 0 | 0 | 0 | Включено
|  |  | 10.4.34.17. | Отвод прямоугольного сечения 250x300 | шт. | 2 |  | 0 | 0 | 0 | 0 | 0 | 0 | 0 | Включено
|  |  | 10.4.34.18. | Отвод прямоугольного сечения 300x150 | шт. | 4 |  | 0 | 0 | 0 | 0 | 0 | 0 | 0 | Включено
|  |  | 10.4.34.19. | Отвод прямоугольного сечения 300x200 | шт. | 1 |  | 0 | 0 | 0 | 0 | 0 | 0 | 0 | Включено
|  |  | 10.4.34.20. | Переходник прямоугольного сечения 200х300-200х350 | шт. | 1 |  | 0 | 0 | 0 | 0 | 0 | 0 | 0 | Включено
| Монтаж оконечных устройств системы противодымной вентиляции (решетки, датчики, клапаны) |  | 10.4.34.21. | Клапан противопожарный с пределом огестойкости 60 мин., нормально открытый, канального типа, с реверсивным приводом, расположенным нраружи клапана 200х150 | шт. | 5 | 8694.8336 | 4314.0737 | 1626.1134 | 14635.0207 | 43474.1681 | 21570.3685 | 8130.5671 | 73175.1037
| Прокладка вертикальных и горизонтальных трасс воздуховодов систем общеобменной вентиляции с монтажом арматуры и устройством изоляции |  | 10.4.34.22. | Клапан противопожарный с пределом огестойкости 60 мин., нормально открытый, канального типа, с реверсивным приводом, расположенным нраружи клапана 200х200 | шт. | 2 | 8694.8337 | 4314.0737 | 1626.1134 | 14635.0208 | 17389.6673 | 8628.1474 | 3252.2268 | 29270.0416
| Монтаж оконечных устройств системы противодымной вентиляции (решетки, датчики, клапаны) |  | 10.4.34.23. | Клапан противопожарный с пределом огестойкости 60 мин., нормально открытый, канального типа, с реверсивным приводом, расположенным нраружи клапана 250х150 | шт. | 3 | 8715.4176 | 4314.0737 | 1628.6864 | 14658.1777 | 26146.2528 | 12942.2211 | 4886.0592 | 43974.5331
| Прокладка вертикальных и горизонтальных трасс воздуховодов систем общеобменной вентиляции с монтажом арматуры и устройством изоляции |  | 10.4.34.24. | Клапан противопожарный с пределом огестойкости 60 мин., нормально открытый, канального типа, с реверсивным приводом, расположенным нраружи клапана 250х200 | шт. | 4 | 8715.4175 | 4314.0737 | 1628.6864 | 14658.1776 | 34861.67 | 17256.2948 | 6514.7456 | 58632.7104
| Монтаж оконечных устройств системы противодымной вентиляции (решетки, датчики, клапаны) |  | 10.4.34.25. | Клапан противопожарный с пределом огестойкости 60 мин., нормально открытый, канального типа, с реверсивным приводом, расположенным нраружи клапана 300х200 | шт. | 4 | 9975.8495 | 4314.0737 | 1786.2404 | 16076.1636 | 39903.3981 | 17256.2948 | 7144.9616 | 64304.6546
| Прокладка вертикальных и горизонтальных трасс воздуховодов систем общеобменной вентиляции с монтажом арматуры и устройством изоляции |  | 10.4.34.26. | Клапан противопожарный с пределом огестойкости 60 мин., нормально открытый, канального типа, с реверсивным приводом, расположенным нраружи клапана 350х200 | шт. | 3 | 9291.6167 | 4314.0737 | 1700.7113 | 15306.4017 | 27874.85 | 12942.2211 | 5102.1339 | 45919.205
| Прокладка вертикальных и горизонтальных трасс воздуховодов систем общеобменной вентиляции с монтажом арматуры и устройством изоляции |  | 10.4.34.27. | Клапан противопожарный с пределом огестойкости 60 мин., нормально открытый, канального типа, с реверсивным приводом, расположенным нраружи клапана 400х200 | шт. | 1 | 9291.6167 | 4314.0737 | 1700.7113 | 15306.4017 | 9291.6167 | 4314.0737 | 1700.7113 | 15306.4017
| Прокладка вертикальных и горизонтальных трасс воздуховодов систем противодымной вентиляции с монтажом арматуры и устройством изоляции |  | 10.4.34.28. | Маты прошивные Wired MAT 105 из минеральной ваты, 50 мм | м² | 186 | 1310.4891 | 431.4074 | 217.7371 | 1959.6335 | 243750.9742 | 80241.7708 | 40499.0931 | 364491.8382
|  |  | 10.4.35. | П5.1.1-П7.1.1 | комплект | 1
| Прокладка вертикальных и горизонтальных трасс воздуховодов систем противодымной вентиляции с монтажом арматуры и устройством изоляции |  | 10.4.35.1. | Воздуховод из тонколистовой оцинкованной стали b=0,5 | м2 | 2.8 | 2453.3772 | 1647.975 | 512.669 | 4614.0212 | 6869.4561 | 4614.33 | 1435.4733 | 12919.2594
| Прокладка вертикальных и горизонтальных трасс воздуховодов систем противодымной вентиляции с монтажом арматуры и устройством изоляции |  | 10.4.35.2. | Воздуховод из тонколистовой оцинкованной стали b=0,5 | м2 | 4 | 1284.4747 | 1617.7775 | 362.7815 | 3265.0338 | 5137.8989 | 6471.11 | 1451.1261 | 13060.135
| Прокладка вертикальных и горизонтальных трасс воздуховодов систем противодымной вентиляции с монтажом арматуры и устройством изоляции |  | 10.4.35.3. | Воздуховод из тонколистовой оцинкованной стали b=0,5 | м2 | 9 | 2453.3415 | 1647.9767 | 512.6648 | 4613.9829 | 22080.0732 | 14831.79 | 4613.9829 | 41525.8461
| Прокладка вертикальных и горизонтальных трасс воздуховодов систем общеобменной вентиляции с монтажом арматуры и устройством изоляции |  | 10.4.35.4. | Воздуховод из тонколистовой оцинкованной стали b=0,7 | м2 | 1.8 | 3220.4089 | 1647.9778 | 608.5483 | 5476.935 | 5796.736 | 2966.36 | 1095.387 | 9858.483
| Прокладка вертикальных и горизонтальных трасс воздуховодов систем общеобменной вентиляции с монтажом арматуры и устройством изоляции |  | 10.4.35.5. | Воздуховод из тонколистовой оцинкованной стали b=0,7 | м2 | 1 | 1686.0748 | 1639.35 | 415.6781 | 3741.1029 | 1686.0748 | 1639.35 | 415.6781 | 3741.1029
| Прокладка вертикальных и горизонтальных трасс воздуховодов систем общеобменной вентиляции с монтажом арматуры и устройством изоляции |  | 10.4.35.6. | Воздуховод из тонколистовой оцинкованной стали b=0,7 | м2 | 46.2 | 3220.3998 | 1647.9762 | 608.547 | 5476.923 | 148782.4693 | 76136.5 | 28114.8712 | 253033.8405
| Прокладка вертикальных и горизонтальных трасс воздуховодов систем общеобменной вентиляции с монтажом арматуры и устройством изоляции |  | 10.4.35.7. | Воздуховод из тонколистовой оцинкованной стали b=0,7 | м2 | 36 | 3220.4435 | 1647.9761 | 608.5524 | 5476.972 | 115935.9643 | 59327.14 | 21907.888 | 197170.9923
| Прокладка вертикальных и горизонтальных трасс воздуховодов систем общеобменной вентиляции с монтажом арматуры и устройством изоляции |  | 10.4.35.8. | Воздуховод из тонколистовой оцинкованной стали b=0,7 | м2 | 14 | 3220.43 | 1647.9764 | 608.5508 | 5476.9573 | 45086.0206 | 23071.67 | 8519.7113 | 76677.4019
| Прокладка вертикальных и горизонтальных трасс воздуховодов систем общеобменной вентиляции с монтажом арматуры и устройством изоляции |  | 10.4.35.9. | Воздуховод из тонколистовой оцинкованной стали b=0,7 | м2 | 21.6 | 3220.3475 | 1647.9759 | 608.5404 | 5476.8638 | 69559.5051 | 35596.28 | 13144.4731 | 118300.2582
|  |  | 10.4.35.10. | Врезка прямоугольного сечения 150х250 | шт. | 1 |  | 0 | 0 | 0 | 0 | 0 | 0 | 0 | Включено
|  |  | 10.4.35.11. | Отвод прямоугольного сечения 150х300 | шт. | 2 |  | 0 | 0 | 0 | 0 | 0 | 0 | 0 | Включено
|  |  | 10.4.35.12. | Отвод прямоугольного сечения 200x150 | шт. | 1 |  | 0 | 0 | 0 | 0 | 0 | 0 | 0 | Включено
|  |  | 10.4.35.13. | Отвод прямоугольного сечения 200x350 | шт. | 4 |  | 0 | 0 | 0 | 0 | 0 | 0 | 0 | Включено
|  |  | 10.4.35.14. | Отвод прямоугольного сечения 200х400 | шт. | 3 |  | 0 | 0 | 0 | 0 | 0 | 0 | 0 | Включено
|  |  | 10.4.35.15. | Отвод прямоугольного сечения 250x200 | шт. | 1 |  | 0 | 0 | 0 | 0 | 0 | 0 | 0 | Включено
|  |  | 10.4.35.16. | Отвод прямоугольного сечения 250x300 | шт. | 5 |  | 0 | 0 | 0 | 0 | 0 | 0 | 0 | Включено
|  |  | 10.4.35.17. | Отвод прямоугольного сечения 250х650 | шт. | 1 |  | 0 | 0 | 0 | 0 | 0 | 0 | 0 | Включено
|  |  | 10.4.35.18. | Отвод прямоугольного сечения 300x150 | шт. | 1 |  | 0 | 0 | 0 | 0 | 0 | 0 | 0 | Включено
|  |  | 10.4.35.19. | Отвод прямоугольного сечения 500x200 | шт. | 1 |  | 0 | 0 | 0 | 0 | 0 | 0 | 0 | Включено
|  |  | 10.4.35.20. | Переходник прямоугольного сечения 250х200-300х150 | шт. | 1 |  | 0 | 0 | 0 | 0 | 0 | 0 | 0 | Включено
| Монтаж оконечных устройств системы противодымной вентиляции (решетки, датчики, клапаны) |  | 10.4.35.21. | Клапан противопожарный с пределом огестойкости 60 мин., нормально открытый, канального типа, с реверсивным приводом, расположенным нраружи клапана 200х150 | шт. | 1 | 8694.8335 | 4314.0737 | 1626.1134 | 14635.0206 | 8694.8335 | 4314.0737 | 1626.1134 | 14635.0206
| Монтаж оконечных устройств системы противодымной вентиляции (решетки, датчики, клапаны) |  | 10.4.35.22. | Клапан противопожарный с пределом огестойкости 60 мин., нормально открытый, канального типа, с реверсивным приводом, расположенным нраружи клапана 250х150 | шт. | 1 | 8715.4176 | 4314.0737 | 1628.6864 | 14658.1777 | 8715.4176 | 4314.0737 | 1628.6864 | 14658.1777
| Прокладка вертикальных и горизонтальных трасс воздуховодов систем общеобменной вентиляции с монтажом арматуры и устройством изоляции |  | 10.4.35.23. | Клапан противопожарный с пределом огестойкости 60 мин., нормально открытый, канального типа, с реверсивным приводом, расположенным нраружи клапана 250х200 | шт. | 1 | 8715.4176 | 4314.0737 | 1628.6864 | 14658.1777 | 8715.4176 | 4314.0737 | 1628.6864 | 14658.1777
| Монтаж оконечных устройств системы противодымной вентиляции (решетки, датчики, клапаны) |  | 10.4.35.24. | Клапан противопожарный с пределом огестойкости 60 мин., нормально открытый, канального типа, с реверсивным приводом, расположенным нраружи клапана 300х200 | шт. | 1 | 9975.8497 | 4314.0737 | 1786.2404 | 16076.1638 | 9975.8497 | 4314.0737 | 1786.2404 | 16076.1638
| Прокладка вертикальных и горизонтальных трасс воздуховодов систем общеобменной вентиляции с монтажом арматуры и устройством изоляции |  | 10.4.35.25. | Клапан противопожарный с пределом огестойкости 60 мин., нормально открытый, канального типа, с реверсивным приводом, расположенным нраружи клапана 350х200 | шт. | 4 | 9291.6167 | 4314.0737 | 1700.7113 | 15306.4017 | 37166.4667 | 17256.2948 | 6802.8452 | 61225.6067
| Прокладка вертикальных и горизонтальных трасс воздуховодов систем общеобменной вентиляции с монтажом арматуры и устройством изоляции |  | 10.4.35.26. | Клапан противопожарный с пределом огестойкости 60 мин., нормально открытый, канального типа, с реверсивным приводом, расположенным нраружи клапана 400х200 | шт. | 4 | 9291.6167 | 4314.0737 | 1700.7113 | 15306.4017 | 37166.4667 | 17256.2948 | 6802.8452 | 61225.6067
| Прокладка вертикальных и горизонтальных трасс воздуховодов систем общеобменной вентиляции с монтажом арматуры и устройством изоляции |  | 10.4.35.27. | Клапан противопожарный с пределом огестойкости 60 мин., нормально открытый, канального типа, с реверсивным приводом, расположенным нраружи клапана 500х200 | шт. | 1 | 9390.3916 | 4314.0737 | 1713.0582 | 15417.5234 | 9390.3916 | 4314.0737 | 1713.0582 | 15417.5234
| Прокладка вертикальных и горизонтальных трасс воздуховодов систем общеобменной вентиляции с монтажом арматуры и устройством изоляции |  | 10.4.35.28. | Клапан противопожарный с пределом огестойкости 60 мин., нормально открытый, канального типа, с реверсивным приводом, расположенным нраружи клапана 650х250 | шт. | 1 | 10188.8346 | 4314.0737 | 1812.8635 | 16315.7719 | 10188.8346 | 4314.0737 | 1812.8635 | 16315.7719
| Прокладка вертикальных и горизонтальных трасс воздуховодов систем противодымной вентиляции с монтажом арматуры и устройством изоляции |  | 10.4.35.29. | Маты прошивные Wired MAT 105 из минеральной ваты, 50 мм | м² | 176 | 1310.4891 | 431.4074 | 217.7371 | 1959.6335 | 230646.083 | 75927.6971 | 38321.7225 | 344895.5027
|  |  | 10.4.36. | ПЕа | комплект | 1
| Прокладка вертикальных и горизонтальных трасс воздуховодов систем противодымной вентиляции с монтажом арматуры и устройством изоляции |  | 10.4.36.1. | Воздуховод из тонколистовой оцинкованной стали b=0,5 | м2 | 0.8 | 2453.3513 | 1617.775 | 508.8908 | 4580.017 | 1962.681 | 1294.22 | 407.1126 | 3664.0136
| Прокладка вертикальных и горизонтальных трасс воздуховодов систем общеобменной вентиляции с монтажом арматуры и устройством изоляции |  | 10.4.36.2. | Клапан противопожарный с пределом огестойкости 60 мин., нормально открытый, канального типа, с реверсивным приводом, расположенным нраружи клапана 200х200 | шт. | 1 | 8694.8335 | 4314.0737 | 1626.1134 | 14635.0206 | 8694.8335 | 4314.0737 | 1626.1134 | 14635.0206
| Монтаж оконечных устройств системы противодымной вентиляции (решетки, датчики, клапаны) |  | 10.4.36.3. | Устройство воздухоприёмное РОН 130 | шт. | 1 | 678.7807 | 2645.3761 | 415.5196 | 3739.6764 | 678.7807 | 2645.3761 | 415.5196 | 3739.6764
|  |  | 10.4.36.4. | Вентиляционная решетка | шт. | 0 | 2344.6945 | 2588.4442 | 616.6423 | 5549.781 | 0 | 0 | 0 | 0 | Исключено
|  |  | 10.4.37. | ПВ1.4-ПВ1.6 | комплект | 1
| Монтаж приточно-вытяжных установок (установки общеобменной вентиляции, вентиляторы и пр.) |  | 10.4.37.1. | Приточно-вытяжная установка ПВ1.4 | шт. | 1 | 2383802.2476 | 631345.7735 | 376893.5026 | 3392041.5237 | 2383802.2476 | 631345.7735 | 376893.5026 | 3392041.5237
| Прокладка вертикальных и горизонтальных трасс воздуховодов систем общеобменной вентиляции с монтажом арматуры и устройством изоляции |  | 10.4.37.2. | Клапан противопожарный с пределом огестойкости 60 мин., нормально открытый, канального типа, с реверсивным приводом, расположенным нраружи клапана Ø400 | шт. | 3 | 9524.239 | 4314.0737 | 1729.7891 | 15568.1018 | 28572.7171 | 12942.2211 | 5189.3673 | 46704.3055
| Прокладка вертикальных и горизонтальных трасс воздуховодов систем общеобменной вентиляции с монтажом арматуры и устройством изоляции |  | 10.4.37.3. | Воздуховод из тонколистовой оцинкованной стали b=0,7 | м2 | 1.2 | 1686.0748 | 1653.725 | 417.475 | 3757.2747 | 2023.2897 | 1984.47 | 500.97 | 4508.7297
| Прокладка вертикальных и горизонтальных трасс воздуховодов систем общеобменной вентиляции с монтажом арматуры и устройством изоляции |  | 10.4.37.4. | Воздуховод из тонколистовой оцинкованной стали b=0,7 | м2 | 20.8 | 1686.0787 | 1671.7034 | 419.7228 | 3777.5049 | 35070.4379 | 34771.43 | 8730.2335 | 78572.1014
| Прокладка вертикальных и горизонтальных трасс воздуховодов систем общеобменной вентиляции с монтажом арматуры и устройством изоляции |  | 10.4.37.5. | Воздуховод из тонколистовой оцинкованной стали b=0,7 | м2 | 2 | 1686.0799 | 1639.35 | 415.6787 | 3741.1087 | 3372.1599 | 3278.7 | 831.3575 | 7482.2174
| Прокладка вертикальных и горизонтальных трасс воздуховодов систем общеобменной вентиляции с монтажом арматуры и устройством изоляции |  | 10.4.37.6. | Воздуховод из тонколистовой оцинкованной стали b=0,7 | м2 | 2.8 | 1686.0785 | 1633.1857 | 414.908 | 3734.1722 | 4721.0197 | 4572.92 | 1161.7425 | 10455.6822
| Прокладка вертикальных и горизонтальных трасс воздуховодов систем общеобменной вентиляции с монтажом арматуры и устройством изоляции |  | 10.4.37.7. | Воздуховод из тонколистовой оцинкованной стали b=0,6 | м2 | 69.12 | 1685.1143 | 1647.7365 | 416.6064 | 3749.4572 | 116475.0977 | 113891.55 | 28795.831 | 259162.4786
|  |  | 10.4.37.8. | Вентиляционная решетка | шт. | 0 | 5772.2662 | 2588.4442 | 1045.0888 | 9405.7992 | 0 | 0 | 0 | 0 | Исключено
|  |  | 10.4.37.9. | Вентиляционная решетка | шт. | 0 | 5772.2662 | 2588.4442 | 1045.0888 | 9405.7992 | 0 | 0 | 0 | 0 | Исключено
|  |  | 10.4.37.10. | Вентиляционная решетка | шт. | 0 | 5772.2662 | 2588.4442 | 1045.0888 | 9405.7992 | 0 | 0 | 0 | 0 | Исключено
|  |  | 10.4.37.11. | Вентиляционная решетка | шт. | 0 | 5772.2662 | 2588.4442 | 1045.0888 | 9405.7992 | 0 | 0 | 0 | 0 | Исключено
|  |  | 10.4.37.12. | Врезка прямоугольная 1000x700, L=50 мм | шт. | 1 |  | 0 | 0 | 0 | 0 | 0 | 0 | 0 | Включено
|  |  | 10.4.37.13. | Врезка прямоугольная 1200x600, L=50 мм | шт. | 1 |  | 0 | 0 | 0 | 0 | 0 | 0 | 0 | Включено
|  |  | 10.4.37.14. | Врезка прямоугольного сечения 200х400 | шт. | 2 |  | 0 | 0 | 0 | 0 | 0 | 0 | 0 | Включено
|  |  | 10.4.37.15. | Врезка прямоугольного сечения 200х600 | шт. | 2 |  | 0 | 0 | 0 | 0 | 0 | 0 | 0 | Включено
|  |  | 10.4.37.16. | Заглушка Воздуховода прямоугольного сечения 200х600 | шт. | 1 |  | 0 | 0 | 0 | 0 | 0 | 0 | 0 | Включено
|  |  | 10.4.37.17. | Объединение воздуховодов круглого сечения Ø400 | шт. | 2 |  | 0 | 0 | 0 | 0 | 0 | 0 | 0 | Включено
|  |  | 10.4.37.18. | Отвод круглого сечения Ø400 | шт. | 25 |  | 0 | 0 | 0 | 0 | 0 | 0 | 0 | Включено
|  |  | 10.4.37.19. | Отвод прямоугольного сечения 400х1000 | шт. | 2 |  | 0 | 0 | 0 | 0 | 0 | 0 | 0 | Включено
|  |  | 10.4.37.20. | Переходник круглого- прямоугольного сечения 200x600-Ø400 | шт. | 1 |  | 0 | 0 | 0 | 0 | 0 | 0 | 0 | Включено
|  |  | 10.4.37.21. | Переходник круглого- прямоугольного сечения 400x600-Ø400 | шт. | 1 |  | 0 | 0 | 0 | 0 | 0 | 0 | 0 | Включено
|  |  | 10.4.37.22. | Переходник круглого- прямоугольного сечения 400x1000-Ø400 | шт. | 4 |  | 0 | 0 | 0 | 0 | 0 | 0 | 0 | Включено
| Прокладка вертикальных и горизонтальных трасс воздуховодов систем противодымной вентиляции с монтажом арматуры и устройством изоляции |  | 10.4.37.23. | Огнезащитная изоляция EI30, матриал: рулонная базальтовая фольгированная огнезащита, толщина 5мм, расход клеящего состава 0.6кг/м2 | м² | 35 | 231.3524 | 431.4074 | 82.845 | 745.6048 | 8097.3349 | 15099.258 | 2899.5741 | 26096.167
| Прокладка вертикальных и горизонтальных трасс воздуховодов систем противодымной вентиляции с монтажом арматуры и устройством изоляции |  | 10.4.37.24. | Огнезащитная изоляция EI150, матриал: рулонная базальтовая фольгированная огнезащита, толщина 13мм, расход клеящего состава 0.6кг/м2 | м² | 11 | 386.5109 | 431.4074 | 102.2398 | 920.1581 | 4251.6202 | 4745.4811 | 1124.6377 | 10121.739
|  |  | 10.4.38. | ПР-1 | комплект | 1
| Монтаж приточно-вытяжных установок (установки общеобменной вентиляции, вентиляторы и пр.) |  | 10.4.38.1. | Бактерицидная установка с очисткой воздуха для систем приточной вентиляции | шт. | 1 | 543516.5724 | 129422.211 | 84117.3479 | 757056.1314 | 543516.5724 | 129422.211 | 84117.3479 | 757056.1314
| Монтаж приточно-вытяжных установок (установки общеобменной вентиляции, вентиляторы и пр.) |  | 10.4.38.2. | Канальный вентилятор | шт. | 1 | 288613.3032 | 69025.1792 | 44704.8103 | 402343.2927 | 288613.3032 | 69025.1792 | 44704.8103 | 402343.2927
| Прокладка вертикальных и горизонтальных трасс воздуховодов систем общеобменной вентиляции с монтажом арматуры и устройством изоляции |  | 10.4.38.3. | Воздушный клапан общего назначения круглый Ф200 | шт. | 2 | 2936.929 | 1121.6592 | 507.3235 | 4565.9117 | 5873.858 | 2243.3183 | 1014.647 | 9131.8234
|  |  | 10.4.38.4. | Шумоглушитель круглый Ф315, L=900 мм | шт. | 2 |  | 0 | 0 | 0 | 0 | 0 | 0 | 0 | Включено
| Прокладка вертикальных и горизонтальных трасс воздуховодов систем общеобменной вентиляции с монтажом арматуры и устройством изоляции |  | 10.4.38.5. | Воздуховод из тонколистовой оцинкованной стали b=0,7 | м2 | 2.4 | 1686.0791 | 1653.7292 | 417.476 | 3757.2843 | 4046.5898 | 3968.95 | 1001.9425 | 9017.4823
| Прокладка вертикальных и горизонтальных трасс воздуховодов систем противодымной вентиляции с монтажом арматуры и устройством изоляции |  | 10.4.38.6. | Воздуховод из тонколистовой оцинкованной стали b=0,5 | м2 | 1.26 | 1264.0348 | 1643.4603 | 363.4369 | 3270.932 | 1592.6839 | 2070.76 | 457.9305 | 4121.3743
| Прокладка вертикальных и горизонтальных трасс воздуховодов систем общеобменной вентиляции с монтажом арматуры и устройством изоляции |  | 10.4.38.7. | Воздуховод из тонколистовой оцинкованной стали b=0,6 | м2 | 0.79 | 1664.753 | 1638.2532 | 412.8758 | 3715.882 | 1315.1549 | 1294.22 | 326.1719 | 2935.5468
| Прокладка вертикальных и горизонтальных трасс воздуховодов систем общеобменной вентиляции с монтажом арматуры и устройством изоляции |  | 10.4.38.8. | Воздуховод из тонколистовой оцинкованной стали b=0,6 | м2 | 0.99 | 1669.0605 | 1655.9091 | 415.6212 | 3740.5907 | 1652.3699 | 1639.35 | 411.465 | 3703.1848
| Монтаж оконечных устройств системы общеобменной вентиляции (диффузоры, решетки и пр.) |  | 10.4.38.9. | Щелевой диффузор, ширина щели 20 мм, общая длина 1500 мм, Т-образная форма КСД с закругленными углами, стандартное расположение врезок сбоку | шт. | 2 | 29669.4475 | 4314.0737 | 4247.9402 | 38231.4614 | 59338.8951 | 8628.1474 | 8495.8803 | 76462.9228
|  |  | 10.4.38.10. | Врезка круглого сечения Ø200 | шт. | 4 |  | 0 | 0 | 0 | 0 | 0 | 0 | 0 | Включено
|  |  | 10.4.38.11. | Заглушка Воздуховода круглого сечения Ø250 | шт. | 2 |  | 0 | 0 | 0 | 0 | 0 | 0 | 0 | Включено
|  |  | 10.4.38.12. | Отвод круглого сечения Ø200 | шт. | 8 |  | 0 | 0 | 0 | 0 | 0 | 0 | 0 | Включено
|  |  | 10.4.38.13. | Отвод круглого сечения Ø250 | шт. | 2 |  | 0 | 0 | 0 | 0 | 0 | 0 | 0 | Включено
|  |  | 10.4.38.14. | Отвод круглого сечения Ø315 | шт. | 2 |  | 0 | 0 | 0 | 0 | 0 | 0 | 0 | Включено
|  |  | 10.4.38.15. | Переходник круглого сечения Ø 250-315 | шт. | 3 |  | 0 | 0 | 0 | 0 | 0 | 0 | 0 | Включено
|  |  | 10.4.38.16. | Переходник круглого- прямоугольного сечения 900х290-Ø250 | шт. | 1 |  | 0 | 0 | 0 | 0 | 0 | 0 | 0 | Включено
|  |  | 10.4.38.17. | Переходник круглого- прямоугольного сечения 900х290-Ø315 | шт. | 1 |  | 0 | 0 | 0 | 0 | 0 | 0 | 0 | Включено
|  |  | 10.4.39. | ПР-2 | комплект | 1
| Монтаж приточно-вытяжных установок (установки общеобменной вентиляции, вентиляторы и пр.) |  | 10.4.39.1. | Бактерицидная установка с очисткой воздуха для систем приточной вентиляции | шт. | 1 | 543516.5724 | 129422.211 | 84117.3479 | 757056.1314 | 543516.5724 | 129422.211 | 84117.3479 | 757056.1314
| Монтаж приточно-вытяжных установок (установки общеобменной вентиляции, вентиляторы и пр.) |  | 10.4.39.2. | Канальный вентилятор | шт. | 1 | 288613.3032 | 69025.1792 | 44704.8103 | 402343.2927 | 288613.3032 | 69025.1792 | 44704.8103 | 402343.2927
| Прокладка вертикальных и горизонтальных трасс воздуховодов систем общеобменной вентиляции с монтажом арматуры и устройством изоляции |  | 10.4.39.3. | Воздушный клапан общего назначения круглый Ф200 | шт. | 2 | 2936.929 | 1121.6592 | 507.3235 | 4565.9117 | 5873.858 | 2243.3183 | 1014.647 | 9131.8234
| Монтаж оконечных устройств системы противодымной вентиляции (решетки, датчики, клапаны) |  | 10.4.39.4. | Клапан противопожарный с пределом огестойкости 60 мин., нормально открытый, канального типа, с реверсивным приводом, расположенным нраружи клапана Ø250 | шт. | 2 | 8715.4176 | 4314.0737 | 1628.6864 | 14658.1777 | 17430.8352 | 8628.1474 | 3257.3728 | 29316.3554
|  |  | 10.4.39.5. | Шумоглушитель круглый Ф315, L=900 мм | шт. | 2 |  | 0 | 0 | 0 | 0 | 0 | 0 | 0 | Включено
| Прокладка вертикальных и горизонтальных трасс воздуховодов систем противодымной вентиляции с монтажом арматуры и устройством изоляции |  | 10.4.39.6. | Воздуховод из тонколистовой оцинкованной стали b=0,5 | м2 | 1.26 | 1280.3431 | 1643.4603 | 365.4754 | 3289.2789 | 1613.2323 | 2070.76 | 460.499 | 4144.4914
| Прокладка вертикальных и горизонтальных трасс воздуховодов систем общеобменной вентиляции с монтажом арматуры и устройством изоляции |  | 10.4.39.7. | Воздуховод из тонколистовой оцинкованной стали b=0,6 | м2 | 9.42 | 1686.0895 | 1648.6911 | 416.8476 | 3751.6282 | 15882.9632 | 15530.67 | 3926.7041 | 35340.3373
| Прокладка вертикальных и горизонтальных трасс воздуховодов систем общеобменной вентиляции с монтажом арматуры и устройством изоляции |  | 10.4.39.8. | Воздуховод из тонколистовой оцинкованной стали b=0,6 | м2 | 1.98 | 1669.0605 | 1655.9091 | 415.6212 | 3740.5907 | 3304.7397 | 3278.7 | 822.93 | 7406.3697
| Монтаж оконечных устройств системы общеобменной вентиляции (диффузоры, решетки и пр.) |  | 10.4.39.9. | Щелевой диффузор, ширина щели 20 мм, общая длина 1500 мм, Т-образная форма КСД с закругленными углами, стандартное расположение врезок сбоку | шт. | 2 | 29669.4475 | 4314.0737 | 4247.9402 | 38231.4614 | 59338.8951 | 8628.1474 | 8495.8803 | 76462.9228
|  |  | 10.4.39.10. | Врезка круглого сечения Ø200 | шт. | 3 |  | 0 | 0 | 0 | 0 | 0 | 0 | 0 | Включено
|  |  | 10.4.39.11. | Заглушка Воздуховода круглого сечения Ø250 | шт. | 1 |  | 0 | 0 | 0 | 0 | 0 | 0 | 0 | Включено
|  |  | 10.4.39.12. | Отвод круглого сечения Ø200 | шт. | 7 |  | 0 | 0 | 0 | 0 | 0 | 0 | 0 | Включено
|  |  | 10.4.39.13. | Отвод круглого сечения Ø250 | шт. | 5 |  | 0 | 0 | 0 | 0 | 0 | 0 | 0 | Включено
|  |  | 10.4.39.14. | Отвод круглого сечения Ø315 | шт. | 2 |  | 0 | 0 | 0 | 0 | 0 | 0 | 0 | Включено
|  |  | 10.4.39.15. | Переходник круглого сечения Ø 200-250 | шт. | 1 |  | 0 | 0 | 0 | 0 | 0 | 0 | 0 | Включено
|  |  | 10.4.39.16. | Переходник круглого сечения Ø 250-315 | шт. | 3 |  | 0 | 0 | 0 | 0 | 0 | 0 | 0 | Включено
|  |  | 10.4.39.17. | Переходник круглого- прямоугольного сечения 900х290-Ø250 | шт. | 1 |  | 0 | 0 | 0 | 0 | 0 | 0 | 0 | Включено
|  |  | 10.4.39.18. | Переходник круглого- прямоугольного сечения 900х290-Ø315 | шт. | 1 |  | 0 | 0 | 0 | 0 | 0 | 0 | 0 | Включено
|  |  | 10.4.40. | ПР-3 | комплект | 1
| Монтаж приточно-вытяжных установок (установки общеобменной вентиляции, вентиляторы и пр.) |  | 10.4.40.1. | Бактерицидная установка с очисткой воздуха для систем приточной вентиляции | шт. | 1 | 543516.5724 | 129422.211 | 84117.3479 | 757056.1314 | 543516.5724 | 129422.211 | 84117.3479 | 757056.1314
| Монтаж приточно-вытяжных установок (установки общеобменной вентиляции, вентиляторы и пр.) |  | 10.4.40.2. | Канальный вентилятор | шт. | 1 | 288613.3032 | 69025.1792 | 44704.8103 | 402343.2927 | 288613.3032 | 69025.1792 | 44704.8103 | 402343.2927
| Прокладка вертикальных и горизонтальных трасс воздуховодов систем общеобменной вентиляции с монтажом арматуры и устройством изоляции |  | 10.4.40.3. | Воздушный клапан общего назначения круглый Ф200 | шт. | 3 | 2936.929 | 1121.6592 | 507.3235 | 4565.9117 | 8810.787 | 3364.9775 | 1521.9706 | 13697.7351
|  |  | 10.4.40.4. | Шумоглушитель круглый Ф315, L=900 мм | шт. | 2 |  | 0 | 0 | 0 | 0 | 0 | 0 | 0 | Включено
| Прокладка вертикальных и горизонтальных трасс воздуховодов систем общеобменной вентиляции с монтажом арматуры и устройством изоляции |  | 10.4.40.5. | Воздуховод из тонколистовой оцинкованной стали b=0,7 | м2 | 4.4 | 1686.0253 | 1647.1909 | 416.652 | 3749.8682 | 7418.5112 | 7247.64 | 1833.2689 | 16499.4201
| Прокладка вертикальных и горизонтальных трасс воздуховодов систем общеобменной вентиляции с монтажом арматуры и устройством изоляции |  | 10.4.40.6. | Воздуховод из тонколистовой оцинкованной стали b=0,7 | м2 | 2.4 | 1686.0791 | 1653.7292 | 417.476 | 3757.2843 | 4046.5898 | 3968.95 | 1001.9425 | 9017.4823
| Прокладка вертикальных и горизонтальных трасс воздуховодов систем противодымной вентиляции с монтажом арматуры и устройством изоляции |  | 10.4.40.7. | Воздуховод из тонколистовой оцинкованной стали b=0,5 | м2 | 3.14 | 1284.4207 | 1648.6911 | 366.639 | 3299.7507 | 4033.0809 | 5176.89 | 1151.2464 | 10361.2172
| Прокладка вертикальных и горизонтальных трасс воздуховодов систем общеобменной вентиляции с монтажом арматуры и устройством изоляции |  | 10.4.40.8. | Воздуховод из тонколистовой оцинкованной стали b=0,6 | м2 | 1.57 | 1675.3566 | 1648.6879 | 415.5056 | 3739.55 | 2630.3098 | 2588.44 | 652.3437 | 5871.0935
| Прокладка вертикальных и горизонтальных трасс воздуховодов систем общеобменной вентиляции с монтажом арматуры и устройством изоляции |  | 10.4.40.9. | Воздуховод из тонколистовой оцинкованной стали b=0,6 | м2 | 0.99 | 1669.0605 | 1655.9091 | 415.6212 | 3740.5907 | 1652.3699 | 1639.35 | 411.465 | 3703.1848
| Монтаж оконечных устройств системы общеобменной вентиляции (диффузоры, решетки и пр.) |  | 10.4.40.10. | Щелевой диффузор, ширина щели 20 мм, общая длина 1000 мм, Т-образная форма КСД с закругленными углами, стандартное расположение врезок сбоку | шт. | 6 | 25397.9707 | 4314.0737 | 3714.0055 | 33426.0499 | 152387.8241 | 25884.4422 | 22284.0333 | 200556.2996
|  |  | 10.4.40.11. | Врезка круглого сечения Ø200 | шт. | 4 |  | 0 | 0 | 0 | 0 | 0 | 0 | 0 | Включено
|  |  | 10.4.40.12. | Отвод круглого сечения Ø200 | шт. | 8 |  | 0 | 0 | 0 | 0 | 0 | 0 | 0 | Включено
|  |  | 10.4.40.13. | Отвод прямоугольного сечения 300x250 | шт. | 4 |  | 0 | 0 | 0 | 0 | 0 | 0 | 0 | Включено
|  |  | 10.4.40.14. | Переходник круглого сечения Ø 200-250 | шт. | 2 |  | 0 | 0 | 0 | 0 | 0 | 0 | 0 | Включено
|  |  | 10.4.40.15. | Переходник круглого сечения Ø 250-315 | шт. | 2 |  | 0 | 0 | 0 | 0 | 0 | 0 | 0 | Включено
|  |  | 10.4.40.16. | Переходник круглого- прямоугольного сечения 300x250-Ø250 | шт. | 2 |  | 0 | 0 | 0 | 0 | 0 | 0 | 0 | Включено
|  |  | 10.4.40.17. | Переходник круглого- прямоугольного сечения 300х250-Ø315 | шт. | 1 |  | 0 | 0 | 0 | 0 | 0 | 0 | 0 | Включено
|  |  | 10.4.40.18. | Переходник круглого- прямоугольного сечения 900х290-Ø315 | шт. | 1 |  | 0 | 0 | 0 | 0 | 0 | 0 | 0 | Включено
|  |  | 10.4.40.19. | Переходник прямоугольного сечения 900х290-300х250 | шт. | 1 |  | 0 | 0 | 0 | 0 | 0 | 0 | 0 | Включено
|  |  | 10.4.41. | ПР-4 | комплект | 1
| Монтаж приточно-вытяжных установок (установки общеобменной вентиляции, вентиляторы и пр.) |  | 10.4.41.1. | Бактерицидная установка с очисткой воздуха для систем приточной вентиляции | шт. | 1 | 543516.5724 | 129422.211 | 84117.3479 | 757056.1314 | 543516.5724 | 129422.211 | 84117.3479 | 757056.1314
| Монтаж приточно-вытяжных установок (установки общеобменной вентиляции, вентиляторы и пр.) |  | 10.4.41.2. | Канальный вентилятор | шт. | 1 | 288613.3032 | 69025.1792 | 44704.8103 | 402343.2927 | 288613.3032 | 69025.1792 | 44704.8103 | 402343.2927
| Прокладка вертикальных и горизонтальных трасс воздуховодов систем общеобменной вентиляции с монтажом арматуры и устройством изоляции |  | 10.4.41.3. | Воздушный клапан общего назначения круглый Ф200 | шт. | 6 | 2936.929 | 1121.6592 | 507.3235 | 4565.9116 | 17621.5737 | 6729.955 | 3043.9411 | 27395.4698
| Монтаж оконечных устройств системы противодымной вентиляции (решетки, датчики, клапаны) |  | 10.4.41.4. | Клапан противопожарный с пределом огестойкости 60 мин., нормально открытый, канального типа, с реверсивным приводом, расположенным нраружи клапана 300х200 | шт. | 2 | 9975.8495 | 4314.0737 | 1786.2404 | 16076.1636 | 19951.6991 | 8628.1474 | 3572.4808 | 32152.3273
|  |  | 10.4.41.5. | Шумоглушитель круглый Ф315, L=900 мм | шт. | 2 |  | 0 | 0 | 0 | 0 | 0 | 0 | 0 | Включено
| Прокладка вертикальных и горизонтальных трасс воздуховодов систем общеобменной вентиляции с монтажом арматуры и устройством изоляции |  | 10.4.41.6. | Воздуховод из тонколистовой оцинкованной стали b=0,7 | м2 | 19 | 1686.0791 | 1639.3479 | 415.6784 | 3741.1054 | 32035.5034 | 31147.61 | 7897.8892 | 71081.0025
| Прокладка вертикальных и горизонтальных трасс воздуховодов систем противодымной вентиляции с монтажом арматуры и устройством изоляции |  | 10.4.41.7. | Воздуховод из тонколистовой оцинкованной стали b=0,5 | м2 | 1.26 | 1280.3431 | 1643.4603 | 365.4754 | 3289.2789 | 1613.2323 | 2070.76 | 460.499 | 4144.4914
| Прокладка вертикальных и горизонтальных трасс воздуховодов систем общеобменной вентиляции с монтажом арматуры и устройством изоляции |  | 10.4.41.8. | Воздуховод из тонколистовой оцинкованной стали b=0,6 | м2 | 1.57 | 1686.0873 | 1648.6879 | 416.8469 | 3751.6221 | 2647.1571 | 2588.44 | 654.4496 | 5890.0467
| Прокладка вертикальных и горизонтальных трасс воздуховодов систем общеобменной вентиляции с монтажом арматуры и устройством изоляции |  | 10.4.41.9. | Воздуховод из тонколистовой оцинкованной стали b=0,6 | м2 | 0.99 | 1684.5699 | 1655.9091 | 417.5599 | 3758.0389 | 1667.7242 | 1639.35 | 413.3843 | 3720.4585
| Монтаж оконечных устройств системы общеобменной вентиляции (диффузоры, решетки и пр.) |  | 10.4.41.10. | Щелевой диффузор, ширина щели 20 мм, общая длина 1000 мм, Т-образная форма КСД с закругленными углами, стандартное расположение врезок сбоку | шт. | 6 | 25397.9707 | 4314.0737 | 3714.0055 | 33426.0499 | 152387.8241 | 25884.4422 | 22284.0333 | 200556.2996
|  |  | 10.4.41.11. | Врезка круглого сечения Ø200 | шт. | 4 |  | 0 | 0 | 0 | 0 | 0 | 0 | 0 | Включено
|  |  | 10.4.41.12. | Отвод круглого сечения Ø200 | шт. | 8 |  | 0 | 0 | 0 | 0 | 0 | 0 | 0 | Включено
|  |  | 10.4.41.13. | Отвод круглого сечения Ø315 | шт. | 2 |  | 0 | 0 | 0 | 0 | 0 | 0 | 0 | Включено
|  |  | 10.4.41.14. | Отвод прямоугольного сечения 200x300 | шт. | 8 |  | 0 | 0 | 0 | 0 | 0 | 0 | 0 | Включено
|  |  | 10.4.41.15. | Переходник круглого сечения Ø 200-250 | шт. | 2 |  | 0 | 0 | 0 | 0 | 0 | 0 | 0 | Включено
|  |  | 10.4.41.16. | Переходник круглого сечения Ø 250-315 | шт. | 2 |  | 0 | 0 | 0 | 0 | 0 | 0 | 0 | Включено
|  |  | 10.4.41.17. | Переходник круглого- прямоугольного сечения 200х300-Ø250 | шт. | 2 |  | 0 | 0 | 0 | 0 | 0 | 0 | 0 | Включено
|  |  | 10.4.41.18. | Переходник круглого- прямоугольного сечения 315х300-Ø315 | шт. | 1 |  | 0 | 0 | 0 | 0 | 0 | 0 | 0 | Включено
|  |  | 10.4.41.19. | Переходник круглого- прямоугольного сечения 900х290-Ø315 | шт. | 1 |  | 0 | 0 | 0 | 0 | 0 | 0 | 0 | Включено
|  |  | 10.4.41.20. | Переходник прямоугольного сечения 900х290-300х200 | шт. | 1 |  | 0 | 0 | 0 | 0 | 0 | 0 | 0 | Включено
|  |  | 10.4.42. | ПР-5 | комплект | 1
| Монтаж приточно-вытяжных установок (установки общеобменной вентиляции, вентиляторы и пр.) |  | 10.4.42.1. | Бактерицидная установка с очисткой воздуха для систем приточной вентиляции | шт. | 1 | 543516.5724 | 129422.211 | 84117.3479 | 757056.1314 | 543516.5724 | 129422.211 | 84117.3479 | 757056.1314
| Монтаж приточно-вытяжных установок (установки общеобменной вентиляции, вентиляторы и пр.) |  | 10.4.42.2. | Канальный вентилятор | шт. | 1 | 288613.3032 | 69025.1792 | 44704.8103 | 402343.2927 | 288613.3032 | 69025.1792 | 44704.8103 | 402343.2927
|  |  | 10.4.42.3. | Шумоглушитель круглый Ф315, L=900 мм | шт. | 2 |  | 0 | 0 | 0 | 0 | 0 | 0 | 0 | Включено
| Прокладка вертикальных и горизонтальных трасс воздуховодов систем противодымной вентиляции с монтажом арматуры и устройством изоляции |  | 10.4.42.4. | Воздуховод из тонколистовой оцинкованной стали b=0,5 | м2 | 0.63 | 1280.3431 | 1643.4603 | 365.4754 | 3289.2789 | 806.6162 | 1035.38 | 230.2495 | 2072.2457
| Прокладка вертикальных и горизонтальных трасс воздуховодов систем общеобменной вентиляции с монтажом арматуры и устройством изоляции |  | 10.4.42.5. | Воздуховод из тонколистовой оцинкованной стали b=0,6 | м2 | 1.57 | 1686.0873 | 1648.6879 | 416.8469 | 3751.6221 | 2647.1571 | 2588.44 | 654.4496 | 5890.0467
| Прокладка вертикальных и горизонтальных трасс воздуховодов систем общеобменной вентиляции с монтажом арматуры и устройством изоляции |  | 10.4.42.6. | Воздуховод из тонколистовой оцинкованной стали b=0,6 | м2 | 0.99 | 1684.5699 | 1655.9091 | 417.5599 | 3758.0389 | 1667.7242 | 1639.35 | 413.3843 | 3720.4585
| Монтаж оконечных устройств системы общеобменной вентиляции (диффузоры, решетки и пр.) |  | 10.4.42.7. | Щелевой диффузор, ширина щели 20 мм, общая длина 1500 мм, Т-образная форма КСД с закругленными углами, стандартное расположение врезок сбоку | шт. | 2 | 29669.4475 | 4314.0737 | 4247.9402 | 38231.4614 | 59338.8951 | 8628.1474 | 8495.8803 | 76462.9228
|  |  | 10.4.42.8. | Врезка круглого сечения Ø200 | шт. | 4 |  | 0 | 0 | 0 | 0 | 0 | 0 | 0 | Включено
|  |  | 10.4.42.9. | Заглушка Воздуховода круглого сечения Ø250 | шт. | 2 |  | 0 | 0 | 0 | 0 | 0 | 0 | 0 | Включено
|  |  | 10.4.42.10. | Отвод круглого сечения Ø200 | шт. | 8 |  | 0 | 0 | 0 | 0 | 0 | 0 | 0 | Включено
|  |  | 10.4.42.11. | Переходник круглого сечения Ø 250-315 | шт. | 3 |  | 0 | 0 | 0 | 0 | 0 | 0 | 0 | Включено
|  |  | 10.4.42.12. | Переходник круглого- прямоугольного сечения 900х290-Ø250 | шт. | 1 |  | 0 | 0 | 0 | 0 | 0 | 0 | 0 | Включено
|  |  | 10.4.42.13. | Переходник круглого- прямоугольного сечения 900х290-Ø315 | шт. | 1 |  | 0 | 0 | 0 | 0 | 0 | 0 | 0 | Включено
|  |  | 10.4.43. | ПР-6 | комплект | 1
| Монтаж приточно-вытяжных установок (установки общеобменной вентиляции, вентиляторы и пр.) |  | 10.4.43.1. | Бактерицидная установка с очисткой воздуха для систем приточной вентиляции | шт. | 1 | 543516.5724 | 129422.211 | 84117.3479 | 757056.1314 | 543516.5724 | 129422.211 | 84117.3479 | 757056.1314
| Монтаж приточно-вытяжных установок (установки общеобменной вентиляции, вентиляторы и пр.) |  | 10.4.43.2. | Канальный вентилятор | шт. | 1 | 288613.3032 | 69025.1792 | 44704.8103 | 402343.2927 | 288613.3032 | 69025.1792 | 44704.8103 | 402343.2927
| Монтаж оконечных устройств системы противодымной вентиляции (решетки, датчики, клапаны) |  | 10.4.43.3. | Клапан противопожарный с пределом огестойкости 60 мин., нормально открытый, канального типа, с реверсивным приводом, расположенным нраружи клапана Ø250 | шт. | 2 | 8715.4176 | 4314.0737 | 1628.6864 | 14658.1777 | 17430.8352 | 8628.1474 | 3257.3728 | 29316.3554
|  |  | 10.4.43.4. | Шумоглушитель круглый Ф315, L=900 мм | шт. | 2 |  | 0 | 0 | 0 | 0 | 0 | 0 | 0 | Включено
| Прокладка вертикальных и горизонтальных трасс воздуховодов систем противодымной вентиляции с монтажом арматуры и устройством изоляции |  | 10.4.43.5. | Воздуховод из тонколистовой оцинкованной стали b=0,5 | м2 | 0.63 | 1280.3431 | 1643.4603 | 365.4754 | 3289.2789 | 806.6162 | 1035.38 | 230.2495 | 2072.2457
| Прокладка вертикальных и горизонтальных трасс воздуховодов систем общеобменной вентиляции с монтажом арматуры и устройством изоляции |  | 10.4.43.6. | Воздуховод из тонколистовой оцинкованной стали b=0,6 | м2 | 7.07 | 1684.8971 | 1647.5248 | 416.5527 | 3748.9746 | 11912.2224 | 11648 | 2945.0278 | 26505.2502
| Прокладка вертикальных и горизонтальных трасс воздуховодов систем общеобменной вентиляции с монтажом арматуры и устройством изоляции |  | 10.4.43.7. | Воздуховод из тонколистовой оцинкованной стали b=0,6 | м2 | 1.98 | 1684.5699 | 1655.9091 | 417.5599 | 3758.0389 | 3335.4484 | 3278.7 | 826.7685 | 7440.9169
| Монтаж оконечных устройств системы общеобменной вентиляции (диффузоры, решетки и пр.) |  | 10.4.43.8. | Щелевой диффузор, ширина щели 20 мм, общая длина 1500 мм, Т-образная форма КСД с закругленными углами, стандартное расположение врезок сбоку | шт. | 2 | 29669.4475 | 4314.0737 | 4247.9402 | 38231.4614 | 59338.8951 | 8628.1474 | 8495.8803 | 76462.9228
|  |  | 10.4.43.9. | Врезка круглого сечения Ø200 | шт. | 4 |  | 0 | 0 | 0 | 0 | 0 | 0 | 0 | Включено
|  |  | 10.4.43.10. | Заглушка Воздуховода круглого сечения Ø250 | шт. | 2 |  | 0 | 0 | 0 | 0 | 0 | 0 | 0 | Включено
|  |  | 10.4.43.11. | Отвод круглого сечения Ø200 | шт. | 8 |  | 0 | 0 | 0 | 0 | 0 | 0 | 0 | Включено
|  |  | 10.4.43.12. | Отвод круглого сечения Ø250 | шт. | 4 |  | 0 | 0 | 0 | 0 | 0 | 0 | 0 | Включено
|  |  | 10.4.43.13. | Отвод круглого сечения Ø315 | шт. | 2 |  | 0 | 0 | 0 | 0 | 0 | 0 | 0 | Включено
|  |  | 10.4.43.14. | Переходник круглого сечения Ø 250-315 | шт. | 3 |  | 0 | 0 | 0 | 0 | 0 | 0 | 0 | Включено
|  |  | 10.4.43.15. | Переходник круглого- прямоугольного сечения 900х290-Ø250 | шт. | 1 |  | 0 | 0 | 0 | 0 | 0 | 0 | 0 | Включено
|  |  | 10.4.43.16. | Переходник круглого- прямоугольного сечения 900х290-Ø315 | шт. | 1 |  | 0 | 0 | 0 | 0 | 0 | 0 | 0 | Включено
|  |  | 10.4.44. | У1 | комплект | 1
| Монтаж приточно-вытяжных установок (установки общеобменной вентиляции, вентиляторы и пр.) |  | 10.4.44.1. | Вентиляционная приточная установка Topvex SF02 EL 4.5kw | шт. | 1 | 477943.6299 | 83227.6555 | 70146.4107 | 631317.696 | 477943.6299 | 83227.6555 | 70146.4107 | 631317.696
|  |  | 10.4.44.2. | Шумоглушитель круглый Ф250, L=900 мм | шт. | 2 |  | 0 | 0 | 0 | 0 | 0 | 0 | 0 | Включено
| Прокладка вертикальных и горизонтальных трасс воздуховодов систем противодымной вентиляции с монтажом арматуры и устройством изоляции |  | 10.4.44.3. | Воздуховод из тонколистовой оцинкованной стали b=0,5 | м2 | 1.51 | 1282.1296 | 1714.1987 | 374.541 | 3370.8693 | 1936.0157 | 2588.44 | 565.557 | 5090.0126
| Прокладка вертикальных и горизонтальных трасс воздуховодов систем противодымной вентиляции с монтажом арматуры и устройством изоляции |  | 10.4.44.4. | Воздуховод из тонколистовой оцинкованной стали b=0,5 | м2 | 1.26 | 1280.3431 | 1643.4603 | 365.4754 | 3289.2789 | 1613.2323 | 2070.76 | 460.499 | 4144.4914
| Прокладка вертикальных и горизонтальных трасс воздуховодов систем общеобменной вентиляции с монтажом арматуры и устройством изоляции |  | 10.4.44.5. | Воздуховод из тонколистовой оцинкованной стали b=0,6 | м2 | 2.36 | 1682.5173 | 1645.1992 | 415.9646 | 3743.681 | 3970.7408 | 3882.67 | 981.6763 | 8835.0871
| Прокладка вертикальных и горизонтальных трасс воздуховодов систем общеобменной вентиляции с монтажом арматуры и устройством изоляции |  | 10.4.44.6. | Пленум из оцинкованной стали 2500х100х250 с щелью шириной 50 мм | шт. | 2 | 17316.7983 | 8628.1474 | 3243.1182 | 29188.0639 | 34633.5965 | 17256.2948 | 6486.2364 | 58376.1278
|  |  | 10.4.44.7. | Врезка круглого сечения Ø160 | шт. | 3 |  | 0 | 0 | 0 | 0 | 0 | 0 | 0 | Включено
|  |  | 10.4.44.8. | Отвод круглого сечения Ø160 | шт. | 9 |  | 0 | 0 | 0 | 0 | 0 | 0 | 0 | Включено
|  |  | 10.4.44.9. | Отвод круглого сечения Ø250 | шт. | 5 |  | 0 | 0 | 0 | 0 | 0 | 0 | 0 | Включено
|  |  | 10.4.44.10. | Переходник круглого сечения Ø 160-200 | шт. | 2 |  | 0 | 0 | 0 | 0 | 0 | 0 | 0 | Включено
|  |  | 10.4.44.11. | Переходник круглого сечения Ø 160-250 | шт. | 1 |  | 0 | 0 | 0 | 0 | 0 | 0 | 0 | Включено
|  |  | 10.4.44.12. | Переходник круглого сечения Ø 200-250 | шт. | 2 |  | 0 | 0 | 0 | 0 | 0 | 0 | 0 | Включено
|  |  | 10.4.44.13. | Тройник круглого сечения Ø250-Ø250-Ø250 | шт. | 1 |  | 0 | 0 | 0 | 0 | 0 | 0 | 0 | Включено
|  |  | 10.4.45. | Прочее | комплект | 1
|  |  | 10.4.45.1. | Расходные материалы | компл. | 1 |  | 0 | 0 | 0 | 0 | 0 | 0 | 0 | Включено
|  |  | 10.4.45.2. | Пуско-наладочные работы | компл. | 0 |  | 172562.948 | 21570.3685 | 194133.3165 | 0 | 0 | 0 | 0 | Исключено
|  |  | 10.4.45.3. | Разработка исполнительной документации | компл. | 1 |  | 0 | 0 | 0 | 0 | 0 | 0 | 0 | Включено
|  |  | 10.4.45.4. | Окраска коммуникаций на паркинге | компл. | 1 |  | 0 | 0 | 0 | 0 | 0 | 0 | 0 | Включено
| Прокладка вертикальных и горизонтальных трасс воздуховодов систем общеобменной вентиляции с монтажом арматуры и устройством изоляции |  | 10.4.45.5. | Обустройство проходок сечением более 200х200мм и вводов в квартиры | компл. | 1 | 2886133.0313 | 1725629.4804 | 576470.314 | 5188232.8257 | 2886133.0313 | 1725629.4804 | 576470.314 | 5188232.8257
|  |  | 10.4.45.6. | Воздуховоды отсутствующие в спецификации | компл. | 1 |  | 0 | 0 | 0 | 0 | 0 | 0 | 0 | Включено
|  |  | 10.4.45.7. | Вентиляционное оборудование не вошедшее в спецификацию | компл. | 1 |  | 0 | 0 | 0 | 0 | 0 | 0 | 0
|  |  | 10.4.45.8. | Клапана противодымных и общеобменных систем не вошедшие в спецификацию | компл. | 1 |  | 0 | 0 | 0 | 0 | 0 | 0 | 0 | Включено
|  |  | 10.4.45.9. | Воздухораспределители отсутствующие в спецификафии | компл. | 1 |  | 0 | 0 | 0 | 0 | 0 | 0 | 0 | Включено
|  |  | 10.4.45.10. | Противодымное оборудование отсутствующего в спецификации | компл. | 1 |  | 0 | 0 | 0 | 0 | 0 | 0 | 0 | Включено
| Прокладка вертикальных и горизонтальных трасс воздуховодов систем общеобменной вентиляции с монтажом арматуры и устройством изоляции |  | 10.4.45.11. | Огнезвщитная изоляция не учтенная проектом | компл. | 1 | 4029154.4269 | 6471110.5515 | 1312533.1223 | 11812798.1007 | 4029154.4269 | 6471110.5515 | 1312533.1223 | 11812798.1007
|  |  | 10.4.45.12. | Теплоизоляция не учтенная в проекте | компл. | 1 |  | 0 | 0 | 0 | 0 | 0 | 0 | 0 | Включено
| ОВ и К. Система кондиционирования |  | 10.5. | Холодоснабжение, кондиционирование (ОВ3) | м2 | 18830.72
|  |  | 10.5.1. | Холодоснабжение, кондиционирование | комплект | 1
10.6.3. | Монтаж оборудования системы индивидуального кондиционирования (VRV система, сплит, мульти сплит пр.) | 10.6.3. | 10.5.1.1. | Внутренний блок | шт | 3 | 86322.5521 | 37438.711 | 15470.1579 | 139231.421 | 258967.6564 | 112316.1329 | 46410.4737 | 14562956.552 |  |  | 14562956.552
| Монтаж оборудования системы индивидуального кондиционирования (VRV система, сплит, мульти сплит пр.) |  | 10.5.1.2. | Внутренний блок | шт | 1 | 86322.552 | 37438.711 | 15470.1579 | 139231.4209 | 86322.552 | 37438.711 | 15470.1579 | 139231.4209
| Монтаж оборудования системы индивидуального кондиционирования (VRV система, сплит, мульти сплит пр.) |  | 10.5.1.3. | Внутренний блок | шт | 17 | 89108.0866 | 37672.3441 | 15847.5538 | 142627.9846 | 1514837.472 | 640429.8505 | 269408.4153 | 2424675.7379
| Монтаж оборудования системы индивидуального кондиционирования (VRV система, сплит, мульти сплит пр.) |  | 10.5.1.4. | Внутренний блок | шт | 6 | 133415.494 | 41388.572 | 21850.5083 | 196654.5743 | 800492.9641 | 248331.432 | 131103.0495 | 1179927.4456
| Монтаж оборудования системы индивидуального кондиционирования (VRV система, сплит, мульти сплит пр.) |  | 10.5.1.5. | Внутренний блок | шт | 3 | 187352.9842 | 45912.5109 | 29158.1869 | 262423.6819 | 562058.9525 | 137737.5326 | 87474.5606 | 787271.0457
| Монтаж оборудования системы индивидуального кондиционирования (VRV система, сплит, мульти сплит пр.) |  | 10.5.1.6. | Внутренний блок | шт | 2 | 27676.9499 | 32519.8851 | 7524.6044 | 67721.4395 | 55353.8999 | 65039.7703 | 15049.2088 | 135442.8789
| Монтаж оборудования системы индивидуального кондиционирования (VRV система, сплит, мульти сплит пр.) |  | 10.5.1.7. | Внутренний блок | шт | 1 | 28186.3417 | 32562.6097 | 7593.6189 | 68342.5704 | 28186.3417 | 32562.6097 | 7593.6189 | 68342.5704
| Монтаж оборудования системы индивидуального кондиционирования (VRV система, сплит, мульти сплит пр.) |  | 10.5.1.8. | Внутренний блок | шт | 4 | 59429.0337 | 35183.0511 | 11826.5106 | 106438.5954 | 237716.135 | 140732.2043 | 47306.0424 | 425754.3816
| Монтаж оборудования системы индивидуального кондиционирования (VRV система, сплит, мульти сплит пр.) |  | 10.5.1.9. | Наружный блок | шт | 1 | 1047825.211 | 217307.2275 | 158141.5548 | 1423273.9933 | 1047825.211 | 217307.2275 | 158141.5548 | 1423273.9933
| Монтаж оборудования системы индивидуального кондиционирования (VRV система, сплит, мульти сплит пр.) |  | 10.5.1.10. | Наружный блок | шт | 2 | 65881.3289 | 27096.0818 | 11622.1763 | 104599.587 | 131762.6578 | 54192.1635 | 23244.3527 | 209199.174
| Монтаж оборудования системы индивидуального кондиционирования (VRV система, сплит, мульти сплит пр.) |  | 10.5.1.11. | Наружный блок | шт | 1 | 68173.5915 | 27288.3424 | 11932.7417 | 107394.6757 | 68173.5915 | 27288.3424 | 11932.7417 | 107394.6757
| Монтаж оборудования системы индивидуального кондиционирования (VRV система, сплит, мульти сплит пр.) |  | 10.5.1.12. | Наружный блок | шт | 4 | 105783.68 | 30442.8411 | 17028.3151 | 153254.8362 | 423134.7201 | 121771.3644 | 68113.2606 | 613019.345
| Монтаж оборудования системы индивидуального кондиционирования (VRV система, сплит, мульти сплит пр.) |  | 10.5.1.13. | Наружный блок | шт | 6 | 347843.6151 | 158597.155 | 63305.0963 | 569745.8664 | 2087061.6906 | 951582.9301 | 379830.5776 | 3418475.1982
| Монтаж оборудования системы индивидуального кондиционирования (VRV система, сплит, мульти сплит пр.) |  | 10.5.1.14. | Наружный блок | шт | 3 | 394907.541 | 162544.5824 | 69681.5154 | 627133.6388 | 1184722.6231 | 487633.7471 | 209044.5463 | 1881400.9164
| Монтаж оборудования системы индивидуального кондиционирования (VRV система, сплит, мульти сплит пр.) |  | 10.5.1.15. | Наружный блок | шт | 3 | 433992.0714 | 165822.748 | 74976.8524 | 674791.6718 | 1301976.2143 | 497468.244 | 224930.5573 | 2024375.0155
| Монтаж оборудования системы индивидуального кондиционирования (VRV система, сплит, мульти сплит пр.) |  | 10.5.1.16. | Наружный блок | шт | 3 | 259054.7043 | 151150.0972 | 51275.6002 | 461480.4017 | 777164.1129 | 453450.2917 | 153826.8006 | 1384441.2052
| Монтаж оборудования системы индивидуального кондиционирования (VRV система, сплит, мульти сплит пр.) |  | 10.5.1.17. | Наружный блок | шт | 3 | 347843.6152 | 158597.155 | 63305.0963 | 569745.8664 | 1043530.8455 | 475791.465 | 189915.2888 | 1709237.5993
| Монтаж оборудования системы индивидуального кондиционирования (VRV система, сплит, мульти сплит пр.) |  | 10.5.1.18. | Наружный блок | шт | 2 | 394907.541 | 162544.5824 | 69681.5154 | 627133.6388 | 789815.082 | 325089.1647 | 139363.0308 | 1254267.2776
| Монтаж оборудования системы индивидуального кондиционирования (VRV система, сплит, мульти сплит пр.) |  | 10.5.1.19. | Наружный блок | шт | 1 | 347843.6153 | 158597.155 | 63305.0963 | 569745.8666 | 347843.6153 | 158597.155 | 63305.0963 | 569745.8666
| Монтаж оборудования системы индивидуального кондиционирования (VRV система, сплит, мульти сплит пр.) |  | 10.5.1.20. | Наружный блок | шт | 2 | 394907.541 | 162544.5824 | 69681.5154 | 627133.6388 | 789815.082 | 325089.1647 | 139363.0308 | 1254267.2776
| Монтаж оборудования системы индивидуального кондиционирования (VRV система, сплит, мульти сплит пр.) |  | 10.5.1.21. | Наружный блок | шт | 2 | 433992.0714 | 165822.748 | 74976.8524 | 674791.6718 | 867984.1427 | 331645.496 | 149953.7048 | 1349583.3435
| Монтаж оборудования системы индивидуального кондиционирования (VRV система, сплит, мульти сплит пр.) |  | 10.5.1.22. | Наружный блок | шт | 1 | 489615.7127 | 170488.1107 | 82512.9779 | 742616.8012 | 489615.7127 | 170488.1107 | 82512.9779 | 742616.8012
| Монтаж оборудования системы индивидуального кондиционирования (VRV система, сплит, мульти сплит пр.) |  | 10.5.1.23. | Наружный блок | шт | 1 | 1047825.211 | 217307.2275 | 158141.5548 | 1423273.9933 | 1047825.211 | 217307.2275 | 158141.5548 | 1423273.9933
| Монтаж оборудования системы индивидуального кондиционирования (VRV система, сплит, мульти сплит пр.) |  | 10.5.1.24. | Наружный блок | шт | 3 | 934865.9856 | 207832.9151 | 142837.3626 | 1285536.2633 | 2804597.9569 | 623498.7452 | 428512.0878 | 3856608.7899
| Монтаж оборудования системы индивидуального кондиционирования (VRV система, сплит, мульти сплит пр.) |  | 10.5.1.25. | Наружный блок | шт | 2 | 414522.3461 | 164189.7494 | 72339.0119 | 651051.1074 | 829044.6922 | 328379.4988 | 144678.0239 | 1302102.2149
| Монтаж оборудования системы индивидуального кондиционирования (VRV система, сплит, мульти сплит пр.) |  | 10.5.1.26. | Наружный блок | шт | 3 | 399405.0185 | 162921.8026 | 70290.8526 | 632617.6738 | 1198215.0556 | 488765.4078 | 210872.5579 | 1897853.0214
| Монтаж оборудования системы индивидуального кондиционирования (VRV система, сплит, мульти сплит пр.) |  | 10.5.1.27. | Наружный блок | шт | 2 | 512625.3877 | 172418.0181 | 85630.4257 | 770673.8315 | 1025250.7754 | 344836.0362 | 171260.8515 | 1541347.6631
| Монтаж оборудования системы индивидуального кондиционирования (VRV система, сплит, мульти сплит пр.) |  | 10.5.1.28. | Наружный блок | шт | 3 | 489615.7126 | 170488.1107 | 82512.9779 | 742616.8011 | 1468847.1377 | 511464.332 | 247538.9337 | 2227850.4033
| Монтаж оборудования системы индивидуального кондиционирования (VRV система, сплит, мульти сплит пр.) |  | 10.5.1.29. | Наружный блок | шт | 2 | 647810.8567 | 183756.5286 | 103945.9232 | 935513.3085 | 1295621.7134 | 367513.0573 | 207891.8463 | 1871026.617
| Монтаж оборудования системы индивидуального кондиционирования (VRV система, сплит, мульти сплит пр.) |  | 10.5.1.30. | Наружный блок | шт | 1 | 934865.9858 | 207832.9151 | 142837.3626 | 1285536.2634 | 934865.9858 | 207832.9151 | 142837.3626 | 1285536.2634
|  |  | 10.5.1.31. | Наружный блок | шт | 0 | 433992.0715 | 165822.748 | 74976.8524 | 674791.672 | 0 | 0 | 0 | 0 | Исключено
|  |  | 10.5.1.32. | Наружный блок | шт | 0 | 456972.7307 | 167750.2218 | 78090.3691 | 702813.3215 | 0 | 0 | 0 | 0 | Исключено
| Монтаж оборудования системы индивидуального кондиционирования (VRV система, сплит, мульти сплит пр.) |  | 10.5.1.33. | Наружный блок | шт | 1 | 569583.7642 | 177195.33 | 93347.3868 | 840126.481 | 569583.7642 | 177195.33 | 93347.3868 | 840126.481
| Монтаж оборудования системы индивидуального кондиционирования (VRV система, сплит, мульти сплит пр.) |  | 10.5.1.34. | Наружный блок | шт | 4 | 489615.7125 | 170488.1107 | 82512.9779 | 742616.801 | 1958462.85 | 681952.4426 | 330051.9116 | 2970467.2042
|  |  | 10.5.1.35. | Наружный блок | шт | 0 | 414522.3461 | 164189.7494 | 72339.0119 | 651051.1074 | 0 | 0 | 0 | 0 | Исключено
|  |  | 10.5.1.36. | Наружный блок | шт | 0 | 569583.7642 | 177195.33 | 93347.3868 | 840126.481 | 0 | 0 | 0 | 0 | Исключено
|  |  | 10.5.1.37. | Наружный блок | шт | 0 | 489615.7125 | 170488.1107 | 82512.9779 | 742616.801 | 0 | 0 | 0 | 0 | Исключено
|  |  | 10.5.1.38. | Наружный блок | шт | 0 | 647810.8567 | 183756.5286 | 103945.9232 | 935513.3085 | 0 | 0 | 0 | 0 | Исключено
|  |  | 10.5.1.39. | Наружный блок | шт | 0 | 489615.7126 | 170488.1107 | 82512.9779 | 742616.8011 | 0 | 0 | 0 | 0 | Исключено
|  |  | 10.5.1.40. | Наружный блок | шт | 0 | 1660381.6473 | 268684.6251 | 241133.284 | 2170199.5564 | 0 | 0 | 0 | 0 | Исключено
|  |  | 10.5.1.41. | Наружный блок | шт | 0 | 489615.7127 | 170488.1107 | 82512.9779 | 742616.8012 | 0 | 0 | 0 | 0 | Исключено
|  |  | 10.5.1.42. | Наружный блок | шт | 0 | 543817.5705 | 175034.2231 | 89856.4742 | 808708.2678 | 0 | 0 | 0 | 0 | Исключено
|  |  | 10.5.1.43. | Наружный блок | шт | 0 | 647810.8567 | 183756.5286 | 103945.9232 | 935513.3085 | 0 | 0 | 0 | 0 | Исключено
|  |  | 10.5.1.44. | Наружный блок | шт | 0 | 414522.3461 | 164189.7494 | 72339.0119 | 651051.1074 | 0 | 0 | 0 | 0 | Исключено
|  |  | 10.5.1.45. | Наружный блок | шт | 0 | 414522.3461 | 164189.7494 | 72339.0119 | 651051.1074 | 0 | 0 | 0 | 0 | Исключено
|  |  | 10.5.1.46. | Наружный блок | шт | 0 | 569583.7642 | 177195.33 | 93347.3868 | 840126.481 | 0 | 0 | 0 | 0 | Исключено
|  |  | 10.5.1.47. | Наружный блок | шт | 0 | 489615.7126 | 170488.1107 | 82512.9779 | 742616.8011 | 0 | 0 | 0 | 0 | Исключено
10.6.5. | Монтаж оборудования системы центрального кондиционирования (драйкулеры, чиллеры, градирни и пр.) | 10.6.5. | 10.5.1.48. | Воздуховод круглого сечения | м2 | 26.39 | 1821.1575 | 1647.1019 | 433.5324 | 3901.7919 | 48060.3464 | 43467.02 | 11440.9208 | 3590000.6924 |  |  | 3590000.6924
| Монтаж оборудования системы центрального кондиционирования (драйкулеры, чиллеры, градирни и пр.) |  | 10.5.1.49. | Воздуховод круглого сечения | м2 | 120.95 | 1821.3674 | 1647.1587 | 433.5658 | 3902.0918 | 220294.3811 | 199223.84 | 52439.7776 | 471957.9988
| Монтаж оборудования системы центрального кондиционирования (драйкулеры, чиллеры, градирни и пр.) |  | 10.5.1.50. | Воздуховод прямоугольного сечения | м2 | 123.84 | 1822.1921 | 1647.9762 | 433.771 | 3903.9393 | 225660.2729 | 204085.37 | 53718.2054 | 483463.8482
| Монтаж оборудования системы центрального кондиционирования (драйкулеры, чиллеры, градирни и пр.) |  | 10.5.1.51. | Воздуховод прямоугольного сечения | м2 | 16 | 1822.2324 | 1647.9762 | 433.7761 | 3903.9848 | 29155.7192 | 26367.62 | 6940.4174 | 62463.7566
10.6.1. | Прокладка вертикальных и горизонтальных трасс системы кондиционирования | 10.6.1. | 10.5.1.52. | Трубки тепловой изоляции, материал вспененный каучук, 13 мм | м | 3317 | 173.168 | 431.4074 | 75.5719 | 680.1473 | 574398.1959 | 1430978.2466 | 250672.0553 | 78657379.7283 |  |  | 78657379.7283
| Прокладка вертикальных и горизонтальных трасс системы кондиционирования |  | 10.5.1.53. | Труба, тип: гибкий отожженный, материал: медь, Ø6.35 | м | 67 | 240.7035 | 603.9703 | 105.5842 | 950.258 | 16127.134 | 40466.0113 | 7074.1432 | 63667.2885
| Прокладка вертикальных и горизонтальных трасс системы кондиционирования |  | 10.5.1.54. | Труба, тип: гибкий отожженный, материал: медь, Ø9.52 | м | 620 | 393.0913 | 690.2518 | 135.4179 | 1218.761 | 243716.6177 | 427956.1111 | 83959.0911 | 755631.8199
| Прокладка вертикальных и горизонтальных трасс системы кондиционирования |  | 10.5.1.55. | Труба, тип: гибкий отожженный, материал: медь, Ø12.7 | м | 187 | 536.8207 | 776.5333 | 164.1693 | 1477.5233 | 100385.4791 | 145211.7208 | 30699.65 | 276296.8498
| Прокладка вертикальных и горизонтальных трасс системы кондиционирования |  | 10.5.1.56. | Труба, тип: гибкий отожженный, материал: медь, Ø15.9 | м | 219 | 749.8174 | 931.8399 | 210.2072 | 1891.8644 | 164210.0023 | 204072.9424 | 46035.3681 | 414318.3128
| Прокладка вертикальных и горизонтальных трасс системы кондиционирования |  | 10.5.1.57. | Труба, тип: гибкий отожженный, материал: медь, Ø19.1 | м | 355 | 888.3517 | 992.237 | 235.0736 | 2115.6623 | 315364.8703 | 352244.1177 | 83451.1235 | 751060.1115
| Прокладка вертикальных и горизонтальных трасс системы кондиционирования |  | 10.5.1.58. | Труба, тип: гибкий отожженный, материал: медь, Ø22,2 | м | 187 | 1712.6487 | 1104.4029 | 352.1314 | 3169.183 | 320265.2991 | 206523.3362 | 65848.5794 | 592637.2147
| Прокладка вертикальных и горизонтальных трасс системы кондиционирования |  | 10.5.1.59. | Труба, тип: гибкий отожженный, материал: медь, Ø28,6 | м | 68 | 2470.0854 | 1207.9406 | 459.7533 | 4137.7793 | 167965.8079 | 82139.9633 | 31263.2214 | 281368.9925
|  |  | 10.5.1.60. | Щелевая решетка с камерой статического давления, 2АНС 1000х2КСД М | шт | 0 | 11994.7689 | 4314.0737 | 2038.6053 | 18347.4479 | 0 | 0 | 0 | 0 | Исключено
|  |  | 10.5.1.61. | Щелевая решетка с камерой статического давления, 5АНС 1500х2КСД М | шт | 0 | 29775.6573 | 4314.0737 | 4261.2164 | 38350.9473 | 0 | 0 | 0 | 0 | Исключено
| Монтаж оборудования системы центрального кондиционирования (драйкулеры, чиллеры, градирни и пр.) |  | 10.5.1.62. | Сухой гидрозатвор | шт | 37 | 4403.7772 | 3019.8516 | 927.9536 | 8351.5824 | 162939.7572 | 111734.5089 | 34334.2833 | 309008.5493
| Монтаж оборудования системы центрального кондиционирования (драйкулеры, чиллеры, градирни и пр.) |  | 10.5.1.63. | Распределитель потоков | шт | 4 | 70868.854 | 27514.4041 | 12297.9073 | 110681.1655 | 283475.4162 | 110057.6166 | 49191.6291 | 442724.6619
| Монтаж оборудования системы центрального кондиционирования (драйкулеры, чиллеры, градирни и пр.) |  | 10.5.1.64. | Распределитель потоков | шт | 1 | 70868.854 | 23200.3304 | 11758.6481 | 105827.8326 | 70868.854 | 23200.3304 | 11758.6481 | 105827.8326
| Монтаж оборудования системы центрального кондиционирования (драйкулеры, чиллеры, градирни и пр.) |  | 10.5.1.65. | Распределитель потоков | шт | 3 | 70868.854 | 23200.3304 | 11758.6481 | 105827.8326 | 212606.5621 | 69600.9913 | 35275.9442 | 317483.4977
| Монтаж оборудования системы центрального кондиционирования (драйкулеры, чиллеры, градирни и пр.) |  | 10.5.1.66. | Комплект рефнетов-разветвителей | шт | 13 | 17909.3101 | 23072.4893 | 5122.7249 | 46104.5242 | 232821.0307 | 299942.3605 | 66595.4239 | 599358.8152
| Монтаж оборудования системы центрального кондиционирования (драйкулеры, чиллеры, градирни и пр.) |  | 10.5.1.67. | Комплект рефнетов-разветвителей | шт | 8 | 20628.2152 | 23300.534 | 5491.0937 | 49419.8429 | 165025.722 | 186404.2721 | 43928.7493 | 395358.7433
| Монтаж оборудования системы центрального кондиционирования (драйкулеры, чиллеры, градирни и пр.) |  | 10.5.1.68. | Remote controller (white) | шт | 27 | 27425.4781 | 23870.6459 | 6412.0155 | 57708.1395 | 740487.9096 | 644507.438 | 173124.4184 | 1558119.766
|  |  | 10.5.2. | Прочее | комплект | 1
|  |  | 10.5.2.1. | Расходные материалы | компл. | 1 |  | 0 | 0 | 0 | 0 | 0 | 0 | 0 | Включено
|  |  | 10.5.2.2. | Пуско-наладочные работы | компл. | 0 |  | 172562.948 | 21570.3685 | 194133.3165 | 0 | 0 | 0 | 0 | Исключено
|  |  | 10.5.2.3. | Разработка исполнительной документации | компл. | 1 |  | 0 | 0 | 0 | 0 | 0 | 0 | 0 | Включено
| Монтаж оборудования системы центрального кондиционирования (драйкулеры, чиллеры, градирни и пр.) |  | 10.5.2.4. | Кровельные опоры | компл. | 1 | 4040586.2437 | 3019851.5907 | 882554.7293 | 7942992.5637 | 4040586.2437 | 3019851.5907 | 882554.7293 | 7942992.5637
| Монтаж оборудования системы центрального кондиционирования (драйкулеры, чиллеры, градирни и пр.) |  | 10.5.2.5. | Лоток с крышкой | компл. | 1 | 8658399.0939 | 2157036.8505 | 1351929.493 | 12167365.4374 | 8658399.0939 | 2157036.8505 | 1351929.493 | 12167365.4374
| Монтаж оборудования системы центрального кондиционирования (драйкулеры, чиллеры, градирни и пр.) |  | 10.5.2.6. | Запорная арматура на входе в квартиры | компл. | 1 | 4502367.5289 | 560829.5811 | 632899.6388 | 5696096.7488 | 4502367.5289 | 560829.5811 | 632899.6388 | 5696096.7488
|  |  | 10.5.2.7. | Фосонные элементы воздуховодов | компл. | 1 |  | 0 | 0 | 0 | 0 | 0 | 0 | 0 | Включено
|  |  | 10.5.2.8. | Маслоподьемные петли | компл. | 1 |  | 0 | 0 | 0 | 0 | 0 | 0 | 0 | Включено
| Монтаж оборудования системы центрального кондиционирования (драйкулеры, чиллеры, градирни и пр.) |  | 10.5.2.9. | Трубопроводы из ППР (дренаж)(фасоные детали) | компл. | 1 | 7503945.8814 | 2157036.8505 | 1207622.8415 | 10868605.5734 | 7503945.8814 | 2157036.8505 | 1207622.8415 | 10868605.5734
| ОВ и К. Система отопления |  | 10.6. | Система антиоблединения (ОВ4) | м2 | 18830.72
|  |  | 10.6.1. | Система антиобледенения | комплект | 1
| Монтаж оконечных устройств системы отопления (конвекторы, радиаторы, тепловые завесы и пр.) |  | 10.6.1.1. | Узел распределительный этажный TDU.5 на 2 отвода DN32 | компл. | 2 | 9500.4572 | 25884.4422 | 4423.1124 | 39808.0118 | 19000.9144 | 51768.8844 | 8846.2249 | 79616.0237
| Монтаж оконечных устройств системы отопления (конвекторы, радиаторы, тепловые завесы и пр.) |  | 10.6.1.2. | Ручной балансировочный клапан MVT-R/MNT-R. DN20 | шт | 2 | 9870.575 | 862.8147 | 1341.6737 | 12075.0635 | 19741.1501 | 1725.6295 | 2683.3474 | 24150.127
| Монтаж оконечных устройств системы отопления (конвекторы, радиаторы, тепловые завесы и пр.) |  | 10.6.1.3. | Автоматический балансировочный клапан APT-R DN32 | шт | 1 | 26783.3145 | 862.8147 | 3455.7662 | 31101.8954 | 26783.3145 | 862.8147 | 3455.7662 | 31101.8954
| Монтаж оконечных устройств системы отопления (конвекторы, радиаторы, тепловые завесы и пр.) |  | 10.6.1.4. | Счетчик SonoSelect10 DN20 | шт | 2 | 13599.0894 | 862.8147 | 1807.738 | 16269.6422 | 27198.1789 | 1725.6295 | 3615.476 | 32539.2844
| Монтаж оконечных устройств системы отопления (конвекторы, радиаторы, тепловые завесы и пр.) |  | 10.6.1.5. | Шаровой кран с разъемным соединением DN32 | шт | 2 | 1027.4634 | 862.8147 | 236.2848 | 2126.563 | 2054.9269 | 1725.6295 | 472.5695 | 4253.1259
| Монтаж оконечных устройств системы отопления (конвекторы, радиаторы, тепловые завесы и пр.) |  | 10.6.1.6. | Сетчатый фильтр DN32 | шт | 1 | 9408.7936 | 862.8147 | 1283.951 | 11555.5594 | 9408.7936 | 862.8147 | 1283.951 | 11555.5594
| Монтаж оконечных устройств системы отопления (конвекторы, радиаторы, тепловые завесы и пр.) |  | 10.6.1.7. | Узел распределительный этажный TDU.5 на 3 отвода DN40 | компл. | 1 | 12358.8257 | 25884.4422 | 4780.4085 | 43023.6764 | 12358.8257 | 25884.4422 | 4780.4085 | 43023.6764
| Монтаж оконечных устройств системы отопления (конвекторы, радиаторы, тепловые завесы и пр.) |  | 10.6.1.8. | Ручной балансировочный клапан MVT-R/MNT-R. DN25 | шт | 3 | 11065.4341 | 862.8147 | 1491.0311 | 13419.2799 | 33196.3023 | 2588.4442 | 4473.0933 | 40257.8398
| Монтаж оконечных устройств системы отопления (конвекторы, радиаторы, тепловые завесы и пр.) |  | 10.6.1.9. | Автоматический балансировочный клапан APT-R DN40 | шт | 1 | 28284.1039 | 2588.4442 | 3859.0685 | 34731.6166 | 28284.1039 | 2588.4442 | 3859.0685 | 34731.6166
| Монтаж оконечных устройств системы отопления (конвекторы, радиаторы, тепловые завесы и пр.) |  | 10.6.1.10. | Счетчик SonoSelect10 DN25 | шт | 3 | 13599.0894 | 862.8147 | 1807.738 | 16269.6421 | 40797.2682 | 2588.4442 | 5423.214 | 48808.9264
| Монтаж оконечных устройств системы отопления (конвекторы, радиаторы, тепловые завесы и пр.) |  | 10.6.1.11. | Шаровой кран с разъемным соединением DN40 | шт | 2 | 1974.115 | 2588.4442 | 570.3199 | 5132.8792 | 3948.2301 | 5176.8884 | 1140.6398 | 10265.7583
| Монтаж оконечных устройств системы отопления (конвекторы, радиаторы, тепловые завесы и пр.) |  | 10.6.1.12. | Сетчатый фильтр DN40 | шт | 1 | 13206.9447 | 2588.4442 | 1974.4236 | 17769.8125 | 13206.9447 | 2588.4442 | 1974.4236 | 17769.8125
| Монтаж оконечных устройств системы отопления (конвекторы, радиаторы, тепловые завесы и пр.) |  | 10.6.1.13. | Узел распределительный этажный TDU.5 на 3 отвода DN40 | компл. | 1 | 12358.8257 | 25884.4422 | 4780.4085 | 43023.6764 | 12358.8257 | 25884.4422 | 4780.4085 | 43023.6764
| Монтаж оконечных устройств системы отопления (конвекторы, радиаторы, тепловые завесы и пр.) |  | 10.6.1.14. | Ручной балансировочный клапан MVT-R/MNT-R. DN25 | шт | 2 | 11065.434 | 862.8147 | 1491.0311 | 13419.2798 | 22130.8679 | 1725.6295 | 2982.0622 | 26838.5596
| Монтаж оконечных устройств системы отопления (конвекторы, радиаторы, тепловые завесы и пр.) |  | 10.6.1.15. | Ручной балансировочный клапан MVT-R/MNT-R. DN20 | шт | 1 | 9870.5749 | 862.8147 | 1341.6737 | 12075.0633 | 9870.5749 | 862.8147 | 1341.6737 | 12075.0633
| Монтаж оконечных устройств системы отопления (конвекторы, радиаторы, тепловые завесы и пр.) |  | 10.6.1.16. | Автоматический балансировочный клапан APT-R DN40 | шт | 1 | 28284.1039 | 2588.4442 | 3859.0685 | 34731.6166 | 28284.1039 | 2588.4442 | 3859.0685 | 34731.6166
| Монтаж оконечных устройств системы отопления (конвекторы, радиаторы, тепловые завесы и пр.) |  | 10.6.1.17. | Счетчик SonoSelect10 DN25 | шт | 2 | 13599.0894 | 862.8147 | 1807.738 | 16269.6422 | 27198.1789 | 1725.6295 | 3615.476 | 32539.2844
| Монтаж оконечных устройств системы отопления (конвекторы, радиаторы, тепловые завесы и пр.) |  | 10.6.1.18. | Счетчик SonoSelect10 DN20 | шт | 1 | 13599.0893 | 862.8147 | 1807.738 | 16269.642 | 13599.0893 | 862.8147 | 1807.738 | 16269.642
| Монтаж оконечных устройств системы отопления (конвекторы, радиаторы, тепловые завесы и пр.) |  | 10.6.1.19. | Шаровой кран с разъемным соединением DN40 | шт | 2 | 1974.115 | 2588.4442 | 570.3199 | 5132.8792 | 3948.2301 | 5176.8884 | 1140.6398 | 10265.7583
| Монтаж оконечных устройств системы отопления (конвекторы, радиаторы, тепловые завесы и пр.) |  | 10.6.1.20. | Сетчатый фильтр DN40 | шт | 1 | 13206.9447 | 2588.4442 | 1974.4236 | 17769.8125 | 13206.9447 | 2588.4442 | 1974.4236 | 17769.8125
| Монтаж оконечных устройств системы отопления (конвекторы, радиаторы, тепловые завесы и пр.) |  | 10.6.1.21. | Узел распределительный этажный TDU.5 на 6 отводов DN65 | компл. | 1 | 53697.6365 | 25884.4422 | 9947.7598 | 89529.8386 | 53697.6365 | 25884.4422 | 9947.7598 | 89529.8386
| Монтаж оконечных устройств системы отопления (конвекторы, радиаторы, тепловые завесы и пр.) |  | 10.6.1.22. | Ручной балансировочный клапан MVT-R/MNT-R. DN25 | шт | 6 | 11065.434 | 862.8147 | 1491.0311 | 13419.2799 | 66392.6042 | 5176.8884 | 8946.1866 | 80515.6792
| Монтаж оконечных устройств системы отопления (конвекторы, радиаторы, тепловые завесы и пр.) |  | 10.6.1.23. | Автоматический балансировочный клапан APT-R DN65 | шт | 1 | 76020.7439 | 4314.0737 | 10041.8522 | 90376.6698 | 76020.7439 | 4314.0737 | 10041.8522 | 90376.6698
| Монтаж оконечных устройств системы отопления (конвекторы, радиаторы, тепловые завесы и пр.) |  | 10.6.1.24. | Счетчик SonoSelect10 DN25 | шт | 6 | 13599.0894 | 862.8147 | 1807.738 | 16269.6422 | 81594.5367 | 5176.8884 | 10846.4281 | 97617.8533
| Монтаж оконечных устройств системы отопления (конвекторы, радиаторы, тепловые завесы и пр.) |  | 10.6.1.25. | Шаровой кран с разъемным соединением DN65 | шт | 2 | 7503.9459 | 4314.0737 | 1477.2524 | 13295.272 | 15007.8917 | 8628.1474 | 2954.5049 | 26590.544
| Монтаж оконечных устройств системы отопления (конвекторы, радиаторы, тепловые завесы и пр.) |  | 10.6.1.26. | Сетчатый фильтр DN65 | шт | 1 | 15140.654 | 4314.0737 | 2431.841 | 21886.5687 | 15140.654 | 4314.0737 | 2431.841 | 21886.5687
| Монтаж оконечных устройств системы отопления (конвекторы, радиаторы, тепловые завесы и пр.) |  | 10.6.1.27. | Распределительный коллектор HKV-D на 2 контура нерж .сталь | шт | 1 | 18214.501 | 8628.1474 | 3355.3311 | 30197.9795 | 18214.501 | 8628.1474 | 3355.3311 | 30197.9795
| Монтаж оконечных устройств системы отопления (конвекторы, радиаторы, тепловые завесы и пр.) |  | 10.6.1.28. | Распределительный коллектор HKV-D на 3 контура нерж .сталь | шт | 5 | 21365.1886 | 8628.1474 | 3749.167 | 33742.503 | 106825.9428 | 43140.737 | 18745.835 | 168712.5148
| Монтаж оконечных устройств системы отопления (конвекторы, радиаторы, тепловые завесы и пр.) |  | 10.6.1.29. | Распределительный коллектор HKV-D на 4 контура нерж .сталь | шт | 7 | 25004.1405 | 8628.1474 | 4204.036 | 37836.3239 | 175028.9835 | 60397.0318 | 29428.2519 | 264854.2672
| Монтаж оконечных устройств системы отопления (конвекторы, радиаторы, тепловые завесы и пр.) |  | 10.6.1.30. | Распределительный коллектор HKV-D на 5 контура нерж .сталь | шт | 3 | 28883.9345 | 8628.1474 | 4689.0102 | 42201.0921 | 86651.8035 | 25884.4422 | 14067.0307 | 126603.2764
| Монтаж оконечных устройств системы отопления (конвекторы, радиаторы, тепловые завесы и пр.) |  | 10.6.1.31. | Распределительный коллектор HKV-D на 6 контура нерж .сталь | шт | 1 | 32763.0703 | 8628.1474 | 5173.9022 | 46565.12 | 32763.0703 | 8628.1474 | 5173.9022 | 46565.12
| Монтаж оконечных устройств системы отопления (конвекторы, радиаторы, тепловые завесы и пр.) |  | 10.6.1.32. | Комплект двух прямых никелирован. шаровых кранов G1" для коллекторов | шт | 17 | 6349.4927 | 4314.0737 | 1332.9458 | 11996.5122 | 107941.3755 | 73339.2529 | 22660.0786 | 203940.707
| Монтаж оконечных устройств системы отопления (конвекторы, радиаторы, тепловые завесы и пр.) |  | 10.6.1.33. | Шаровый кран DN65 | шт | 4 | 27644.248 | 4314.0737 | 3994.7902 | 35953.1119 | 110576.9919 | 17256.2948 | 15979.1608 | 143812.4475
| Монтаж оконечных устройств системы отопления (конвекторы, радиаторы, тепловые завесы и пр.) |  | 10.6.1.34. | Шаровый кран DN50 | шт | 2 | 11290.945 | 4314.0737 | 1950.6273 | 17555.646 | 22581.89 | 8628.1474 | 3901.2547 | 35111.2921
| Монтаж оконечных устройств системы отопления (конвекторы, радиаторы, тепловые завесы и пр.) |  | 10.6.1.35. | Шаровый кран DN40 | шт | 2 | 7166.2913 | 2588.4442 | 1219.3419 | 10974.0775 | 14332.5827 | 5176.8884 | 2438.6839 | 21948.155
| Монтаж оконечных устройств системы отопления (конвекторы, радиаторы, тепловые завесы и пр.) |  | 10.6.1.36. | Шаровый кран DN32 | шт | 4 | 5049.0012 | 862.8147 | 738.977 | 6650.7929 | 20196.0047 | 3451.259 | 2955.908 | 26603.1716
| Монтаж оконечных устройств системы отопления (конвекторы, радиаторы, тепловые завесы и пр.) |  | 10.6.1.37. | Шаровый кран G3/4" сливной | шт | 8 | 2173.6853 | 862.8147 | 379.5625 | 3416.0626 | 17389.4826 | 6902.5179 | 3036.5001 | 27328.5005
| Монтаж оконечных устройств системы отопления (конвекторы, радиаторы, тепловые завесы и пр.) |  | 10.6.1.38. | Труба МП РЕХАУ THERM S 20х2,0 мм | м | 6180 | 523.1405 | 310.6133 | 104.2192 | 937.973 | 3233008.1247 | 1919590.234 | 644074.7948 | 5796673.1535
| Монтаж оконечных устройств системы отопления (конвекторы, радиаторы, тепловые завесы и пр.) |  | 10.6.1.39. | Труба МП РЕХАУ THERM S 25х3,5 мм | м | 2570 | 797.8715 | 345.1259 | 142.8747 | 1285.872 | 2050529.6946 | 886973.5529 | 367187.9059 | 3304691.1534
| Монтаж оконечных устройств системы отопления (конвекторы, радиаторы, тепловые завесы и пр.) |  | 10.6.1.40. | Труба МП РЕХАУ THERM S 32х2,0 мм | м | 2570 | 1518.4234 | 431.4074 | 243.7289 | 2193.5597 | 3902348.2642 | 1108716.9412 | 626383.1507 | 5637448.3561
| Монтаж оконечных устройств системы отопления (конвекторы, радиаторы, тепловые завесы и пр.) |  | 10.6.1.41. | Теплоизоляционные цилиндры S=10мм для трубы Ø20х2,5 | м | 3332 | 63.6104 | 431.4074 | 61.8772 | 556.895 | 211949.7595 | 1437449.3572 | 206174.8896 | 1855574.0062
| Монтаж оконечных устройств системы отопления (конвекторы, радиаторы, тепловые завесы и пр.) |  | 10.6.1.42. | Теплоизоляционные цилиндры S=10мм для трубы Ø25х3,5 | м | 2570 | 70.6525 | 431.4074 | 62.7575 | 564.8174 | 181577.0192 | 1108716.9412 | 161286.745 | 1451580.7054
| Монтаж оконечных устройств системы отопления (конвекторы, радиаторы, тепловые завесы и пр.) |  | 10.6.1.43. | Теплоизоляционные цилиндры S=10мм для трубы Ø32х4,4 | м | 2570 | 86.8149 | 431.4074 | 64.7778 | 583 | 223114.2455 | 1108716.9412 | 166478.8983 | 1498310.085
| Прокладка вертикальных и горизонтальных трубопроводов отопления |  | 10.6.1.44. | Трубы стальные электросварные бесшовные по ГОСТ 10704-91 Ø89х3,5 | м | 46 | 940.2098 | 1837.7954 | 347.2506 | 3125.2558 | 43249.65 | 84538.5882 | 15973.5298 | 143761.7681
| Прокладка вертикальных и горизонтальных трубопроводов отопления |  | 10.6.1.45. | То же Ø76х3,5 | м | 178 | 688.3312 | 1656.6043 | 293.1169 | 2638.0524 | 122522.9505 | 294875.5656 | 52174.8145 | 469573.3306
| Прокладка вертикальных и горизонтальных трубопроводов отопления |  | 10.6.1.46. | То же Ø57х3,5 | м | 5 | 564.6892 | 1518.5539 | 260.4054 | 2343.6486 | 2823.4462 | 7592.7697 | 1302.027 | 11718.243
| Прокладка вертикальных и горизонтальных трубопроводов отопления |  | 10.6.1.47. | Труба стальная водогазопроводная неоцинкованная ГОСТ3262-75 Ø40х3,5 | м | 68 | 426.1087 | 1415.0162 | 230.1406 | 2071.2655 | 28975.3901 | 96221.0998 | 15649.5612 | 140846.0512
| Прокладка вертикальных и горизонтальных трубопроводов отопления |  | 10.6.1.48. | То же Ø32х3,5 | м | 64 | 316.6665 | 1276.9658 | 199.204 | 1792.8364 | 20266.6569 | 81725.8122 | 12749.0586 | 114741.5278
| Прокладка вертикальных и горизонтальных трубопроводов отопления |  | 10.6.1.49. | То же Ø25х3,2 | м | 237 | 264.7508 | 1276.9658 | 192.7146 | 1734.4311 | 62745.929 | 302640.8983 | 45673.3534 | 411060.1807
| Прокладка вертикальных и горизонтальных трубопроводов отопления |  | 10.6.1.50. | То же Ø20х3,2 | м | 2 | 196.1647 | 1190.6843 | 173.3561 | 1560.2051 | 392.3294 | 2381.3687 | 346.7123 | 3120.4103
| Прокладка вертикальных и горизонтальных трубопроводов отопления |  | 10.6.1.51. | То же Ø15х2,8 | м | 1 | 147.0427 | 1147.5436 | 161.8233 | 1456.4096 | 147.0427 | 1147.5436 | 161.8233 | 1456.4096
|  |  | 10.6.1.52. | Теплоизоляционные цилиндры навивные гидрофобизированные на синтетическом связующем из каменной ваты, покрытые алюминиевой фольгой, S=40мм для стальной трубы |  |  |  | 0 | 0 | 0 | 0 | 0 | 0 | 0
| Прокладка вертикальных и горизонтальных трубопроводов отопления |  | 10.6.1.53. | Ø25х3,2 | м | 237 | 718.3008 | 431.4074 | 143.7135 | 1293.4217 | 170237.2869 | 102243.5467 | 34060.1042 | 306540.9378
| Прокладка вертикальных и горизонтальных трубопроводов отопления |  | 10.6.1.54. | Ø32х3,5 | м | 64 | 749.194 | 431.4074 | 147.5752 | 1328.1765 | 47948.4134 | 27610.0717 | 9444.8106 | 85003.2957
| Прокладка вертикальных и горизонтальных трубопроводов отопления |  | 10.6.1.55. | Ø40х3,5 | м | 68 | 769.547 | 431.4074 | 150.1193 | 1351.0736 | 52329.1938 | 29335.7012 | 10208.1119 | 91873.0069
| Прокладка вертикальных и горизонтальных трубопроводов отопления |  | 10.6.1.56. | Ø57х3,5 | м | 5 | 837.1171 | 431.4074 | 158.5656 | 1427.0901 | 4185.5856 | 2157.0369 | 792.8278 | 7135.4503
| Прокладка вертикальных и горизонтальных трубопроводов отопления |  | 10.6.1.57. | Ø76х3,5 | м | 178 | 1018.7934 | 431.4074 | 181.2751 | 1631.4759 | 181345.2279 | 76790.5119 | 32266.9675 | 290402.7072
| Прокладка вертикальных и горизонтальных трубопроводов отопления |  | 10.6.1.58. | Ø89х3,5 | м | 46 | 1110.6071 | 431.4074 | 192.7518 | 1734.7663 | 51087.9258 | 19844.739 | 8866.5831 | 79799.248
| Монтаж оконечных устройств системы отопления (конвекторы, радиаторы, тепловые завесы и пр.) |  | 10.6.1.59. | Шкаф коллекторный, встраиваемый, тип UP 110/550, белый | шт | 13 | 16219.3288 | 8628.1474 | 3105.9345 | 27953.4107 | 210851.2742 | 112165.9162 | 40377.1488 | 363394.3392
| Монтаж оконечных устройств системы отопления (конвекторы, радиаторы, тепловые завесы и пр.) |  | 10.6.1.60. | Шкаф коллекторный, встраиваемый, тип UP 110/750, белый | шт | 4 | 19244.989 | 8628.1474 | 3484.1421 | 31357.2785 | 76979.9561 | 34512.5896 | 13936.5682 | 125429.1139
|  |  | 10.6.2. | Прочее | комплект | 1
|  |  | 10.6.2.1. | Расходные материалы | компл. | 1 |  | 0 | 0 | 0 | 0 | 0 | 0 | 0 | Включено
|  |  | 10.6.2.2. | Пуско-наладочные работы | компл. | 0 |  | 86281.474 | 10785.1843 | 97066.6583 | 0 | 0 | 0 | 0 | Исключено
|  |  | 10.6.2.3. | Разработка исполнительной документации | компл. | 1 |  | 0 | 0 | 0 | 0 | 0 | 0 | 0 | Включено
| Система водяного пожаротушения, противопожарный водопровод |  | 10.7. | Автоматическая установка водяного пожаротушения и внутреннего противопожарного водопровода (ПТ1) | м2 | 18830.72
|  |  | 10.7.1. | Система внутреннего противопожарного водопровода автостоянки В2.1 | комплект | 1
10.2.1. | Прокладка вертикальных и горизонтальных трасс водяного пожаротушения | 10.2.1. | 10.7.1.1. | Шкаф пожарный встраиваемый закрытый, красный, кассета для рукава 51 мм, в комплекте: | шт | 8 | 10581.385 | 262240.1119 | 34102.6871 | 306924.184 | 84651.0799 | 2097920.8953 | 272821.4969 | 59064697.4521 |  |  | 59064697.4521
| Прокладка вертикальных и горизонтальных трасс водяного пожаротушения |  | 10.7.1.2. | — головка соединительная напорная муфтовая ГМ-50 | шт | 16 | 159.3619 | 262240.1119 | 32799.9342 | 295199.408 | 2549.79 | 4195841.7906 | 524798.9476 | 4723190.5282
| Прокладка вертикальных и горизонтальных трасс водяного пожаротушения |  | 10.7.1.3. | — рукав пожарный напорный (20 м; 50 мм) с головкой ГР-50 Спец ОГН-РУК1 | шт | 32 | 2892.693 | 262240.1119 | 33141.6006 | 298274.4055 | 92566.1757 | 8391683.5812 | 1060531.2196 | 9544780.9766
| Прокладка вертикальных и горизонтальных трасс водяного пожаротушения |  | 10.7.1.4. | — клапан пожарный угловой чугунный 125° (муфта-цапка) ø50 | шт | 16 | 1735.5181 | 262240.1119 | 32996.9538 | 296972.5838 | 27768.2897 | 4195841.7906 | 527951.26 | 4751561.3403
| Прокладка вертикальных и горизонтальных трасс водяного пожаротушения |  | 10.7.1.5. | — огнетушитель порошковый | шт | 16 | 834.116 | 699.307 | 191.6779 | 1725.1008 | 13345.8558 | 11188.9114 | 3066.8459 | 27601.6132
| Прокладка вертикальных и горизонтальных трасс водяного пожаротушения |  | 10.7.1.6. | — ствол пожарный ручной, Øспр. 19 мм, РС-50 | шт | 16 | 292.3466 | 550.7042 | 105.3814 | 948.4322 | 4677.5462 | 8811.2678 | 1686.1017 | 15174.9157
| Прокладка вертикальных и горизонтальных трасс водяного пожаротушения |  | 10.7.1.7. | Затвор дисковый Machaon BFV-01W ∅80 | шт | 3 | 8462.6656 | 4370.6685 | 1604.1668 | 14437.5009 | 25387.9969 | 13112.0056 | 4812.5003 | 43312.5028
| Прокладка вертикальных и горизонтальных трасс водяного пожаротушения |  | 10.7.1.8. | Труба стальная водогазопроводная неоцинкованная ∅50/3.5 | м | 93.14 | 450.7316 | 1433.5793 | 235.5389 | 2119.8497 | 41981.1398 | 133523.574 | 21938.0892 | 197442.8031
| Прокладка вертикальных и горизонтальных трасс водяного пожаротушения |  | 10.7.1.9. | Труба стальная водогазопроводная неоцинкованная ∅80/4 | м | 317 | 947.1835 | 1861.9048 | 351.136 | 3160.2244 | 300257.1849 | 590223.8199 | 111310.1256 | 1001791.1304
| Прокладка вертикальных и горизонтальных трасс водяного пожаротушения |  | 10.7.1.10. | Колено стальное ∅50 | шт | 38 |  | 0 | 0 | 0 | 0 | 0 | 0 | 0 | Включено
| Прокладка вертикальных и горизонтальных трасс водяного пожаротушения |  | 10.7.1.11. | Колено стальное ∅80 | шт | 49 |  | 0 | 0 | 0 | 0 | 0 | 0 | 0 | Включено
| Прокладка вертикальных и горизонтальных трасс водяного пожаротушения |  | 10.7.1.12. | Муфта гибкая ∅50 | шт | 76 |  | 0 | 0 | 0 | 0 | 0 | 0 | 0 | Включено
| Прокладка вертикальных и горизонтальных трасс водяного пожаротушения |  | 10.7.1.13. | Муфта гибкая ∅80 | шт | 106 |  | 0 | 0 | 0 | 0 | 0 | 0 | 0 | Включено
| Прокладка вертикальных и горизонтальных трасс водяного пожаротушения |  | 10.7.1.14. | Муфта гибкая ∅150 | шт | 1 |  | 0 | 0 | 0 | 0 | 0 | 0 | 0 | Включено
| Прокладка вертикальных и горизонтальных трасс водяного пожаротушения |  | 10.7.1.15. | Муфта жесткая ∅50 | шт | 17 |  | 0 | 0 | 0 | 0 | 0 | 0 | 0 | Включено
| Прокладка вертикальных и горизонтальных трасс водяного пожаротушения |  | 10.7.1.16. | Муфта жесткая ∅80 | шт | 9 |  | 0 | 0 | 0 | 0 | 0 | 0 | 0 | Включено
| Прокладка вертикальных и горизонтальных трасс водяного пожаротушения |  | 10.7.1.17. | Тройник стальной под муфту ∅80-80-50 | шт | 16 |  | 0 | 0 | 0 | 0 | 0 | 0 | 0 | Включено
| Прокладка вертикальных и горизонтальных трасс водяного пожаротушения |  | 10.7.1.18. | Фланец рукавный | шт | 6 |  | 0 | 0 | 0 | 0 | 0 | 0 | 0
|  |  | 10.7.2. | Система дренчерных завес В22 | комплект | 1
| Прокладка вертикальных и горизонтальных трасс водяного пожаротушения |  | 10.7.2.1. | Затвор дисковый Machaon BFV-01W ∅150 | шт | 4 | 14067.8078 | 13112.0056 | 3397.4767 | 30577.2901 | 56271.2313 | 52448.0224 | 13589.9067 | 122309.1604
| Прокладка вертикальных и горизонтальных трасс водяного пожаротушения |  | 10.7.2.2. | Узел управления дренчерный Пилот КСД ∅150 | шт | 2 | 131018.6722 | 34965.3483 | 20748.0026 | 186732.023 | 262037.3444 | 69930.6965 | 41496.0051 | 373464.0461
| Прокладка вертикальных и горизонтальных трасс водяного пожаротушения |  | 10.7.2.3. | Ороситель дренчерный для водяной завесы 12мм | шт | 39 | 428.6285 | 550.7042 | 122.4166 | 1101.7494 | 16716.5124 | 21477.4652 | 4774.2472 | 42968.2247
| Прокладка вертикальных и горизонтальных трасс водяного пожаротушения |  | 10.7.2.4. | Труба стальная водогазопроводная неоцинкованная ∅32/3.2 | м | 0.79 | 334.9652 | 1293.7179 | 203.5854 | 1832.2685 | 264.6225 | 1022.0371 | 160.8325 | 1447.4921
| Прокладка вертикальных и горизонтальных трасс водяного пожаротушения |  | 10.7.2.5. | Труба стальная водогазопроводная неоцинкованная ∅40/3.5 | м | 11.61 | 450.7316 | 1433.5793 | 235.5389 | 2119.8497 | 5232.9936 | 16643.8554 | 2734.6061 | 24611.4551
| Прокладка вертикальных и горизонтальных трасс водяного пожаротушения |  | 10.7.2.6. | Труба стальная водогазопроводная неоцинкованная ∅80/4 | м | 44.17 | 947.1836 | 1861.9048 | 351.136 | 3160.2244 | 41837.0974 | 82240.3348 | 15509.679 | 139587.1112
| Прокладка вертикальных и горизонтальных трасс водяного пожаротушения |  | 10.7.2.7. | Труба стальная водогазопроводная неоцинкованная ∅150/4.5 | м | 267.83 | 2109.9636 | 2701.0732 | 601.3796 | 5412.4163 | 565111.5455 | 723428.4225 | 161067.496 | 1449607.464
| Прокладка вертикальных и горизонтальных трасс водяного пожаротушения |  | 10.7.2.8. | Заглушка стальная эллиптическая Ду80 исп. 2 | шт | 4 |  | 0 | 0 | 0 | 0 | 0 | 0 | 0 | Включено
| Прокладка вертикальных и горизонтальных трасс водяного пожаротушения |  | 10.7.2.9. | Муфта 15мм | шт | 38 |  | 0 | 0 | 0 | 0 | 0 | 0 | 0 | Включено
| Прокладка вертикальных и горизонтальных трасс водяного пожаротушения |  | 10.7.2.10. | Отвод 15° стальной крутоизогнутый бесшовный, Ду150, исп. 1 | шт | 8 |  | 0 | 0 | 0 | 0 | 0 | 0 | 0 | Включено
| Прокладка вертикальных и горизонтальных трасс водяного пожаротушения |  | 10.7.2.11. | Отвод 30° стальной крутоизогнутый бесшовный, Ду150, исп. 1 | шт | 6 |  | 0 | 0 | 0 | 0 | 0 | 0 | 0 | Включено
| Прокладка вертикальных и горизонтальных трасс водяного пожаротушения |  | 10.7.2.12. | Отвод 45° стальной крутоизогнутый бесшовный, Ду150, исп. 1 | шт | 4 |  | 0 | 0 | 0 | 0 | 0 | 0 | 0 | Включено
| Прокладка вертикальных и горизонтальных трасс водяного пожаротушения |  | 10.7.2.13. | Отвод 90° стальной крутоизогнутый бесшовный, Ду80, исп. 1 | шт | 1 |  | 0 | 0 | 0 | 0 | 0 | 0 | 0 | Включено
| Прокладка вертикальных и горизонтальных трасс водяного пожаротушения |  | 10.7.2.14. | Отвод 90° стальной крутоизогнутый бесшовный, Ду150, исп. 1 | шт | 60 |  | 0 | 0 | 0 | 0 | 0 | 0 | 0 | Включено
| Прокладка вертикальных и горизонтальных трасс водяного пожаротушения |  | 10.7.2.15. | Отвод 90° стальной крутоизогнутый бесшовный, Ду 150 | шт | 8 |  | 0 | 0 | 0 | 0 | 0 | 0 | 0 | Включено
| Прокладка вертикальных и горизонтальных трасс водяного пожаротушения |  | 10.7.2.16. | Переход стальной концентрический Ду32x15 исп. 1 | шт | 38 |  | 0 | 0 | 0 | 0 | 0 | 0 | 0 | Включено
| Прокладка вертикальных и горизонтальных трасс водяного пожаротушения |  | 10.7.2.17. | Переход стальной концентрический Ду40x32 исп. 1 | шт | 38 |  | 0 | 0 | 0 | 0 | 0 | 0 | 0 | Включено
| Прокладка вертикальных и горизонтальных трасс водяного пожаротушения |  | 10.7.2.18. | Переход стальной концентрический Ду150x80 исп. 1 | шт | 1 |  | 0 | 0 | 0 | 0 | 0 | 0 | 0 | Включено
| Прокладка вертикальных и горизонтальных трасс водяного пожаротушения |  | 10.7.2.19. | Переход стальной эксцентрический Ду150x80 исп. 1 | шт | 1 |  | 0 | 0 | 0 | 0 | 0 | 0 | 0 | Включено
| Прокладка вертикальных и горизонтальных трасс водяного пожаротушения |  | 10.7.2.20. | Фланец рукавный | шт | 8 |  | 0 | 0 | 0 | 0 | 0 | 0 | 0 | Включено
|  |  | 10.7.3. | Система насосной В21.2 | комплект | 1
| Прокладка вертикальных и горизонтальных трасс водяного пожаротушения |  | 10.7.3.1. | Установка подпитки для пожаротушения CO 1 MVL 402/J-ET-R | шт | 1 | 233929.2846 | 43706.6751 | 34704.495 | 312340.4546 | 233929.2846 | 43706.6751 | 34704.495 | 312340.4546
| Прокладка вертикальных и горизонтальных трасс водяного пожаротушения |  | 10.7.3.2. | Установка подпитки для пожаротушения CO 1 MVL 804/J-ET-R | шт | 1 | 282252.9797 | 43706.6853 | 40744.9581 | 366704.6231 | 282252.9797 | 43706.6853 | 40744.9581 | 366704.6231
| Прокладка вертикальных и горизонтальных трасс водяного пожаротушения |  | 10.7.3.3. | Установка пожаротушения CO 2 BL 40/120-2.2/2/SK-FFS-R | шт | 1 | 2186469.9846 | 262240.1119 | 306088.7621 | 2754798.8586 | 2186469.9846 | 262240.1119 | 306088.7621 | 2754798.8586
| Прокладка вертикальных и горизонтальных трасс водяного пожаротушения |  | 10.7.3.4. | Установка пожаротушения CO 2 BL 80/200-30/2/SK-FFS-R | шт | 1 | 4095344.0204 | 262240.1119 | 544698.0165 | 4902282.1489 | 4095344.0204 | 262240.1119 | 544698.0165 | 4902282.1489
| Прокладка вертикальных и горизонтальных трасс водяного пожаротушения |  | 10.7.3.5. | Затвор дисковый Machaon BFV-01W ∅80 | шт | 4 | 6484.3802 | 2622.4011 | 1138.3477 | 10245.1289 | 25937.5206 | 10489.6045 | 4553.3906 | 40980.5157
| Прокладка вертикальных и горизонтальных трасс водяного пожаротушения |  | 10.7.3.6. | Затвор дисковый Machaon BFV-01W ∅100 | шт | 2 | 9781.5227 | 8741.3371 | 2315.3575 | 20838.2173 | 19563.0454 | 17482.6741 | 4630.7149 | 41676.4345
| Прокладка вертикальных и горизонтальных трасс водяного пожаротушения |  | 10.7.3.7. | Затвор дисковый Machaon BFV-01W ∅150 | шт | 9 | 14067.8078 | 13112.0056 | 3397.4767 | 30577.2901 | 126610.2706 | 118008.0504 | 30577.2901 | 275195.6111
| Прокладка вертикальных и горизонтальных трасс водяного пожаротушения |  | 10.7.3.8. | Клапан обратный двухстворчатый Khlop CV-02/W ∅80 | шт | 4 | 8132.9514 | 4370.6685 | 1562.9525 | 14066.5725 | 32531.8057 | 17482.6741 | 6251.81 | 56266.2899
| Прокладка вертикальных и горизонтальных трасс водяного пожаротушения |  | 10.7.3.9. | Кран шаровый Sphere BV-03T ∅50 | шт | 4 | 7583.4277 | 4370.6685 | 1494.262 | 13448.3582 | 30333.7107 | 17482.6741 | 5977.0481 | 53793.4329
| Прокладка вертикальных и горизонтальных трасс водяного пожаротушения |  | 10.7.3.10. | Труба стальная водогазопроводная неоцинкованная ∅80/4 | м | 48.65 | 947.1835 | 1861.9048 | 351.136 | 3160.2244 | 46080.4795 | 90581.6683 | 17082.7685 | 153744.9162
| Прокладка вертикальных и горизонтальных трасс водяного пожаротушения |  | 10.7.3.11. | Труба стальная водогазопроводная неоцинкованная ∅100/4.5 | м | 2.41 | 1171.0107 | 2027.9902 | 399.8751 | 3598.8761 | 2822.1359 | 4887.4564 | 963.699 | 8673.2913
| Прокладка вертикальных и горизонтальных трасс водяного пожаротушения |  | 10.7.3.12. | Труба стальная водогазопроводная неоцинкованная ∅150/4.5 | м | 49.92 | 2109.9636 | 2701.0732 | 601.3796 | 5412.4163 | 105329.3818 | 134837.5718 | 30020.8692 | 270187.8228
| Прокладка вертикальных и горизонтальных трасс водяного пожаротушения |  | 10.7.3.13. | Труба стальная электросварная прямошовная ∅50/3.5 | м | 5.2 | 450.7316 | 1433.5793 | 235.5389 | 2119.8497 | 2343.8042 | 7454.6122 | 1224.8021 | 11023.2185
| Прокладка вертикальных и горизонтальных трасс водяного пожаротушения |  | 10.7.3.14. | Труба стальная электросварная прямошовная ∅100/4 | м | 0.32 | 1171.0108 | 2027.9902 | 399.8751 | 3598.8761 | 374.7235 | 648.9569 | 127.96 | 1151.6404
| Прокладка вертикальных и горизонтальных трасс водяного пожаротушения |  | 10.7.3.15. | Труба стальная электросварная прямошовная ∅150/4.5 | м | 1.74 | 2109.9636 | 2701.0732 | 601.3796 | 5412.4163 | 3671.3366 | 4699.8673 | 1046.4005 | 9417.6044
| Прокладка вертикальных и горизонтальных трасс водяного пожаротушения |  | 10.7.3.16. | Заглушка стальная эллиптическая Ду80 исп. 2 | шт | 4 |  | 0 | 0 | 0 | 0 | 0 | 0 | 0 | Включено
| Прокладка вертикальных и горизонтальных трасс водяного пожаротушения |  | 10.7.3.17. | Заглушка эллиптическая стальная бесшовная приварная, Д=100 мм | шт | 1 |  | 0 | 0 | 0 | 0 | 0 | 0 | 0 | Включено
| Прокладка вертикальных и горизонтальных трасс водяного пожаротушения |  | 10.7.3.18. | Заглушка эллиптическая стальная бесшовная приварная, Д=150 мм | шт | 1 |  | 0 | 0 | 0 | 0 | 0 | 0 | 0 | Включено
| Прокладка вертикальных и горизонтальных трасс водяного пожаротушения |  | 10.7.3.19. | Колено стальное ∅80 | шт | 2 |  | 0 | 0 | 0 | 0 | 0 | 0 | 0 | Включено
| Прокладка вертикальных и горизонтальных трасс водяного пожаротушения |  | 10.7.3.20. | Колено стальное ∅100 | шт | 8 |  | 0 | 0 | 0 | 0 | 0 | 0 | 0 | Включено
| Прокладка вертикальных и горизонтальных трасс водяного пожаротушения |  | 10.7.3.21. | Колено стальное ∅150 | шт | 16 |  | 0 | 0 | 0 | 0 | 0 | 0 | 0 | Включено
| Прокладка вертикальных и горизонтальных трасс водяного пожаротушения |  | 10.7.3.22. | Муфта гибкая ∅80 | шт | 6 |  | 0 | 0 | 0 | 0 | 0 | 0 | 0 | Включено
| Прокладка вертикальных и горизонтальных трасс водяного пожаротушения |  | 10.7.3.23. | Муфта гибкая ∅100 | шт | 21 |  | 0 | 0 | 0 | 0 | 0 | 0 | 0 | Включено
| Прокладка вертикальных и горизонтальных трасс водяного пожаротушения |  | 10.7.3.24. | Муфта гибкая ∅150 | шт | 62 |  | 0 | 0 | 0 | 0 | 0 | 0 | 0 | Включено
| Прокладка вертикальных и горизонтальных трасс водяного пожаротушения |  | 10.7.3.25. | Отвод 30° стальной крутоизогнутый бесшовный, Ду80, исп. 1 | шт | 2 |  | 0 | 0 | 0 | 0 | 0 | 0 | 0 | Включено
| Прокладка вертикальных и горизонтальных трасс водяного пожаротушения |  | 10.7.3.26. | Отвод 90° стальной крутоизогнутый бесшовный, Ду80, исп. 1 | шт | 18 |  | 0 | 0 | 0 | 0 | 0 | 0 | 0 | Включено
| Прокладка вертикальных и горизонтальных трасс водяного пожаротушения |  | 10.7.3.27. | Отвод 90° стальной крутоизогнутый бесшовный, Ду 50 | шт | 11 |  | 0 | 0 | 0 | 0 | 0 | 0 | 0 | Включено
| Прокладка вертикальных и горизонтальных трасс водяного пожаротушения |  | 10.7.3.28. | Отвод 90° стальной крутоизогнутый бесшовный, Ду 80 | шт | 8 |  | 0 | 0 | 0 | 0 | 0 | 0 | 0 | Включено
| Прокладка вертикальных и горизонтальных трасс водяного пожаротушения |  | 10.7.3.29. | Отвод 90° стальной крутоизогнутый бесшовный, Ду 150 | шт | 5 |  | 0 | 0 | 0 | 0 | 0 | 0 | 0 | Включено
| Прокладка вертикальных и горизонтальных трасс водяного пожаротушения |  | 10.7.3.30. | Переход стальной концентрический под муфту ∅150-100 | шт | 1 |  | 0 | 0 | 0 | 0 | 0 | 0 | 0 | Включено
| Прокладка вертикальных и горизонтальных трасс водяного пожаротушения |  | 10.7.3.31. | Переход стальной концентрический, Д=50х25 мм | шт | 2 |  | 0 | 0 | 0 | 0 | 0 | 0 | 0 | Включено
| Прокладка вертикальных и горизонтальных трасс водяного пожаротушения |  | 10.7.3.32. | Переход стальной концентрический, Д=50х40 мм | шт | 2 |  | 0 | 0 | 0 | 0 | 0 | 0 | 0 | Включено
| Прокладка вертикальных и горизонтальных трасс водяного пожаротушения |  | 10.7.3.33. | Тройник стальной под муфту ∅150-150-80 | шт | 2 |  | 0 | 0 | 0 | 0 | 0 | 0 | 0 | Включено
| Прокладка вертикальных и горизонтальных трасс водяного пожаротушения |  | 10.7.3.34. | Тройник стальной под муфту ∅150-150-100 | шт | 2 |  | 0 | 0 | 0 | 0 | 0 | 0 | 0 | Включено
| Прокладка вертикальных и горизонтальных трасс водяного пожаротушения |  | 10.7.3.35. | Тройник стальной под муфту ∅150-150-150 | шт | 4 |  | 0 | 0 | 0 | 0 | 0 | 0 | 0 | Включено
| Прокладка вертикальных и горизонтальных трасс водяного пожаротушения |  | 10.7.3.36. | Фланец рукавный | шт | 38 |  | 0 | 0 | 0 | 0 | 0 | 0 | 0 | Включено
|  |  | 10.7.4. | Спринклерная система автостоянки В21 | комплект | 1
| Прокладка вертикальных и горизонтальных трасс водяного пожаротушения |  | 10.7.4.1. | Затвор дисковый Machaon BFV-01W ∅150 | шт | 2 | 14067.8078 | 13112.0056 | 3397.4767 | 30577.2901 | 28135.6157 | 26224.0112 | 6794.9534 | 61154.5802
| Прокладка вертикальных и горизонтальных трасс водяного пожаротушения |  | 10.7.4.2. | СПЖ Поток хомут ∅50 | шт | 2 | 16375.8075 | 0 | 2046.9759 | 18422.7834 | 32751.615 | 0 | 4093.9519 | 36845.5669
| Прокладка вертикальных и горизонтальных трасс водяного пожаротушения |  | 10.7.4.3. | Узел управления спринклерный водозаполненный ∅150 | шт | 1 | 170840.8261 | 43706.6853 | 26818.4389 | 241365.9503 | 170840.8261 | 43706.6853 | 26818.4389 | 241365.9503
| Прокладка вертикальных и горизонтальных трасс водяного пожаротушения |  | 10.7.4.4. | Спринклер ороситель Tyco TY325 К80стандартного реагирования, вертикально розеткой вниз | шт | 381 | 2527.8092 | 550.7042 | 384.8142 | 3463.3276 | 963095.314 | 209818.3135 | 146614.2034 | 1319527.8309
| Прокладка вертикальных и горизонтальных трасс водяного пожаротушения |  | 10.7.4.5. | Труба противопожарная Red Pipe SDR 7,4 ∅50/6.9 | м | 928.52 | 2364.7238 | 1728.4384 | 511.6453 | 4604.8074 | 2195693.3162 | 1604889.589 | 475072.8631 | 4275655.7683
| Прокладка вертикальных и горизонтальных трасс водяного пожаротушения |  | 10.7.4.6. | Труба противопожарная Red Pipe SDR 7,4 ∅125/17.1 | м | 361.72 | 14059.1946 | 3809.0642 | 2233.5324 | 20101.7912 | 5085491.8781 | 1377814.7198 | 807913.3247 | 7271219.9227
| Прокладка вертикальных и горизонтальных трасс водяного пожаротушения |  | 10.7.4.7. | Труба стальная водогазопроводная неоцинкованная ∅15/2.8 | м | 0.03 | 155.5387 | 1162.5978 | 164.7671 | 1482.9036 | 4.6662 | 34.8779 | 4.943 | 44.4871
| Прокладка вертикальных и горизонтальных трасс водяного пожаротушения |  | 10.7.4.8. | Вварное седло с внутренней резьбой B1 DN50x15x39 | шт | 371 | 792.8944 | 63.6948 | 107.0737 | 963.6629 | 294163.8299 | 23630.775 | 39724.3256 | 357518.9305
| Прокладка вертикальных и горизонтальных трасс водяного пожаротушения |  | 10.7.4.9. | Заглушка/B1 DN50 | шт | 134 | 406.212 | 32.6318 | 54.8555 | 493.6993 | 54432.4121 | 4372.6657 | 7350.6347 | 66155.7125
| Прокладка вертикальных и горизонтальных трасс водяного пожаротушения |  | 10.7.4.10. | Заглушка/B1 DN125 | шт | 9 | 4611.4853 | 370.4499 | 622.7419 | 5604.6772 | 41503.3678 | 3334.0494 | 5604.6772 | 50442.0944
| Прокладка вертикальных и горизонтальных трасс водяного пожаротушения |  | 10.7.4.11. | Переходная муфта В1 ∅150-125 | шт | 1 | 3410.2987 | 273.9562 | 460.5319 | 4144.7867 | 3410.2987 | 273.9562 | 460.5319 | 4144.7867
| Прокладка вертикальных и горизонтальных трасс водяного пожаротушения |  | 10.7.4.12. | Переходная муфта/B1 DN75/90 | шт | 9 | 2106.4732 | 169.2173 | 284.4613 | 2560.1518 | 18958.259 | 1522.9553 | 2560.1518 | 23041.3661
| Прокладка вертикальных и горизонтальных трасс водяного пожаротушения |  | 10.7.4.13. | Седло вварное ПП D40-25 AntiFire красное | шт | 3 | 2442.3278 | 874.1337 | 414.5577 | 3731.0192 | 7326.9834 | 2622.4011 | 1243.6731 | 11193.0575
| Прокладка вертикальных и горизонтальных трасс водяного пожаротушения |  | 10.7.4.14. | Седло вварное ПП D50-25 AntiFire красное | шт | 2 | 2442.3277 | 874.1337 | 414.5577 | 3731.019 | 4884.6553 | 1748.2674 | 829.1153 | 7462.0381
| Прокладка вертикальных и горизонтальных трасс водяного пожаротушения |  | 10.7.4.15. | Седло вварное ПП D50-50 AntiFire красное | шт | 13 | 2442.3278 | 874.1337 | 414.5577 | 3731.0191 | 31750.2608 | 11363.7382 | 5389.2499 | 48503.2488
| Прокладка вертикальных и горизонтальных трасс водяного пожаротушения |  | 10.7.4.16. | Седло вварное ПП D125-50 AntiFire красное | шт | 107 | 2442.3278 | 874.1337 | 414.5577 | 3731.0191 | 261329.0696 | 93532.3066 | 44357.672 | 399219.0482
| Прокладка вертикальных и горизонтальных трасс водяного пожаротушения |  | 10.7.4.17. | Седло вварное ПП D125-125 AntiFire красное | шт | 3 | 2442.3278 | 874.1337 | 414.5577 | 3731.0192 | 7326.9834 | 2622.4011 | 1243.6731 | 11193.0575
| Прокладка вертикальных и горизонтальных трасс водяного пожаротушения |  | 10.7.4.18. | Т-образная деталь - тройник/B1 DN50 | шт | 9 | 583.5021 | 46.8739 | 78.797 | 709.173 | 5251.5187 | 421.8651 | 709.173 | 6382.5568
| Прокладка вертикальных и горизонтальных трасс водяного пожаротушения |  | 10.7.4.19. | Т-образная деталь - тройник/B1 DN125 | шт | 7 | 12984.3253 | 1043.0571 | 1753.4228 | 15780.8052 | 90890.2773 | 7301.3997 | 12273.9596 | 110465.6366
| Прокладка вертикальных и горизонтальных трасс водяного пожаротушения |  | 10.7.4.20. | Угольник 45°/В1 DN50 | шт | 16 | 556.9813 | 44.7434 | 75.2156 | 676.9404 | 8911.7012 | 715.895 | 1203.4495 | 10831.0457
| Прокладка вертикальных и горизонтальных трасс водяного пожаротушения |  | 10.7.4.21. | Угольник 45°/В1 DN125 | шт | 17 | 10241.3085 | 822.705 | 1383.0017 | 12447.0152 | 174102.2449 | 13985.9852 | 23511.0288 | 211599.2589
| Прокладка вертикальных и горизонтальных трасс водяного пожаротушения |  | 10.7.4.22. | Угольник 90°/В1 DN50 | шт | 162 | 411.8049 | 33.0811 | 55.6108 | 500.4968 | 66712.3973 | 5359.1417 | 9008.9424 | 81080.4814
| Прокладка вертикальных и горизонтальных трасс водяного пожаротушения |  | 10.7.4.23. | Угольник 90°/В1 DN125 | шт | 80 | 7522.016 | 604.2587 | 1015.7843 | 9142.0591 | 601761.2806 | 48340.6999 | 81262.7476 | 731364.7281
| Прокладка вертикальных и горизонтальных трасс водяного пожаротушения |  | 10.7.4.24. | Фланец врезка-спринклер ∅50-50 | шт | 319 |  | 0 | 0 | 0 | 0 | 0 | 0 | 0 | Включено
| Прокладка вертикальных и горизонтальных трасс водяного пожаротушения |  | 10.7.4.25. | Фланец врезка-спринклер ∅125-125 | шт | 52 |  | 0 | 0 | 0 | 0 | 0 | 0 | 0 | Включено
| Прокладка вертикальных и горизонтальных трасс водяного пожаротушения |  | 10.7.4.26. | Фланец рукавный | шт | 4 |  | 0 | 0 | 0 | 0 | 0 | 0 | 0 | Включено
|  |  | 10.7.5. | Спринклерная система жилой части В21.1 | комплект | 1
10.2.4. | Монтаж спринклерных оросителей | 10.2.4. | 10.7.5.1. | Воздухоотводчик автоматический 3/8" | шт | 4 | 915.8729 | 874.1337 | 223.7508 | 2013.7574 | 3663.4915 | 3496.5348 | 895.0033 | 193764.4181 |  |  | 193764.4181
| Монтаж спринклерных оросителей |  | 10.7.5.2. | Затвор дисковый Machaon BFV-01W ∅40 | шт | 4 | 6484.3802 | 2622.4011 | 1138.3477 | 10245.1289 | 25937.5206 | 10489.6045 | 4553.3906 | 40980.5157
| Монтаж спринклерных оросителей |  | 10.7.5.3. | Затвор дисковый Machaon BFV-01W ∅50 | шт | 19 | 7363.6182 | 4370.6685 | 1466.7858 | 13201.0725 | 139908.7453 | 83042.7021 | 27868.9309 | 250820.3784
| Монтаж спринклерных оросителей |  | 10.7.5.4. | СПЖ Поток хомут ∅50 | шт | 23 | 16375.8076 | 4370.6685 | 2593.3095 | 23339.7856 | 376643.5743 | 100525.3762 | 59646.1188 | 536815.0693
| Монтаж спринклерных оросителей |  | 10.7.5.5. | Узел управления спринклерный водозаполненный ∅150 | шт | 1 | 170840.8261 | 48077.3539 | 27364.7725 | 246282.9524 | 170840.8261 | 48077.3539 | 27364.7725 | 246282.9524
| Монтаж спринклерных оросителей |  | 10.7.5.6. | Ороситель скрытый спринклерный К80 (0,42) стандартного реагирования (колба 5мм) | шт | 94 | 10880.5701 | 550.7042 | 1428.9093 | 12860.1837 | 1022773.5925 | 51766.1981 | 134317.4738 | 1208857.2644
| Монтаж спринклерных оросителей |  | 10.7.5.7. | Труба противопожарная Red Pipe SDR 7,4 ∅25/3.5 | м | 0.37 | 857.8042 | 1380.1097 | 279.7392 | 2517.6531 | 317.3876 | 510.6406 | 103.5035 | 931.5317
| Монтаж спринклерных оросителей |  | 10.7.5.8. | Труба противопожарная Red Pipe SDR 7,4 ∅32/4.4 | м | 64.51 | 977.8576 | 1433.4605 | 301.4148 | 2712.7329 | 63081.597 | 92472.5385 | 19444.2669 | 174998.4024
| Монтаж спринклерных оросителей |  | 10.7.5.9. | Труба противопожарная Red Pipe SDR 7,4 ∅40/5.5 | м | 2.79 | 1599.0436 | 1562.0337 | 395.1347 | 3556.2119 | 4461.3315 | 4358.074 | 1102.4257 | 9921.8312
| Монтаж спринклерных оросителей |  | 10.7.5.10. | Труба противопожарная Red Pipe SDR 7,4 ∅50/6.9 | м | 231.84 | 2364.7238 | 1728.4384 | 511.6453 | 4604.8074 | 548237.5592 | 400721.1501 | 118619.8387 | 1067578.5479
| Монтаж спринклерных оросителей |  | 10.7.5.11. | Труба противопожарная Red Pipe SDR 7,4 ∅90/12.3 | м | 119.25 | 7656.0294 | 2643.0145 | 1287.3805 | 11586.4244 | 912981.5026 | 315179.4806 | 153520.1229 | 1381681.1061
| Монтаж спринклерных оросителей |  | 10.7.5.12. | Труба противопожарная Red Pipe SDR 7,4 ∅125/17.1 | м | 22.25 | 14059.1946 | 3524.5299 | 2197.9656 | 19781.6901 | 312817.0802 | 78420.7897 | 48904.7337 | 440142.6037
| Монтаж спринклерных оросителей |  | 10.7.5.13. | Заглушка/B1 DN40 | шт | 1 |  | 0 | 0 | 0 | 0 | 0 | 0 | 0 | Включено
| Монтаж спринклерных оросителей |  | 10.7.5.14. | Заглушка/B1 DN50 | шт | 25 |  | 0 | 0 | 0 | 0 | 0 | 0 | 0 | Включено
| Монтаж спринклерных оросителей |  | 10.7.5.15. | Заглушка/B1 DN90 | шт | 1 |  | 0 | 0 | 0 | 0 | 0 | 0 | 0 | Включено
| Монтаж спринклерных оросителей |  | 10.7.5.16. | Переходная муфта В1 ∅25-10 | шт | 3 |  | 0 | 0 | 0 | 0 | 0 | 0 | 0 | Включено
| Монтаж спринклерных оросителей |  | 10.7.5.17. | Переходная муфта В1 ∅25-15 | шт | 1 |  | 0 | 0 | 0 | 0 | 0 | 0 | 0 | Включено
| Монтаж спринклерных оросителей |  | 10.7.5.18. | Переходная муфта В1 ∅40-32 | шт | 4 |  | 0 | 0 | 0 | 0 | 0 | 0 | 0 | Включено
| Монтаж спринклерных оросителей |  | 10.7.5.19. | Переходная муфта В1 ∅50-32 | шт | 14 |  | 0 | 0 | 0 | 0 | 0 | 0 | 0 | Включено
| Монтаж спринклерных оросителей |  | 10.7.5.20. | Переходная муфта В1 ∅80-40 | шт | 8 |  | 0 | 0 | 0 | 0 | 0 | 0 | 0 | Включено
| Монтаж спринклерных оросителей |  | 10.7.5.21. | Переходная муфта В1 ∅80-50 | шт | 38 |  | 0 | 0 | 0 | 0 | 0 | 0 | 0 | Включено
| Монтаж спринклерных оросителей |  | 10.7.5.22. | Переходная муфта В1 ∅125-90 | шт | 1 |  | 0 | 0 | 0 | 0 | 0 | 0 | 0 | Включено
| Монтаж спринклерных оросителей |  | 10.7.5.23. | Переходная муфта В1 ∅150-125 | шт | 1 |  | 0 | 0 | 0 | 0 | 0 | 0 | 0 | Включено
| Монтаж спринклерных оросителей |  | 10.7.5.24. | Переходная муфта/B1 DN75/90 | шт | 1 |  | 0 | 0 | 0 | 0 | 0 | 0 | 0 | Включено
| Монтаж спринклерных оросителей |  | 10.7.5.25. | Переходник/B1 DN32x3/4'' | шт | 89 |  | 0 | 0 | 0 | 0 | 0 | 0 | 0 | Включено
| Монтаж спринклерных оросителей |  | 10.7.5.26. | Седло вварное ПП D32-32 AntiFire красное | шт | 44 |  | 0 | 0 | 0 | 0 | 0 | 0 | 0 | Включено
| Монтаж спринклерных оросителей |  | 10.7.5.27. | Седло вварное ПП D40-25 AntiFire красное | шт | 5 |  | 0 | 0 | 0 | 0 | 0 | 0 | 0 | Включено
| Монтаж спринклерных оросителей |  | 10.7.5.28. | Седло вварное ПП D40-40 AntiFire красное | шт | 5 |  | 0 | 0 | 0 | 0 | 0 | 0 | 0 | Включено
| Монтаж спринклерных оросителей |  | 10.7.5.29. | Седло вварное ПП D50-25 AntiFire красное | шт | 3 |  | 0 | 0 | 0 | 0 | 0 | 0 | 0 | Включено
| Монтаж спринклерных оросителей |  | 10.7.5.30. | Седло вварное ПП D50-50 AntiFire красное | шт | 27 |  | 0 | 0 | 0 | 0 | 0 | 0 | 0 | Включено
| Монтаж спринклерных оросителей |  | 10.7.5.31. | Седло вварное ПП D90-32 AntiFire красное | шт | 22 |  | 0 | 0 | 0 | 0 | 0 | 0 | 0 | Включено
| Монтаж спринклерных оросителей |  | 10.7.5.32. | Угольник 45°/В1 DN32 | шт | 6 |  | 0 | 0 | 0 | 0 | 0 | 0 | 0 | Включено
| Монтаж спринклерных оросителей |  | 10.7.5.33. | Угольник 90°/В1 DN32 | шт | 60 |  | 0 | 0 | 0 | 0 | 0 | 0 | 0 | Включено
| Монтаж спринклерных оросителей |  | 10.7.5.34. | Угольник 90°/В1 DN40 | шт | 3 |  | 0 | 0 | 0 | 0 | 0 | 0 | 0 | Включено
| Монтаж спринклерных оросителей |  | 10.7.5.35. | Угольник 90°/В1 DN50 | шт | 13 |  | 0 | 0 | 0 | 0 | 0 | 0 | 0 | Включено
| Монтаж спринклерных оросителей |  | 10.7.5.36. | Угольник 90°/В1 DN90 | шт | 19 |  | 0 | 0 | 0 | 0 | 0 | 0 | 0 | Включено
| Монтаж спринклерных оросителей |  | 10.7.5.37. | Угольник 90°/В1 DN125 | шт | 8 |  | 0 | 0 | 0 | 0 | 0 | 0 | 0 | Включено
| Монтаж спринклерных оросителей |  | 10.7.5.38. | Фланец рукавный | шт | 18 |  | 0 | 0 | 0 | 0 | 0 | 0 | 0 | Включено
|  |  | 10.7.6. | Прочее | комплект | 1
|  |  | 10.7.6.1. | Расходные материалы | компл. | 1 |  | 0 | 0 | 0 | 0 | 0 | 0 | 0 | Включено
|  |  | 10.7.6.2. | Пуско-наладочные работы | компл. | 0 |  | 87413.3706 | 10926.6713 | 98340.042 | 0 | 0 | 0 | 0 | Исключено
|  |  | 10.7.6.3. | Разработка исполнительной документации | компл. | 1 |  | 0 | 0 | 0 | 0 | 0 | 0 | 0 | Включено
|  |  | 10.7.6.4. | Защитные экраны | компл. | 2 |  | 0 | 0 | 0 | 0 | 0 | 0 | 0
|  |  | 10.7.6.5. | Покрасочные материалы | компл. | 3 |  | 0 | 0 | 0 | 0 | 0 | 0 | 0
|  |  | 10.7.6.6. | Материалы и оборудование систем АПТ и ВПВ выше 2 этажа | компл. | 4 |  | 0 | 0 | 0 | 0 | 0 | 0 | 0
| Внутреннее электрооборудование, освещение |  | 10.8. | Внутреннее электрооборудование и электроосвещение (ЭОМ1) | м2 | 18830.72
|  |  | 10.8.1. | Щиты силовые : | комплект | 1
11.1.3. | Монтаж щитового оборудования | 11.1.3. | 10.8.1.1. | Щит ГРЩ-1, см. том МИ.2023.032-Р-ЭОМ1, лист 2, https://chint.ru/ | компл. | 1 | 12803113.1327 | 4665432.4143 | 2183568.1934 | 19652113.7403 | 12803113.1327 | 4665432.4143 | 2183568.1934 | 118078277.0339 |  |  | 118078277.0339
| Монтаж щитового оборудования |  | 10.8.1.2. | Устройство компенсации реактивной мощности 100кВАр, 5 шагов регулирования 2.1 5+10+10+25+50, навесное, 800х600х250 | компл. | 2 | 661994.2997 | 508501.6746 | 146311.9968 | 1316807.971 | 1323988.5993 | 1017003.3491 | 292623.9936 | 2633615.942
| Монтаж щитового оборудования |  | 10.8.1.3. | Щит ВРУ-1, см. том МИ.2023.032-Р-ЭОМ1, лист 3, https://chint.ru/ | компл. | 1 | 2437238.406 | 2792864.5143 | 653762.865 | 5883865.7853 | 2437238.406 | 2792864.5143 | 653762.865 | 5883865.7853
| Монтаж щитового оборудования |  | 10.8.1.4. | Щит ВРУ-2, см. том МИ.2023.032-Р-ЭОМ1, лист 4, https://chint.ru/ | компл. | 1 | 1203516.3832 | 877476.6831 | 260124.1333 | 2341117.1996 | 1203516.3832 | 877476.6831 | 260124.1333 | 2341117.1996
| Монтаж щитового оборудования |  | 10.8.1.5. | Щит ВРУ-3, см. том МИ.2023.032-Р-ЭОМ1, лист 5, https://chint.ru/ | компл. | 1 | 2036790.9611 | 1723899.8023 | 470086.3454 | 4230777.1089 | 2036790.9611 | 1723899.8023 | 470086.3454 | 4230777.1089
| Монтаж щитового оборудования |  | 10.8.1.6. | Щит ВРУ-4, см. том МИ.2023.032-Р-ЭОМ1, лист 6, https://chint.ru/ | компл. | 1 | 1781937.1265 | 1702524.2587 | 435557.6732 | 3920019.0584 | 1781937.1265 | 1702524.2587 | 435557.6732 | 3920019.0584
| Монтаж щитового оборудования |  | 10.8.1.7. | Щит ЩМ-БКТ, см. том МИ.2023.032-Р-ЭОМ1, лист 7, https://chint.ru/ | компл. | 10 | 10156.6691 | 7322.9883 | 2184.9572 | 19664.6146 | 101566.6905 | 73229.8834 | 21849.5717 | 196646.1457
| Монтаж щитового оборудования |  | 10.8.1.8. | Щит ЩЭ-1, см. том МИ.2023.032-Р-ЭОМ1, лист 8, https://chint.ru/ | компл. | 3 | 71861.8454 | 70738.4271 | 17825.0341 | 160425.3066 | 215585.5363 | 212215.2812 | 53475.1022 | 481275.9197
| Монтаж щитового оборудования |  | 10.8.1.9. | Щит ЩЭ-2, см. том МИ.2023.032-Р-ЭОМ1, лист 9, https://chint.ru/ | компл. | 10 | 93766.9789 | 85517.9136 | 22410.6116 | 201695.5041 | 937669.7894 | 855179.1357 | 224106.1156 | 2016955.0408
| Монтаж щитового оборудования |  | 10.8.1.10. | Щит ЩЭ-3, см. том МИ.2023.032-Р-ЭОМ1, лист 10, https://chint.ru/ | компл. | 7 | 113079.588 | 87137.7343 | 25027.1653 | 225244.4875 | 791557.1159 | 609964.1399 | 175190.157 | 1576711.4128
| Монтаж щитового оборудования |  | 10.8.1.11. | Щит ЩМ-К, см. том МИ.2023.032-Р-ЭОМ1, лист 11, https://chint.ru/ | компл. | 46 | 11718.1588 | 11336.6227 | 2881.8477 | 25936.6292 | 539035.3066 | 521484.6423 | 132564.9936 | 1193084.9425
| Монтаж щитового оборудования |  | 10.8.1.12. | Щит ЩСВ-1, см. том МИ.2023.032-Р-ЭОМ1, лист 12, https://chint.ru/ | компл. | 1 | 74737.6519 | 64508.5211 | 17405.7716 | 156651.9446 | 74737.6519 | 64508.5211 | 17405.7716 | 156651.9446
| Монтаж щитового оборудования |  | 10.8.1.13. | Щит ЩСВ-2, см. том МИ.2023.032-Р-ЭОМ1, лист 13, https://chint.ru/ | компл. | 1 | 77170.6959 | 64712.5896 | 17735.4107 | 159618.6963 | 77170.6959 | 64712.5896 | 17735.4107 | 159618.6963
| Монтаж щитового оборудования |  | 10.8.1.14. | Щит ЩО-1, см. том МИ.2023.032-Р-ЭОМ1, лист 14, https://chint.ru/ | компл. | 1 | 14038.3627 | 14119.6711 | 3519.7542 | 31677.788 | 14038.3627 | 14119.6711 | 3519.7542 | 31677.788
| Монтаж щитового оборудования |  | 10.8.1.15. | Щит ЩО-3, см. том МИ.2023.032-Р-ЭОМ1, лист 15, https://chint.ru/ | компл. | 1 | 30287.314 | 18070.9755 | 6044.7862 | 54403.0757 | 30287.314 | 18070.9755 | 6044.7862 | 54403.0757
| Монтаж щитового оборудования |  | 10.8.1.16. | Щит ЩО-4, см. том МИ.2023.032-Р-ЭОМ1, лист 16, https://chint.ru/ | компл. | 1 | 14038.3627 | 16708.1153 | 3843.3097 | 34589.7877 | 14038.3627 | 16708.1153 | 3843.3097 | 34589.7877
| Монтаж щитового оборудования |  | 10.8.1.17. | Щит ВРСС-1, см. том МИ.2023.032-Р-ЭОМ1, лист 17, https://chint.ru/ | компл. | 1 | 13977.1069 | 16702.9775 | 3835.0106 | 34515.095 | 13977.1069 | 16702.9775 | 3835.0106 | 34515.095
| Монтаж щитового оборудования |  | 10.8.1.18. | Щит ВРСС-2, см. том МИ.2023.032-Р-ЭОМ1, лист 18, https://chint.ru/ | компл. | 1 | 13977.1069 | 16702.9775 | 3835.0106 | 34515.095 | 13977.1069 | 16702.9775 | 3835.0106 | 34515.095
| Монтаж щитового оборудования |  | 10.8.1.19. | Щит ВРСС-3, см. том МИ.2023.032-Р-ЭОМ1, лист 19, https://chint.ru/ | компл. | 1 | 14745.4933 | 16767.4249 | 3939.1148 | 35452.033 | 14745.4933 | 16767.4249 | 3939.1148 | 35452.033
|  |  | 10.8.2. | Кабеленесущая продукция | комплект | 1
11.1.1. | Монтаж кабеленесущих систем | 11.1.1. | 10.8.2.1. | Универсальный лоток перфорированный 100х50х3000, толщ. 1,5 мм, Сендзимир цинк, УЛП-100х50х3000-1,5-СЦ, 83415, OSTEC | м | 429 | 2010.6611 | 2588.4442 | 574.8882 | 5173.9935 | 862573.6144 | 1110442.5706 | 246627.0231 | 13336562.6273 |  |  | 13336562.6273
| Монтаж кабеленесущих систем |  | 10.8.2.2. | Универсальный лоток перфорированный 100х80х3000, толщ. 1,5 мм, Сендзимир цинк, УЛП-100х80х3000-1,5-СЦ, 83018, OSTEC | м | 15 | 2850.434 | 2588.4442 | 679.8598 | 6118.738 | 42756.5103 | 38826.6633 | 10197.8967 | 91781.0703
| Монтаж кабеленесущих систем |  | 10.8.2.3. | Универсальный лоток перфорированный 100х100х3000, толщ. 1,5 мм, Сендзимир цинк, УЛП-100х100х3000-1,5-СЦ, 83013, OSTEC | м | 78 | 3425.5197 | 2588.4442 | 751.7455 | 6765.7094 | 267190.5341 | 201898.6492 | 58636.1479 | 527725.3313
| Монтаж кабеленесущих систем |  | 10.8.2.4. | Универсальный лоток перфорированный 200х50х3000, толщ. 1,5 мм, Сендзимир цинк, УЛП-200х50х3000-1,5-СЦ, 83025, OSTEC |  | 18 | 3617.0769 | 2588.4442 | 775.6901 | 6981.2113 | 65107.3845 | 46591.996 | 13962.4226 | 125661.803
| Монтаж кабеленесущих систем |  | 10.8.2.5. | Универсальный лоток перфорированный 200х80х3000, толщ. 1,5 мм, Сендзимир цинк, УЛП-200х80х3000-1,5-СЦ, 83028, OSTEC | м | 441 | 3822.2549 | 2588.4442 | 801.3374 | 7212.0365 | 1685614.3913 | 1141503.9013 | 353389.7866 | 3180508.0792
| Монтаж кабеленесущих систем |  | 10.8.2.6. | Универсальный лоток перфорированный 200х100х3000, толщ. 1,5 мм, Сендзимир цинк, УЛП-200х100х3000-1,5-СЦ, 83023, OSTEC | м | 186 | 4454.6421 | 2588.4442 | 880.3858 | 7923.4721 | 828563.4325 | 481450.625 | 163751.7572 | 1473765.8148
| Монтаж кабеленесущих систем |  | 10.8.2.7. | Универсальный лоток перфорированный 300х80х3000, толщ. 1,5 мм, Сендзимир цинк, УЛП-300х80х3000-1,5-СЦ, 83038, OSTEC | м | 87 | 4784.555 | 2588.4442 | 921.6249 | 8294.6241 | 416256.2856 | 225194.6472 | 80181.3666 | 721632.2994
| Монтаж кабеленесущих систем |  | 10.8.2.8. | Универсальный лоток перфорированный 300х100х3000, толщ. 1,5 мм, Сендзимир цинк, УЛП-300х100х3000-1,5-СЦ, 83031, OSTEC | м | 99 | 5428.6509 | 2588.4442 | 1002.1369 | 9019.2321 | 537436.4439 | 256255.9778 | 99211.5527 | 892903.9744
| Монтаж кабеленесущих систем |  | 10.8.2.9. | Универсальный лоток перфорированный 400х80х3000, толщ. 1,5 мм, Сендзимир цинк, УЛП-400х80х3000-1,5-СЦ, 83048, OSTEC | м | 18 | 5704.4555 | 2588.4442 | 1036.6125 | 9329.5122 | 102680.1995 | 46591.996 | 18659.0244 | 167931.2199
| Монтаж кабеленесущих систем |  | 10.8.2.10. | Универсальный лоток перфорированный 400х100х3000, толщ. 1,5 мм, Сендзимир цинк, УЛП-400х100х3000-1,5-СЦ, 83041, OSTEC | м | 72 | 6826.1239 | 2588.4442 | 1176.821 | 10591.3891 | 491480.9199 | 186367.9839 | 84731.113 | 762580.0167
| Монтаж кабеленесущих систем |  | 10.8.2.11. | Универсальный лоток перфорированный 500х80х3000, толщ. 1,5 мм, Сендзимир цинк, УЛП-500х80х3000-1,5-СЦ, 83058, OSTEC | м | 189 | 6667.5244 | 2588.4442 | 1156.9961 | 10412.9647 | 1260162.1165 | 489215.9577 | 218672.2593 | 1968050.3335
| Монтаж кабеленесущих систем |  | 10.8.2.12. | Универсальный лоток перфорированный 500х100х3000, толщ. 1,5 мм, Сендзимир цинк, УЛП-500х100х3000-1,5-СЦ, 83003, OSTEC | м | 18 | 7608.674 | 2588.4442 | 1274.6398 | 11471.758 | 136956.1327 | 46591.996 | 22943.5161 | 206491.6447
| Монтаж кабеленесущих систем |  | 10.8.2.13. | Универсальный лоток перфорированный 600х100х3000, толщ. 1,5 мм, Сендзимир цинк, УЛП-600х100х3000-1,5-СЦ, 83063, OSTEC | м | 9 | 8995.7787 | 2588.4442 | 1448.0279 | 13032.2508 | 80962.0081 | 23295.998 | 13032.2508 | 117290.2568
| Монтаж кабеленесущих систем |  | 10.8.2.14. | Лестничный лоток замковый 400х100х3000, толщ. 1,5 мм, Сендзимир цинк, НЛО-400х100х3000-1,5-СЦ, 13411, OSTEC | м | 117 | 2780.7732 | 2588.4442 | 671.1522 | 6040.3697 | 325350.4698 | 302847.9738 | 78524.8055 | 706723.2491
| Монтаж кабеленесущих систем |  | 10.8.2.15. | Лестничный лоток замковый 300х100х3000, толщ. 1,5 мм, Сендзимир цинк, НЛО-300х100х3000-1,5-СЦ, 13311, OSTEC | м | 117 | 3110.489 | 2588.4442 | 712.3667 | 6411.2999 | 363927.2159 | 302847.9738 | 83346.8987 | 750122.0884
| Монтаж кабеленесущих систем |  | 10.8.2.16. | Скоба крепления лотка, толщ. 2,0 мм, Сендзимир цинк, СКЛ-2,0-СЦ, 50201, OSTEC | м | 480 |  | 0 | 0 | 0 | 0 | 0 | 0 | 0 | Включено
| Монтаж кабеленесущих систем |  | 10.8.2.17. | Страт-профиль двойной 41х41x1300 мм, толщина 2,5 мм, порошковая окраска, СПД411325-ПО, ООО «ПК МКТ» | шт | 20 |  | 0 | 0 | 0 | 0 | 0 | 0 | 0 | Включено
| Монтаж кабеленесущих систем |  | 10.8.2.18. | Страт-профиль двойной 41х41x1500 мм, толщина 2,5 мм, порошковая окраска, СПД411525-ПО, ООО «ПК МКТ» | шт | 10 |  | 0 | 0 | 0 | 0 | 0 | 0 | 0 | Включено
| Монтаж кабеленесущих систем |  | 10.8.2.19. | Страт-профиль двойной 41х41x1600 мм, толщина 2,5 мм, порошковая окраска, СПД411625-ПО, ООО «ПК МКТ» | шт | 10 |  | 0 | 0 | 0 | 0 | 0 | 0 | 0 | Включено
| Монтаж кабеленесущих систем |  | 10.8.2.20. | Пластина угловая 90' 4 отверстия, толщина 5 мм, порошковая окраска, ПУ41-ПО, ООО «ПК МКТ» | шт | 160 |  | 0 | 0 | 0 | 0 | 0 | 0 | 0 | Включено
| Монтаж кабеленесущих систем |  | 10.8.2.21. | Перегородка универсальная в лоток УЛ 80х3000, толщ. 1,5 мм, Сендзимир цинк, ПЛПТУЛ-80х3000-1,5-СЦ, 81684, OSTEC | м | 60 |  | 0 | 0 | 0 | 0 | 0 | 0 | 0 | Включено
| Монтаж кабеленесущих систем |  | 10.8.2.22. | Перегородка универсальная в лоток УЛ 100х3000, толщ. 1,5 мм, Сендзимир цинк, ПЛПТУЛ-100х3000-1,5-СЦ, 81614, OSTEC | м | 576 |  | 0 | 0 | 0 | 0 | 0 | 0 | 0 | Включено
| Монтаж кабеленесущих систем |  | 10.8.2.23. | Винт М4х35 ГОСТ, гальван. Цинк, ВМ-4х35-ГОСТ-ЭЦ, 863988, OSTEC | шт | 40 |  | 0 | 0 | 0 | 0 | 0 | 0 | 0 | Включено
| Монтаж кабеленесущих систем |  | 10.8.2.24. | Винт М5х25 ГОСТ, гальван. Цинк, ВМ-5х25-ГОСТ-ЭЦ, 863989, OSTEC | шт | 360 |  | 0 | 0 | 0 | 0 | 0 | 0 | 0 | Включено
| Монтаж кабеленесущих систем |  | 10.8.2.25. | Винт М6х10 DIN 7985, класс прочности 4.8, гальван. Цинк, ВМ-6х10.48-DIN-ЭЦ, 66109, OSTEC | шт | 2688 |  | 0 | 0 | 0 | 0 | 0 | 0 | 0 | Включено
| Монтаж кабеленесущих систем |  | 10.8.2.26. | Винт М6х12 DIN 7985, класс прочности 4.8, гальван. Цинк, ВМ-6х12.48-DIN-ЭЦ, 66129, OSTEC | шт | 3314 |  | 0 | 0 | 0 | 0 | 0 | 0 | 0 | Включено
| Монтаж кабеленесущих систем |  | 10.8.2.27. | Гайка М6 DIN 6923 со стопорным буртиком, класс прочности 8, гальван. Цинк, ГМСБ-6.8-DIN-ЭЦ, 67609, OSTEC | шт | 6002 |  | 0 | 0 | 0 | 0 | 0 | 0 | 0 | Включено
| Монтаж кабеленесущих систем |  | 10.8.2.28. | Ответвитель горизонтальный плавный универсальный 100х50, толщ. 1,0 мм, Сендзимир цинк, ОГРП-100х50-1,0-R100-СЦ, 81015, OSTEC | шт | 19 |  | 0 | 0 | 0 | 0 | 0 | 0 | 0 | Включено
| Монтаж кабеленесущих систем |  | 10.8.2.29. | Ответвитель горизонтальный плавный универсальный 100х100, толщ. 1,0 мм, Сендзимир цинк, ОГРП-100х100-1,0-R100-СЦ, 81011, OSTEC | шт | 4 |  | 0 | 0 | 0 | 0 | 0 | 0 | 0 | Включено
| Монтаж кабеленесущих систем |  | 10.8.2.30. | Ответвитель горизонтальный плавный универсальный 200х80, толщ. 1,0 мм, Сендзимир цинк, ОГРП-200х80-1,0-R100-СЦ, 81028, OSTEC | шт | 5 |  | 0 | 0 | 0 | 0 | 0 | 0 | 0 | Включено
| Монтаж кабеленесущих систем |  | 10.8.2.31. | Ответвитель горизонтальный плавный универсальный 200х100, толщ. 1,0 мм, Сендзимир цинк, ОГРП-200х100-1,0-R100-СЦ, 81021, OSTEC | шт | 5 |  | 0 | 0 | 0 | 0 | 0 | 0 | 0 | Включено
| Монтаж кабеленесущих систем |  | 10.8.2.32. | Ответвитель горизонтальный плавный универсальный 300х80, толщ. 1,0 мм, Сендзимир цинк, ОГРП-300х80-1,0-R100-СЦ, 81038, OSTEC | шт | 3 |  | 0 | 0 | 0 | 0 | 0 | 0 | 0 | Включено
| Монтаж кабеленесущих систем |  | 10.8.2.33. | Ответвитель горизонтальный плавный универсальный 300х100, толщ. 1,0 мм, Сендзимир цинк, ОГРП-300х100-1,0-R100-СЦ, 81031, OSTEC | шт | 4 |  | 0 | 0 | 0 | 0 | 0 | 0 | 0 | Включено
| Монтаж кабеленесущих систем |  | 10.8.2.34. | Ответвитель горизонтальный плавный универсальный 400х80, толщ. 1,0 мм, Сендзимир цинк, ОГРП-400х80-1,0-R100-СЦ, 81048, OSTEC | шт | 4 |  | 0 | 0 | 0 | 0 | 0 | 0 | 0 | Включено
| Монтаж кабеленесущих систем |  | 10.8.2.35. | Ответвитель горизонтальный плавный универсальный 400х100, толщ. 1,0 мм, Сендзимир цинк, ОГРП-400х100-1,0-R100-СЦ, 81041, OSTEC | шт | 2 |  | 0 | 0 | 0 | 0 | 0 | 0 | 0 | Включено
| Монтаж кабеленесущих систем |  | 10.8.2.36. | Поворот вертикальный регулируемый 100х50, толщ. 1,0 мм, Сендзимир цинк, ПВР-100х50-1,0-СЦ, 42115, OSTEC | шт | 4 |  | 0 | 0 | 0 | 0 | 0 | 0 | 0 | Включено
| Монтаж кабеленесущих систем |  | 10.8.2.37. | Поворот вертикальный регулируемый 200х80, толщ. 1,0 мм, Сендзимир цинк, ПВР-200х80-1,0-СЦ, 42128, OSTEC | шт | 17 |  | 0 | 0 | 0 | 0 | 0 | 0 | 0 | Включено
| Монтаж кабеленесущих систем |  | 10.8.2.38. | Поворот вертикальный регулируемый 200х100, толщ. 1,0 мм, Сендзимир цинк, ПВР-200х100-1,0-СЦ, 42121, OSTEC | шт | 6 |  | 0 | 0 | 0 | 0 | 0 | 0 | 0 | Включено
| Монтаж кабеленесущих систем |  | 10.8.2.39. | Поворот вертикальный регулируемый 300х80, толщ. 1,0 мм, Сендзимир цинк, ПВР-300х80-1,0-СЦ, 42138, OSTEC | шт | 2 |  | 0 | 0 | 0 | 0 | 0 | 0 | 0 | Включено
| Монтаж кабеленесущих систем |  | 10.8.2.40. | Поворот вертикальный регулируемый 400х80, толщ. 1,0 мм, Сендзимир цинк, ПВР-400х80-1,0-СЦ, 42148, OSTEC | шт | 7 |  | 0 | 0 | 0 | 0 | 0 | 0 | 0 | Включено
| Монтаж кабеленесущих систем |  | 10.8.2.41. | Поворот вертикальный регулируемый 400х100, толщ. 1,0 мм, Сендзимир цинк, ПВР-400х100-1,0-СЦ, 42141, OSTEC | шт | 8 |  | 0 | 0 | 0 | 0 | 0 | 0 | 0 | Включено
| Монтаж кабеленесущих систем |  | 10.8.2.42. | Поворот вертикальный регулируемый 500х80, толщ. 1,0 мм, Сендзимир цинк, ПВР-500х80-1,0-СЦ, 042158, OSTEC | шт | 18 |  | 0 | 0 | 0 | 0 | 0 | 0 | 0 | Включено
| Монтаж кабеленесущих систем |  | 10.8.2.43. | Поворот вертикальный регулируемый 500х100, толщ. 1,0 мм, Сендзимир цинк, ПВР-500х100-1,0-СЦ, 42151, OSTEC | шт | 2 |  | 0 | 0 | 0 | 0 | 0 | 0 | 0 | Включено
| Монтаж кабеленесущих систем |  | 10.8.2.44. | Разветвитель крестообразный плавный универсальный к лотку 100х50, толщ. 1,0 мм, Сендзимир цинк, ХТРП-100х50-1,0-R100-СЦ, 86915, OSTEC | шт | 4 |  | 0 | 0 | 0 | 0 | 0 | 0 | 0 | Включено
| Монтаж кабеленесущих систем |  | 10.8.2.45. | Разветвитель крестообразный плавный универсальный к лотку 400х100, толщ. 1,0 мм, Сендзимир цинк, ХТРП-400х100-1,0-R100-СЦ, 86947, OSTEC | шт | 1 |  | 0 | 0 | 0 | 0 | 0 | 0 | 0 | Включено
| Монтаж кабеленесущих систем |  | 10.8.2.46. | Соединитель лотковый универсальный модернизированный для лотка высотой 50 мм, толщ. 1,0 мм, Сендзимир цинк, СЛУМ-50-1,0-СЦ, 32753, OSTEC | шт | 76 |  | 0 | 0 | 0 | 0 | 0 | 0 | 0 | Включено
| Монтаж кабеленесущих систем |  | 10.8.2.47. | Соединитель лотковый универсальный модернизированный для лотка высотой 80 мм, толщ. 1,0 мм, Сендзимир цинк, СЛУМ-80-1,0-СЦ, 32783, OSTEC | шт | 48 |  | 0 | 0 | 0 | 0 | 0 | 0 | 0 | Включено
| Монтаж кабеленесущих систем |  | 10.8.2.48. | Соединитель лотковый универсальный модернизированный для лотка высотой 100 мм, толщ. 1,0 мм, Сендзимир цинк, СЛУМ-100-1,0-СЦ, 32713, OSTEC | шт | 60 |  | 0 | 0 | 0 | 0 | 0 | 0 | 0 | Включено
| Монтаж кабеленесущих систем |  | 10.8.2.49. | Угловой соединитель внешний 45 град. к лотку 100х50, толщ. 1,0 мм, Сендзимир цинк, УСВР45-100х50-1,0-СЦ, 36115, OSTEC | шт | 7 |  | 0 | 0 | 0 | 0 | 0 | 0 | 0 | Включено
| Монтаж кабеленесущих систем |  | 10.8.2.50. | Угловой соединитель внешний 45 град. к лотку 100х100, толщ. 1,0 мм, Сендзимир цинк, УСВР45-100х100-1,0-СЦ, 36111, OSTEC | шт | 1 |  | 0 | 0 | 0 | 0 | 0 | 0 | 0 | Включено
| Монтаж кабеленесущих систем |  | 10.8.2.51. | Угловой соединитель внешний 45 град. к лотку 200х80, толщ. 1,0 мм, Сендзимир цинк, УСВР45-200х80-1,0-СЦ, 36128, OSTEC | шт | 27 |  | 0 | 0 | 0 | 0 | 0 | 0 | 0 | Включено
| Монтаж кабеленесущих систем |  | 10.8.2.52. | Угловой соединитель внешний 45 град. к лотку 200х100, толщ. 1,0 мм, Сендзимир цинк, УСВР45-200х100-1,0-СЦ, 36121, OSTEC | шт | 10 |  | 0 | 0 | 0 | 0 | 0 | 0 | 0 | Включено
| Монтаж кабеленесущих систем |  | 10.8.2.53. | Угловой соединитель внешний 45 град. к лотку 300х80, толщ. 1,0 мм, Сендзимир цинк, УСВР45-300х80-1,0-СЦ, 36138, OSTEC | шт | 7 |  | 0 | 0 | 0 | 0 | 0 | 0 | 0 | Включено
| Монтаж кабеленесущих систем |  | 10.8.2.54. | Угловой соединитель внешний 45 град. к лотку 300х100, толщ. 1,0 мм, Сендзимир цинк, УСВР45-300х100-1,0-СЦ, 36131, OSTEC | шт | 2 |  | 0 | 0 | 0 | 0 | 0 | 0 | 0 | Включено
| Монтаж кабеленесущих систем |  | 10.8.2.55. | Угловой соединитель внешний 45 град. к лотку 400х100, толщ. 1,0 мм, Сендзимир цинк, УСВР45-400х100-1,0-СЦ, 36141, OSTEC | шт | 5 |  | 0 | 0 | 0 | 0 | 0 | 0 | 0 | Включено
| Монтаж кабеленесущих систем |  | 10.8.2.56. | Угловой соединитель внешний 45 град. к лотку УЛ 500х80, толщ. 1,0 мм, Сендзимир цинк, УСВР45-500х80-1,0-СЦ, 36158, OSTEC | шт | 6 |  | 0 | 0 | 0 | 0 | 0 | 0 | 0 | Включено
| Монтаж кабеленесущих систем |  | 10.8.2.57. | Угловой соединитель внутренний 45 град. к лотку 100х50, толщ. 1,0 мм, Сендзимир цинк, УСВНР45-100х50-1,0-СЦ, 36015, OSTEC | шт | 7 |  | 0 | 0 | 0 | 0 | 0 | 0 | 0 | Включено
| Монтаж кабеленесущих систем |  | 10.8.2.58. | Угловой соединитель внутренний 45 град. к лотку 100х100, толщ. 1,0 мм, Сендзимир цинк, УСВНР45-100х100-1,0-СЦ, 36011, OSTEC | шт | 1 |  | 0 | 0 | 0 | 0 | 0 | 0 | 0 | Включено
| Монтаж кабеленесущих систем |  | 10.8.2.59. | Угловой соединитель внутренний 45 град. к лотку 200х80, толщ. 1,0 мм, Сендзимир цинк, УСВНР45-200х80-1,0-СЦ, 36028, OSTEC | шт | 24 |  | 0 | 0 | 0 | 0 | 0 | 0 | 0 | Включено
| Монтаж кабеленесущих систем |  | 10.8.2.60. | Угловой соединитель внутренний 45 град. к лотку 200х100, толщ. 1,0 мм, Сендзимир цинк, УСВНР45-200х100-1,0-СЦ, 36021, OSTEC | шт | 9 |  | 0 | 0 | 0 | 0 | 0 | 0 | 0 | Включено
| Монтаж кабеленесущих систем |  | 10.8.2.61. | Угловой соединитель внутренний 45 град. к лотку 300х80, толщ. 1,0 мм, Сендзимир цинк, УСВНР45-300х80-1,0-СЦ, 36038, OSTEC | шт | 1 |  | 0 | 0 | 0 | 0 | 0 | 0 | 0 | Включено
| Монтаж кабеленесущих систем |  | 10.8.2.62. | Угловой соединитель внутренний 45 град. к лотку 300х100, толщ. 1,0 мм, Сендзимир цинк, УСВНР45-300х100-1,0-СЦ, 36031, OSTEC | шт | 2 |  | 0 | 0 | 0 | 0 | 0 | 0 | 0 | Включено
| Монтаж кабеленесущих систем |  | 10.8.2.63. | Угловой соединитель внутренний 45 град. к лотку 400х100, толщ. 1,0 мм, Сендзимир цинк, УСВНР45-400х100-1,0-СЦ, 36041, OSTEC | шт | 5 |  | 0 | 0 | 0 | 0 | 0 | 0 | 0 | Включено
| Монтаж кабеленесущих систем |  | 10.8.2.64. | Угловой соединитель внутренний 45 град. к лотку 500х80, толщ. 1,0 мм, Сендзимир цинк, УСВНР45-500х80-1,0-СЦ, 36058, OSTEC | шт | 6 |  | 0 | 0 | 0 | 0 | 0 | 0 | 0 | Включено
| Монтаж кабеленесущих систем |  | 10.8.2.65. | Угловой соединитель внутренний 45 град. к лотку УЛ 400х80, толщ. 1,0 мм, Сендзимир цинк, УСВНР45-400х80-1,0-СЦ, 36048, OSTEC | шт | 1 |  | 0 | 0 | 0 | 0 | 0 | 0 | 0 | Включено
| Монтаж кабеленесущих систем |  | 10.8.2.66. | Угол горизонтальный 45 | шт | 2 |  | 0 | 0 | 0 | 0 | 0 | 0 | 0 | Включено
| Монтаж кабеленесущих систем |  | 10.8.2.67. | Угол горизонтальный 45 | шт | 51 |  | 0 | 0 | 0 | 0 | 0 | 0 | 0 | Включено
| Монтаж кабеленесущих систем |  | 10.8.2.68. | Угол горизонтальный 45 | шт | 12 |  | 0 | 0 | 0 | 0 | 0 | 0 | 0 | Включено
| Монтаж кабеленесущих систем |  | 10.8.2.69. | Угол горизонтальный 45 | шт | 24 |  | 0 | 0 | 0 | 0 | 0 | 0 | 0 | Включено
| Монтаж кабеленесущих систем |  | 10.8.2.70. | Угол горизонтальный 90 | шт | 8 |  | 0 | 0 | 0 | 0 | 0 | 0 | 0 | Включено
| Монтаж кабеленесущих систем |  | 10.8.2.71. | Угол горизонтальный 90 | шт | 10 |  | 0 | 0 | 0 | 0 | 0 | 0 | 0 | Включено
| Монтаж кабеленесущих систем |  | 10.8.2.72. | Угол горизонтальный 90 | шт | 2 |  | 0 | 0 | 0 | 0 | 0 | 0 | 0 | Включено
| Монтаж кабеленесущих систем |  | 10.8.2.73. | Угол горизонтальный 90 | шт | 2 |  | 0 | 0 | 0 | 0 | 0 | 0 | 0 | Включено
| Монтаж кабеленесущих систем |  | 10.8.2.74. | Угол горизонтальный 90 | шт | 11 |  | 0 | 0 | 0 | 0 | 0 | 0 | 0 | Включено
| Монтаж кабеленесущих систем |  | 10.8.2.75. | Угол горизонтальный 90 | шт | 2 |  | 0 | 0 | 0 | 0 | 0 | 0 | 0 | Включено
| Монтаж кабеленесущих систем |  | 10.8.2.76. | Угол горизонтальный 90 | шт | 1 |  | 0 | 0 | 0 | 0 | 0 | 0 | 0 | Включено
| Монтаж кабеленесущих систем |  | 10.8.2.77. | Угол горизонтальный 90 | шт | 3 |  | 0 | 0 | 0 | 0 | 0 | 0 | 0 | Включено
| Монтаж кабеленесущих систем |  | 10.8.2.78. | Угол горизонтальный 90 | шт | 3 |  | 0 | 0 | 0 | 0 | 0 | 0 | 0 | Включено
| Монтаж кабеленесущих систем |  | 10.8.2.79. | Угол горизонтальный 90 | шт | 1 |  | 0 | 0 | 0 | 0 | 0 | 0 | 0 | Включено
| Монтаж кабеленесущих систем |  | 10.8.2.80. | Угол горизонтальный 90 | шт | 8 |  | 0 | 0 | 0 | 0 | 0 | 0 | 0 | Включено
| Монтаж кабеленесущих систем |  | 10.8.2.81. | Угол горизонтальный произвольный | шт | 1 |  | 0 | 0 | 0 | 0 | 0 | 0 | 0 | Включено
| Монтаж кабеленесущих систем |  | 10.8.2.82. | Редукция | шт | 1 |  | 0 | 0 | 0 | 0 | 0 | 0 | 0 | Включено
| Монтаж кабеленесущих систем |  | 10.8.2.83. | Редукция | шт | 1 |  | 0 | 0 | 0 | 0 | 0 | 0 | 0 | Включено
| Монтаж кабеленесущих систем |  | 10.8.2.84. | Редукция | шт | 4 |  | 0 | 0 | 0 | 0 | 0 | 0 | 0 | Включено
| Монтаж кабеленесущих систем |  | 10.8.2.85. | Редукция | шт | 3 |  | 0 | 0 | 0 | 0 | 0 | 0 | 0 | Включено
| Монтаж кабеленесущих систем |  | 10.8.2.86. | Редукция | шт | 1 |  | 0 | 0 | 0 | 0 | 0 | 0 | 0 | Включено
| Монтаж кабеленесущих систем |  | 10.8.2.87. | Редукция | шт | 1 |  | 0 | 0 | 0 | 0 | 0 | 0 | 0 | Включено
| Монтаж кабеленесущих систем |  | 10.8.2.88. | Редукция | шт | 1 |  | 0 | 0 | 0 | 0 | 0 | 0 | 0 | Включено
| Монтаж кабеленесущих систем |  | 10.8.2.89. | Редукция | шт | 1 |  | 0 | 0 | 0 | 0 | 0 | 0 | 0 | Включено
|  |  | 10.8.3. | Оборудование
|  |  | 10.8.4. | Светильники , светоуказатели , световые табло | комплект | 1
11.1.4. | Монтаж рабочего и аварийного освещения (осветительные приборы) | 11.1.4. | 10.8.4.1. | Светильник настенно- потолочный SIMPLE OPTIMA (1500) 40W OPL 840 WH IP54 40Вт | шт | 241 | 13276.2119 | 3235.5553 | 2063.9709 | 18575.7381 | 3199567.0786 | 779768.8215 | 497416.9875 | 26898239.7852 |  |  | 26898239.7852
| Монтаж рабочего и аварийного освещения (осветительные приборы) |  | 10.8.4.2. | Светильник настенно- потолочный RKL LED 29 4000K 40Вт | шт | 237 | 11082.7508 | 3235.5553 | 1789.7883 | 16108.0944 | 2626611.9493 | 766826.6004 | 424179.8187 | 3817618.3684
| Монтаж рабочего и аварийного освещения (осветительные приборы) |  | 10.8.4.3. | Светильник настенно- потолочный CD LED 27 4000K 22Вт IP65 | шт | 95 | 10620.9696 | 3235.5553 | 1732.0656 | 15588.5904 | 1008992.1078 | 307377.7512 | 164546.2324 | 1480916.0914
| Монтаж рабочего и аварийного освещения (осветительные приборы) |  | 10.8.4.4. | Светильник аварийный, 3ч, универсальный, IP65, Световые технологии | шт | 40 | 10279.8286 | 3235.5553 | 1689.423 | 15204.8069 | 411193.1454 | 129422.211 | 67576.9195 | 608192.2759
| Монтаж рабочего и аварийного освещения (осветительные приборы) |  | 10.8.4.5. | Самоклеящаяся этикетка 240х90мм "Выезд", Световые технологии | шт | 2 | 352.6509 | 129.4222 | 60.2591 | 542.3322 | 705.3017 | 258.8444 | 120.5183 | 1084.6644
| Монтаж рабочего и аварийного освещения (осветительные приборы) |  | 10.8.4.6. | Самоклеящаяся этикетка 240х90мм "Выезд/стрелка налево", Световые технологии | шт | 18 | 334.7914 | 129.4222 | 58.0267 | 522.2403 | 6026.2457 | 2329.5998 | 1044.4807 | 9400.3261
| Монтаж рабочего и аварийного освещения (осветительные приборы) |  | 10.8.4.7. | Самоклеящаяся этикетка 240х90мм "Выезд/стрелка направо", Световые технологии | шт | 20 | 352.6508 | 129.4222 | 60.2591 | 542.3322 | 7053.0164 | 2588.4442 | 1205.1826 | 10846.6431
| Монтаж рабочего и аварийного освещения (осветительные приборы) |  | 10.8.4.8. | Промышленный светильник с высокой степенью защиты IP65 и высокой светоотдачей. Большое количество модификаций, различающихся габаритными размерами и световым потоком, для замены светильников типа ЛСП, ARCTIC.OPL ECO LED 600 4000K | шт | 244 | 8369.7858 | 3235.5553 | 1450.6676 | 13056.0087 | 2042227.7329 | 789475.4873 | 353962.9025 | 3185666.1227
| Монтаж рабочего и аварийного освещения (осветительные приборы) |  | 10.8.4.9. | Патрон E27 ламповый подвесной в комплекте с лампой светодиодной Е27 30Вт | шт | 773 | 92.3563 | 129.4222 | 27.7223 | 249.5008 | 71391.3867 | 100043.3691 | 21429.3445 | 192864.1004
| Монтаж рабочего и аварийного освещения (осветительные приборы) |  | 10.8.4.10. | Оповещатель охранно-пожарный световой ОПОП 1-R3 предназначен для обозначения и оповещения специализированных зон (вход, выход), а также информирования при наступлении особых ситуаций, таких как включение пожарной сигнализации, включение систем порошкового, газового либо водяного пожаротушения и других., ОПОП 1-R3 "Выход", ООО «РУБЕЖ» | шт | 7 | 1527.3416 | 1035.3777 | 320.3399 | 2883.0592 | 10691.3912 | 7247.6438 | 2242.3794 | 20181.4144
| Монтаж рабочего и аварийного освещения (осветительные приборы) |  | 10.8.4.11. | Оповещатель охранно-пожарный световой ОПОП 1-R3 предназначен для обозначения и оповещения специализированных зон (вход, выход), а также информирования при наступлении особых ситуаций, таких как включение пожарной сигнализации, включение систем порошкового, газового либо водяного пожаротушения и других., ОПОП 1-R3 "Выход+стрелка влево", ООО «РУБЕЖ» | шт | 6 | 1527.3416 | 1035.3777 | 320.3399 | 2883.0592 | 9164.0498 | 6212.2661 | 1922.0395 | 17298.3554
| Монтаж рабочего и аварийного освещения (осветительные приборы) |  | 10.8.4.12. | Оповещатель охранно-пожарный световой ОПОП 1-R3 предназначен для обозначения и оповещения специализированных зон (вход, выход), а также информирования при наступлении особых ситуаций, таких как включение пожарной сигнализации, включение систем порошкового, газового либо водяного пожаротушения и других., ОПОП 1-R3 "Выход+стрелка влево,вправо", ООО «РУБЕЖ» | шт | 2 | 1527.3416 | 1035.3777 | 320.3399 | 2883.0592 | 3054.6833 | 2070.7554 | 640.6798 | 5766.1185
| Монтаж рабочего и аварийного освещения (осветительные приборы) |  | 10.8.4.13. | Оповещатель охранно-пожарный световой ОПОП 1-R3 предназначен для обозначения и оповещения специализированных зон (вход, выход), а также информирования при наступлении особых ситуаций, таких как включение пожарной сигнализации, включение систем порошкового, газового либо водяного пожаротушения и других., ОПОП 1-R3 "Выход+стрелка вправо", ООО «РУБЕЖ» | шт | 6 | 1527.3416 | 1035.3777 | 320.3399 | 2883.0592 | 9164.0498 | 6212.2661 | 1922.0395 | 17298.3554
|  |  | 10.8.5. | Трубы электромонтажные и аксессуары | комплект | 1
11.1.6. | Монтаж электроустановочных изделий/выключателей/розеток/коробок | 11.1.6. | 10.8.5.1. | Коробка распаячная открытой установки на 4-е вводами с сальниками | шт | 33 | 138.5344 | 388.2666 | 65.8501 | 592.6511 | 4571.6347 | 12812.7989 | 2173.0542 | 117509.7239 |  |  | 117509.7239
| Монтаж электроустановочных изделий/выключателей/розеток/коробок |  | 10.8.5.2. | Пворот на 90гр. Металический | шт | 33 | 2580.2029 | 0 | 322.5254 | 2902.7283 | 85146.6965 | 0 | 10643.3371 | 95790.0336
|  |  | 10.8.6. | Электроустановочные изделия низковольтные | комплект | 1
| Монтаж электроустановочных изделий/выключателей/розеток/коробок |  | 10.8.6.1. | Выключатель одноклавишный накладной 1P, IP44, 10А, 230В, Systeme electric | шт | 51 | 375.1973 | 647.1111 | 127.7885 | 1150.0969 | 19135.0622 | 33002.6638 | 6517.2157 | 58654.9417
| Монтаж электроустановочных изделий/выключателей/розеток/коробок |  | 10.8.6.2. | Выключатель проходной одноклавишный накладной 1P, IP44, 10А, 230В, Systeme electric | шт | 4 | 375.1973 | 647.1111 | 127.7885 | 1150.0969 | 1500.7891 | 2588.4442 | 511.1542 | 4600.3874
| Монтаж электроустановочных изделий/выключателей/розеток/коробок |  | 10.8.6.3. | Коробка установочная для сплошных стен, Systeme electric | шт | 35 | 28.8613 | 388.2666 | 52.141 | 469.269 | 1010.1464 | 13589.3322 | 1824.9348 | 16424.4134
| Монтаж электроустановочных изделий/выключателей/розеток/коробок |  | 10.8.6.4. | Розетка двухгнездовая встраиваемая 1P+N+PE, IP54, 16А, 230В, Systeme electric | шт | 35 | 606.0879 | 647.1111 | 156.6499 | 1409.8489 | 21213.0777 | 22648.8869 | 5482.7456 | 49344.7102
| Монтаж электроустановочных изделий/выключателей/розеток/коробок |  | 10.8.6.5. | Розетка двухгнездовая накладная 1P+N+PE, IP44, 16А, 230В, Systeme electric | шт | 8 | 606.0879 | 647.1111 | 156.6499 | 1409.8489 | 4848.7036 | 5176.8884 | 1253.199 | 11278.791
| Монтаж электроустановочных изделий/выключателей/розеток/коробок |  | 10.8.6.6. | Розетка одногнездовая накладная 1P+N+PE, IP44, 16А, 230В, Systeme electric | шт | 22 | 369.425 | 647.1111 | 127.067 | 1143.6031 | 8127.3506 | 14236.4432 | 2795.4742 | 25159.2681
| Монтаж электроустановочных изделий/выключателей/розеток/коробок |  | 10.8.6.7. | Розетка одногнездовая накладная 3P+N, IP44, 32А, 400В, Systeme electric | шт | 2 | 369.4251 | 647.1111 | 127.067 | 1143.6032 | 738.8502 | 1294.2221 | 254.134 | 2287.2063
|  |  | 10.8.7. | Кабельная продукция | комплект | 1
|  |  | 10.8.7.1. | Силовой кабель с медными токопроводящими жилами, с изоляцией и оболочкой из полимерных композиций, не содержащих галогенов, не распространяет горение при групповой прокладке по категории А, ГОСТ 31996-2012, «Электрокабель» |  |  |  | 0 | 0 | 0 | 0 | 0 | 0 | 0
11.1.2. | Прокладка кабельных трасс и расключение | 11.1.2. | 10.8.7.2. | ВВГнг(А)-LS-1х120 | м | 3070 | 1156.5312 | 1151.8577 | 288.5486 | 2596.9375 | 3550550.8711 | 3536203.072 | 885844.2429 | 47902768.6142 |  |  | 47902768.6142
| Прокладка кабельных трасс и расключение |  | 10.8.7.3. | ВВГнг(А)-LS-3х1,5 | м | 2797 | 60.7242 | 258.8444 | 39.9461 | 359.5147 | 169845.6963 | 723987.8485 | 111729.1931 | 1005562.7379
| Прокладка кабельных трасс и расключение |  | 10.8.7.4. | ВВГнг(А)-LS-3х2,5 | м | 4791 | 90.2782 | 271.7866 | 45.2581 | 407.323 | 432523.0538 | 1302129.8074 | 216831.6076 | 1951484.4688
| Прокладка кабельных трасс и расключение |  | 10.8.7.5. | ВВГнг(А)-LS-3х4 | м | 1950 | 139.2271 | 297.6711 | 54.6123 | 491.5104 | 271492.7618 | 580458.6165 | 106493.9223 | 958445.3006
| Прокладка кабельных трасс и расключение |  | 10.8.7.6. | ВВГнг(А)-LS-3х6 | м | 633 | 203.0683 | 323.5555 | 65.828 | 592.4518 | 128542.2465 | 204810.649 | 41669.1119 | 375022.0073
| Прокладка кабельных трасс и расключение |  | 10.8.7.7. | ВВГнг(А)-LS-3х10 | м | 194 | 332.9443 | 375.3244 | 88.5336 | 796.8023 | 64591.1956 | 72812.9359 | 17175.5164 | 154579.6479
| Прокладка кабельных трасс и расключение |  | 10.8.7.8. | ВВГнг(А)-LS-5х2,5 | м | 2014 | 144.5375 | 530.6311 | 84.3961 | 759.5647 | 291098.6102 | 1068690.9654 | 169973.6969 | 1529763.2725
| Прокладка кабельных трасс и расключение |  | 10.8.7.9. | ВВГнг(А)-LS-5х4 | м | 1239 | 223.1558 | 556.5155 | 97.4589 | 877.1302 | 276490.0435 | 689522.7137 | 120751.5947 | 1086764.3519
| Прокладка кабельных трасс и расключение |  | 10.8.7.10. | ВВГнг(А)-LS-5х6 | м | 820 | 322.6697 | 582.3999 | 113.1337 | 1018.2033 | 264589.1317 | 477567.9587 | 92769.6363 | 834926.7267
| Прокладка кабельных трасс и расключение |  | 10.8.7.11. | ВВГнг(А)-LS-5х10 | м | 771 | 526.3152 | 634.1688 | 145.0605 | 1305.5446 | 405789.0342 | 488944.171 | 111841.6507 | 1006574.8559
| Прокладка кабельных трасс и расключение |  | 10.8.7.12. | ВВГнг(А)-LS-5х16 | м | 261 | 881.0787 | 711.8222 | 199.1126 | 1792.0135 | 229961.5387 | 185785.5839 | 51968.3903 | 467715.5129
| Прокладка кабельных трасс и расключение |  | 10.8.7.13. | ВВГнг(А)-LS-5х25 | м | 171 | 1375.9928 | 828.3022 | 275.5369 | 2479.8318 | 235294.766 | 141639.6678 | 47116.8042 | 424051.238
| Прокладка кабельных трасс и расключение |  | 10.8.7.14. | ВВГнг(А)-LS-5х35 | м | 133 | 1849.434 | 957.7244 | 350.8948 | 3158.0532 | 245974.7283 | 127377.3401 | 46669.0085 | 420021.0769
| Прокладка кабельных трасс и расключение |  | 10.8.7.15. | ВВГнг(А)-LS-5х50 | м | 142 | 2556.4212 | 1151.8577 | 463.5349 | 4171.8137 | 363011.8096 | 163563.7903 | 65821.95 | 592397.5499
| Прокладка кабельных трасс и расключение |  | 10.8.7.16. | ВВГнг(А)-LS-5х95 | м | 284 | 4659.9504 | 1734.2576 | 799.276 | 7193.484 | 1323425.9115 | 492529.1663 | 226994.3847 | 2042949.4626
| Прокладка кабельных трасс и расключение |  | 10.8.7.17. | ВВГнг(А)-LS-5х120 | м | 14 | 6072.5393 | 2057.8132 | 1016.2941 | 9146.6466 | 85015.5509 | 28809.3842 | 14228.1169 | 128053.0519
| Прокладка кабельных трасс и расключение |  | 10.8.7.18. | ВВГнг(А)-LS-5х150 | м | 466 | 7075.182 | 2446.0798 | 1190.1577 | 10711.4195 | 3297034.7924 | 1139873.1814 | 554613.4967 | 4991521.4706
| Прокладка кабельных трасс и расключение |  | 10.8.7.19. | ВВГнг(А)-LS-5х185 | м | 1048 | 8825.333 | 5176.8884 | 1750.2777 | 15752.4992 | 9248949.0137 | 5425379.0864 | 1834291.0125 | 16508619.1126
| Прокладка кабельных трасс и расключение |  | 10.8.7.20. | ВВГнг(А)-LS-5х240 | м | 386 | 11522.5975 | 5823.9995 | 2168.3246 | 19514.9216 | 4447722.6405 | 2248063.8056 | 836973.3058 | 7532759.7518
| Прокладка кабельных трасс и расключение |  | 10.8.7.21. | ВВГнг(А)-LS-1х400 | м | 397 | 3713.9914 | 1553.0665 | 658.3822 | 5925.4402 | 1474454.5977 | 616567.4133 | 261377.7514 | 2352399.7624
| Прокладка кабельных трасс и расключение |  | 10.8.7.22. | ВВГнг(А)-LS-3х1,5 | м | 407 | 60.7242 | 258.8444 | 39.9461 | 359.5147 | 24714.7654 | 105349.6798 | 16258.0556 | 146322.5008
| Прокладка кабельных трасс и расключение |  | 10.8.7.23. | ВВГнг(А)-LS-3х1,5 | м | 3060 | 60.7242 | 258.8444 | 39.9461 | 359.5147 | 185816.1712 | 792063.9315 | 122235.0128 | 1100115.1155
| Прокладка кабельных трасс и расключение |  | 10.8.7.24. | ВВГнг(А)-LS-4х16 | м | 372 | 714.4911 | 582.3999 | 162.1114 | 1459.0024 | 265790.6867 | 216652.7813 | 60305.4335 | 542748.9015
| Прокладка кабельных трасс и расключение |  | 10.8.7.25. | ВВГнг(А)-LS-4х10 | м | 327 | 429.2257 | 504.7466 | 116.7465 | 1050.7189 | 140356.8052 | 165052.1457 | 38176.1189 | 343585.0698
| Прокладка кабельных трасс и расключение |  | 10.8.7.26. | ВВГнг(А)-LS-5х6 | м | 404 | 322.6697 | 582.3999 | 113.1337 | 1018.2033 | 130358.5477 | 235289.5797 | 45706.0159 | 411354.1433
| Прокладка кабельных трасс и расключение |  | 10.8.7.27. | ВВГнг(А)-LS-3х6 | м | 178 | 203.0683 | 323.5555 | 65.828 | 592.4518 | 36146.1611 | 57592.8839 | 11717.3806 | 105456.4256
| Прокладка кабельных трасс и расключение |  | 10.8.7.28. | ВВГнг(А)-LS-5х120 | м | 19 | 6072.5394 | 2057.8132 | 1016.2941 | 9146.6466 | 115378.2477 | 39098.45 | 19309.5872 | 173786.2848
| Прокладка кабельных трасс и расключение |  | 10.8.7.29. | ВВГнг(А)-LS-5х50 | м | 18 | 2556.4212 | 1151.8577 | 463.5349 | 4171.8137 | 46015.5816 | 20733.4382 | 8343.6275 | 75092.6473
| Прокладка кабельных трасс и расключение |  | 10.8.7.30. | ВВГнг(А)-LS-5х25 | м | 5 | 1375.9928 | 828.3022 | 275.5369 | 2479.8318 | 6879.9641 | 4141.5108 | 1377.6844 | 12399.1592
| Прокладка кабельных трасс и расключение |  | 10.8.7.31. | ВВГнг(А)-LS-5х4 | м | 9 | 223.1558 | 556.5155 | 97.4589 | 877.1302 | 2008.4022 | 5008.6396 | 877.1302 | 7894.172
|  |  | 10.8.8. | Огнестойкие кабельные линии (ОКЛ) по СП 6.13130.2021 вся продукция должны быть негорючей с пожарными сертификатами | комплект | 1
|  |  | 10.8.8.1. | Силовой кабель с медными токопроводящими жилами, с изоляцией и оболочкой из полимерных композиций, не содержащих галогенов, не распространяет горение при групповой прокладке по категории А, огнестойкий, ГОСТ 31996-2012, «Электрокабель» |  |  |  | 0 | 0 | 0 | 0 | 0 | 0 | 0
| Прокладка кабельных трасс и расключение |  | 10.8.8.2. | ВВГнг(А)-FRLS-3х1,5 | м | 1590 | 84.3905 | 258.8444 | 42.9044 | 386.1393 | 134180.9426 | 411562.6311 | 68217.9467 | 613961.5203
| Прокладка кабельных трасс и расключение |  | 10.8.8.3. | ВВГнг(А)-FRLS-3х2,5 | м | 1996 | 116.4843 | 271.7866 | 48.5339 | 436.8048 | 232502.721 | 542486.1398 | 96873.6076 | 871862.4683
| Прокладка кабельных трасс и расключение |  | 10.8.8.4. | ВВГнг(А)-FRLS-3х4 | м | 306 | 169.3583 | 297.6711 | 58.3787 | 525.408 | 51823.6355 | 91087.3521 | 17863.8735 | 160774.8611
| Прокладка кабельных трасс и расключение |  | 10.8.8.5. | ВВГнг(А)-FRLS-3х10 | м | 80 | 664.6187 | 375.3244 | 129.9929 | 1169.936 | 53169.4971 | 30025.953 | 10399.4313 | 93594.8813
| Прокладка кабельных трасс и расключение |  | 10.8.8.6. | ВВГЭнг(А)-FRLS-5х2,5 | м | 1038 | 247.9766 | 530.6311 | 97.326 | 875.9336 | 257399.6589 | 550795.0457 | 101024.3381 | 909219.0427
| Прокладка кабельных трасс и расключение |  | 10.8.8.7. | ВВГнг(А)-FRLS-5х4 | м | 552 | 265.5242 | 556.5155 | 102.755 | 924.7947 | 146569.3799 | 307196.5601 | 56720.7425 | 510486.6825
| Прокладка кабельных трасс и расключение |  | 10.8.8.8. | ВВГнг(А)-FRLS-5х6 | м | 945 | 367.9242 | 582.3999 | 118.7905 | 1069.1147 | 347688.4057 | 550367.9524 | 112257.0448 | 1010313.4029
| Прокладка кабельных трасс и расключение |  | 10.8.8.9. | ВВГнг(А)-FRLS-5х10 | м | 1169 | 609.6667 | 634.1688 | 155.4794 | 1399.315 | 712700.4209 | 741343.367 | 181755.4735 | 1635799.2613
| Прокладка кабельных трасс и расключение |  | 10.8.8.10. | ВВГнг(А)-FRLS-5х16 | м | 186 | 979.8999 | 711.8222 | 211.4653 | 1903.1873 | 182261.3788 | 132398.9219 | 39332.5376 | 353992.8382
| Прокладка кабельных трасс и расключение |  | 10.8.8.11. | ВВГнг(А)-FRLS-5х25 | м | 958 | 1414.8979 | 1294.2221 | 338.64 | 3047.76 | 1355472.1473 | 1239864.7817 | 324417.1161 | 2919754.0451
|  |  | 10.8.8.12. | Кабели соединения секций ПЭСПЗ |  |  |  | 0 | 0 | 0 | 0 | 0 | 0 | 0
| Прокладка кабельных трасс и расключение |  | 10.8.8.13. | ВВГнг(А)-FRLS-5х185 | м | 66 | 14329.9968 | 2899.0575 | 2153.6318 | 19382.6862 | 945779.7914 | 191337.7968 | 142139.6985 | 1279257.2867
| Прокладка кабельных трасс и расключение |  | 10.8.8.14. | ВВГнг(А)-FRLS-5х95 | м | 20 | 18071.5797 | 1734.2576 | 2475.7297 | 22281.567 | 361431.5938 | 34685.1526 | 49514.5933 | 445631.3397
|  |  | 10.8.9. | Трубы для прокладки кабеля диаметром : | комплект | 1
| Монтаж кабеленесущих систем |  | 10.8.9.1. | 16 | м | 1824 | 18.8407 | 129.4222 | 18.5329 | 166.7957 | 34365.3938 | 236066.1129 | 33803.9383 | 304235.445
| Монтаж кабеленесущих систем |  | 10.8.9.2. | 20 | м | 6653 | 25.4326 | 129.4222 | 19.3569 | 174.2117 | 169203.1161 | 861045.97 | 128781.1358 | 1159030.2218
| Монтаж кабеленесущих систем |  | 10.8.9.3. | 25 | м | 2605 | 32.6248 | 129.4222 | 20.2559 | 182.3029 | 84987.7284 | 337144.8597 | 52766.5735 | 474899.1617
| Монтаж кабеленесущих систем |  | 10.8.9.4. | 32 | м | 672 | 63.4949 | 129.4222 | 24.1146 | 217.0318 | 42668.5906 | 86971.7258 | 16205.0396 | 145845.356
| Монтаж кабеленесущих систем |  | 10.8.9.5. | 50 | м | 151 | 158.391 | 129.4222 | 35.9766 | 323.7898 | 23917.0381 | 19542.7539 | 5432.474 | 48892.2659
|  |  | 10.8.10. | Трубы для прокладки кабеля ОКЛ диаметром : | комплект | 1
| Монтаж кабеленесущих систем |  | 10.8.10.1. | 25 | м | 2648 | 44.2378 | 129.4222 | 21.7075 | 195.3675 | 117141.7139 | 342710.0148 | 57481.4661 | 517333.1948
| Монтаж кабеленесущих систем |  | 10.8.10.2. | 32 | м | 1034 | 86.0962 | 129.4222 | 26.9398 | 242.4582 | 89023.5 | 133822.5662 | 27855.7583 | 250701.8245
| Монтаж кабеленесущих систем |  | 10.8.10.3. | 40 | м | 688 | 129.2226 | 129.4222 | 32.3306 | 290.9754 | 88905.1568 | 89042.4812 | 22243.4547 | 200191.0927
|  |  | 10.8.10.4. | Система крепежа серии FR ГТ |  |  |  | 0 | 0 | 0 | 0 | 0 | 0 | 0 | Включено
|  |  | 10.8.10.5. | СМО 25-26 | шт | 8827 |  | 0 | 0 | 0 | 0 | 0 | 0 | 0 | Включено
|  |  | 10.8.10.6. | СМО 31-32 | шт | 3447 |  | 0 | 0 | 0 | 0 | 0 | 0 | 0 | Включено
|  |  | 10.8.10.7. | СМО 38-40 | шт | 2294 |  | 0 | 0 | 0 | 0 | 0 | 0 | 0 | Включено
|  |  | 10.8.10.8. | Огнестойкие распределительные коробки |  |  |  | 0 | 0 | 0 | 0 | 0 | 0 | 0
| Монтаж кабеленесущих систем |  | 10.8.10.9. | 40-0210-FR | шт | 170 | 3522.1184 | 10353.7769 | 1734.4869 | 15610.3822 | 598760.1325 | 1760142.07 | 294862.7753 | 2653764.9778
|  |  | 10.8.10.10. | Кабеленесущая продукция |  |  |  | 0
| Монтаж кабеленесущих систем |  | 10.8.10.11. | Универсальный лоток перфорированный 200х80х3000, толщ. 1,5 мм, Сендзимир цинк | м | 45 | 3035.4243 | 2588.4442 | 702.9836 | 6326.8521 | 136594.0925 | 116479.9899 | 31634.2603 | 284708.3427
| Монтаж кабеленесущих систем |  | 10.8.10.12. | Универсальный лоток перфорированный 200х100х3000, толщ. 1,5 мм, Сендзимир цинк | м | 36 | 3537.6314 | 2588.4442 | 765.7595 | 6891.8351 | 127354.7305 | 93183.9919 | 27567.3403 | 248106.0627
| Монтаж кабеленесущих систем |  | 10.8.10.13. | Универсальный лоток перфорированный 300х100х3000, толщ. 1,5 мм, Сендзимир цинк | м | 39 | 4311.1356 | 2588.4442 | 862.4475 | 7762.0273 | 168134.2873 | 100949.3246 | 33635.4515 | 302719.0634
| Монтаж кабеленесущих систем |  | 10.8.10.14. | Универсальный лоток перфорированный 400х100х3000, толщ. 1,5 мм, Сендзимир цинк | м | 39 | 5420.9316 | 2588.4442 | 1001.172 | 9010.5478 | 211416.3327 | 100949.3246 | 39045.7072 | 351411.3644
| Монтаж кабеленесущих систем |  | 10.8.10.15. | Универсальный лоток перфорированный 500х80х3000, толщ. 1,5 мм, Сендзимир цинк | м | 6 | 5294.9807 | 2588.4442 | 985.4281 | 8868.853 | 31769.884 | 15530.6653 | 5912.5687 | 53213.118
| Монтаж кабеленесущих систем |  | 10.8.10.16. | Лестничный лоток замковый 300х100х3000, толщ. 1,5 мм, Сендзимир цинк | м | 117 | 2470.1791 | 2588.4442 | 632.3279 | 5690.9512 | 289010.9496 | 302847.9738 | 73982.3654 | 665841.2889
|  |  | 10.8.10.17. | Скоба крепления лотка, толщ. 2,0 мм, Сендзимир цинк | м | 160 |  | 0 | 0 | 0 | 0 | 0 | 0 | 0 | Включено
|  |  | 10.8.10.18. | Ответвитель горизонтальный плавный универсальный 100х80, толщ. 1,0 мм, Сендзимир цинк | шт | 1 |  | 0 | 0 | 0 | 0 | 0 | 0 | 0 | Включено
|  |  | 10.8.10.19. | Ответвитель горизонтальный плавный универсальный 100х80, толщ. 1,0 мм, Сендзимир цинк | шт | 1 |  | 0 | 0 | 0 | 0 | 0 | 0 | 0 | Включено
|  |  | 10.8.10.20. | Ответвитель горизонтальный плавный универсальный 200х100, толщ. 1,0 мм, Сендзимир цинк | шт | 1 |  | 0 | 0 | 0 | 0 | 0 | 0 | 0 | Включено
|  |  | 10.8.10.21. | Ответвитель горизонтальный плавный универсальный 200х80, толщ. 1,0 мм, Сендзимир цинк | шт | 3 |  | 0 | 0 | 0 | 0 | 0 | 0 | 0 | Включено
|  |  | 10.8.10.22. | Ответвитель горизонтальный плавный универсальный 200х80, толщ. 1,0 мм, Сендзимир цинк | шт | 5 |  | 0 | 0 | 0 | 0 | 0 | 0 | 0 | Включено
|  |  | 10.8.10.23. | Ответвитель горизонтальный плавный универсальный 300х100, толщ. 1,0 мм, Сендзимир цинк | шт | 1 |  | 0 | 0 | 0 | 0 | 0 | 0 | 0 | Включено
|  |  | 10.8.10.24. | Ответвитель горизонтальный плавный универсальный 300х100, толщ. 1,0 мм, Сендзимир цинк | шт | 2 |  | 0 | 0 | 0 | 0 | 0 | 0 | 0 | Включено
|  |  | 10.8.10.25. | Ответвитель горизонтальный плавный универсальный 400х100, толщ. 1,0 мм, Сендзимир цинк | шт | 1 |  | 0 | 0 | 0 | 0 | 0 | 0 | 0 | Включено
|  |  | 10.8.10.26. | Поворот вертикальный регулируемый 200х80, толщ. 1,0 мм, Сендзимир цинк | шт | 2 |  | 0 | 0 | 0 | 0 | 0 | 0 | 0 | Включено
|  |  | 10.8.10.27. | Поворот вертикальный регулируемый 300х100, толщ. 1,0 мм, Сендзимир цинк | шт | 7 |  | 0 | 0 | 0 | 0 | 0 | 0 | 0 | Включено
|  |  | 10.8.10.28. | Поворот вертикальный регулируемый 300х80, толщ. 1,0 мм, Сендзимир цинк | шт | 1 |  | 0 | 0 | 0 | 0 | 0 | 0 | 0 | Включено
|  |  | 10.8.10.29. | Поворот вертикальный регулируемый 400х100, толщ. 1,0 мм, Сендзимир цинк | шт | 2 |  | 0 | 0 | 0 | 0 | 0 | 0 | 0 | Включено
|  |  | 10.8.10.30. | Поворот вертикальный регулируемый 500х100, толщ. 1,0 мм, Сендзимир цинк | шт | 3 |  | 0 | 0 | 0 | 0 | 0 | 0 | 0 | Включено
|  |  | 10.8.10.31. | Угловой соединитель внешний 45 град. к лотку 200х80, толщ. 1,0 мм, Сендзимир цинк | шт | 1 |  | 0 | 0 | 0 | 0 | 0 | 0 | 0 | Включено
|  |  | 10.8.10.32. | Угловой соединитель внешний 45 град. к лотку 300х100, толщ. 1,0 мм, Сендзимир цинк | шт | 1 |  | 0 | 0 | 0 | 0 | 0 | 0 | 0 | Включено
|  |  | 10.8.10.33. | Угловой соединитель внешний 45 град. к лотку 400х100, толщ. 1,0 мм, Сендзимир цинк | шт | 1 |  | 0 | 0 | 0 | 0 | 0 | 0 | 0 | Включено
|  |  | 10.8.10.34. | Угловой соединитель внутренний 45 град. к лотку 200х80, толщ. 1,0 мм, Сендзимир цинк | шт | 1 |  | 0 | 0 | 0 | 0 | 0 | 0 | 0 | Включено
|  |  | 10.8.10.35. | Угловой соединитель внутренний 45 град. к лотку 300х100, толщ. 1,0 мм, Сендзимир цинк | шт | 1 |  | 0 | 0 | 0 | 0 | 0 | 0 | 0 | Включено
|  |  | 10.8.10.36. | Угловой соединитель внутренний 45 град. к лотку 400х100, толщ. 1,0 мм, Сендзимир цинк | шт | 1 |  | 0 | 0 | 0 | 0 | 0 | 0 | 0 | Включено
|  |  | 10.8.10.37. | Угол горизонтальный 45 | шт | 2 |  | 0 | 0 | 0 | 0 | 0 | 0 | 0 | Включено
|  |  | 10.8.10.38. | Угол горизонтальный 45 | шт | 3 |  | 0 | 0 | 0 | 0 | 0 | 0 | 0 | Включено
|  |  | 10.8.10.39. | Угол горизонтальный 45 | шт | 6 |  | 0 | 0 | 0 | 0 | 0 | 0 | 0 | Включено
|  |  | 10.8.10.40. | Угол горизонтальный 45 | шт | 6 |  | 0 | 0 | 0 | 0 | 0 | 0 | 0 | Включено
|  |  | 10.8.10.41. | Угол горизонтальный 90 | шт | 5 |  | 0 | 0 | 0 | 0 | 0 | 0 | 0 | Включено
|  |  | 10.8.10.42. | Угол горизонтальный 90 | шт | 1 |  | 0 | 0 | 0 | 0 | 0 | 0 | 0 | Включено
|  |  | 10.8.10.43. | Угол горизонтальный 90 | шт | 8 |  | 0 | 0 | 0 | 0 | 0 | 0 | 0 | Включено
|  |  | 10.8.10.44. | Угол горизонтальный 90 | шт | 3 |  | 0 | 0 | 0 | 0 | 0 | 0 | 0 | Включено
|  |  | 10.8.10.45. | Угол горизонтальный 90 | шт | 1 |  | 0 | 0 | 0 | 0 | 0 | 0 | 0 | Включено
|  |  | 10.8.10.46. | Редукция | шт | 2 |  | 0 | 0 | 0 | 0 | 0 | 0 | 0 | Включено
|  |  | 10.8.10.47. | Редукция | шт | 1 |  | 0 | 0 | 0 | 0 | 0 | 0 | 0 | Включено
|  |  | 10.8.10.48. | Редукция | шт | 1 |  | 0 | 0 | 0 | 0 | 0 | 0 | 0 | Включено
|  |  | 10.8.10.49. | Соединитель лотковый универсальный модернизированный для лотка высотой 100 мм, толщ.1,5 мм,Сендзимир цинк | шт | 20 |  | 0 | 0 | 0 | 0 | 0 | 0 | 0 | Включено
|  |  | 10.8.10.50. | Соединитель лотковый универсальный модернизированный для лотка высотой 80 мм, толщ. 1,5 мм, Сендзимир цинк | шт | 40 |  | 0 | 0 | 0 | 0 | 0 | 0 | 0 | Включено
|  |  | 10.8.10.51. | Анкер-болт с гайкой М8 10х97, гальван. Цинк | шт | 240 |  | 0 | 0 | 0 | 0 | 0 | 0 | 0 | Включено
|  |  | 10.8.10.52. | Винт М5х25 ГОСТ, гальван. Цинк | шт | 70 |  | 0 | 0 | 0 | 0 | 0 | 0 | 0 | Включено
|  |  | 10.8.10.53. | Винт М6х10 DIN 7985, класс прочности 4.8, гальван. Цинк | шт | 560 |  | 0 | 0 | 0 | 0 | 0 | 0 | 0 | Включено
|  |  | 10.8.10.54. | Винт М6х12 DIN 7985, класс прочности 4.8, гальван. Цинк | шт | 630 |  | 0 | 0 | 0 | 0 | 0 | 0 | 0 | Включено
|  |  | 10.8.10.55. | Винт М6х16 DIN 7985, класс прочности 4.8, гальван. Цинк | шт | 480 |  | 0 | 0 | 0 | 0 | 0 | 0 | 0 | Включено
|  |  | 10.8.10.56. | Гайка М6 DIN 6923 со стопорным буртиком, класс прочности 8, гальван. Цинк | шт | 1670 |  | 0 | 0 | 0 | 0 | 0 | 0 | 0 | Включено
|  |  | 10.8.11. | Материалы для огнестойкого кабельного короба Техстронг с пределом огнестойкости 150 минут: | комплект | 1
| Монтаж кабеленесущих систем |  | 10.8.11.1. | Плита огнестойкая «TEHSTRONG FIRESTOP H»т олщиной 45 мм, ТУ 23.99.19-029-09559281-2020, ТЕХСТРОНГ | м2 | 524 | 6118.602 | 3882.6663 | 1250.1585 | 11251.4269 | 3206147.4617 | 2034517.1574 | 655083.0774 | 5895747.6965
| Монтаж кабеленесущих систем |  | 10.8.11.2. | Плита огнестойкая «TEHSTRONG FIRESTOP H»т олщиной 45 мм, ТУ 23.99.19-029-09559281-2020, ТЕХСТРОНГ | кг | 21 | 6118.602 | 3882.6663 | 1250.1585 | 11251.4269 | 128490.6426 | 81535.9929 | 26253.3294 | 236279.965
| Монтаж кабеленесущих систем |  | 10.8.11.3. | Состав огнезащитный «TEHSTRONG CONTACT S», ТУ 23.99.19-029-09559281-2020, ТЕХСТРОНГ | шт | 198 | 1538.8861 | 517.6888 | 257.0719 | 2313.6468 | 304699.4541 | 102502.3911 | 50900.2307 | 458102.0759
| Монтаж кабеленесущих систем |  | 10.8.11.4. | Вентиляционный блок «TEHSTRONG VB» (100×100×55м м), ТУ 23.99.19-029-09559281-2020, ТЕХСТРОНГ | пог.м | 35 | 2538.6426 | 2588.4442 | 640.8859 | 5767.9727 | 88852.4915 | 90595.5477 | 22431.0049 | 201879.0441
| Монтаж кабеленесущих систем |  | 10.8.11.5. | Кожух огнезащитный «TEHSTRONG KO», ТУ 23.99.19-029-09559281-2020, ТЕХСТРОНГ | пог.м | 127 | 406.3675 | 129.4222 | 66.9737 | 602.7635 | 51608.6762 | 16436.6208 | 8505.6621 | 76550.9592
| Монтаж кабеленесущих систем |  | 10.8.11.6. | Кожух огнезащитный «TEHSTRONG KO», ТУ 23.99.19-029-09559281-2020, ТЕХСТРОНГ | пог.м | 75 | 406.3675 | 0 | 50.7959 | 457.1635 | 30477.5647 | 0 | 3809.6956 | 34287.2603
|  |  | 10.8.12. | Металлопрокат и крепежные изделия для короба Техстронг с пределом огнестойкости 150 минут: | комплект | 1
|  |  | 10.8.12.1. | Анкер клин, 6х40, ТЕХСТРОНГ | шт. | 800 |  | 0 | 0 | 0 | 0 | 0 | 0 | 0 | Включено
|  |  | 10.8.12.2. | Анкер забивной металлический, М8, ТЕХСТРОНГ | шт. | 600 |  | 0 | 0 | 0 | 0 | 0 | 0 | 0 | Включено
|  |  | 10.8.12.3. | Шпилька стальная резьбовая, М8, ТЕХСТРОНГ | пог.м | 278 |  | 0 | 0 | 0 | 0 | 0 | 0 | 0 | Включено
|  |  | 10.8.12.4. | Гайка стальная оцинкованная, М8, ТЕХСТРОНГ | шт. | 600 |  | 0 | 0 | 0 | 0 | 0 | 0 | 0 | Включено
|  |  | 10.8.12.5. | Шайба увеличенная стальная оцинкованная, М8, ТЕХСТРОНГ | шт. | 600 |  | 0 | 0 | 0 | 0 | 0 | 0 | 0 | Включено
|  |  | 10.8.12.6. | Траверса монтажная оцинкованная, 40х20х1,5, ТЕХСТРОНГ | пог.м | 174 |  | 0 | 0 | 0 | 0 | 0 | 0 | 0 | Включено
|  |  | 10.8.12.7. | Профиль направляющий стальной оцинкованный, 28х27, ТЕХСТРОНГ | пог.м | 2202 |  | 0 | 0 | 0 | 0 | 0 | 0 | 0 | Включено
|  |  | 10.8.12.8. | Профиль направляющий стальной оцинкованный, 60х27, ТЕХСТРОНГ | пог.м | 1224 |  | 0 | 0 | 0 | 0 | 0 | 0 | 0 | Включено
|  |  | 10.8.12.9. | Саморез по металлу с потайной головкой, 3,8х64, ТЕХСТРОНГ | шт. | 9000 |  | 0 | 0 | 0 | 0 | 0 | 0 | 0 | Включено
|  |  | 10.8.12.10. | Саморез по металлу с прессшайбой со сверлом, 4,2х13, ТЕХСТРОНГ | шт. | 6000 |  | 0 | 0 | 0 | 0 | 0 | 0 | 0 | Включено
|  |  | 10.8.12.11. | Плита огнестойкая «GB-P», ТУ 23.99.19-034-09559281-2020, ТЕХСТРОНГ | м2 | 1 |  | 0 | 0 | 0 | 0 | 0 | 0 | 0 | Включено
|  |  | 10.8.12.12. | Мастика огнезащитная «TEHSTRONG K», ТУ 20.30.11-035-09559281-2020, ТЕХСТРОНГ | кг | 3 |  | 0 | 0 | 0 | 0 | 0 | 0 | 0 | Включено
|  |  | 10.8.13. | Молиезащита и заземление | комплект | 1
| Монтаж кабеленесущих систем |  | 10.8.13.1. | Держатель парапетный (мостовая опора, термодиффузионное цинкование) | шт | 600 | 306.7151 | 129.4222 | 54.5172 | 490.6545 | 184029.0775 | 77653.3266 | 32710.3005 | 294392.7047
| Монтаж кабеленесущих систем |  | 10.8.13.2. | Клеммный зажим для проволоки диаметром 6-10 мм., 30х30 мм., термодиффузионное цинкование | шт | 100 | 112.0281 | 0 | 14.0035 | 126.0317 | 11202.8139 | 0 | 1400.3517 | 12603.1657
| Монтаж кабеленесущих систем |  | 10.8.13.3. | Держатель фальцевый проводников d=6-10 мм. универсальный, нержавеющая сталь | шт | 65 | 1466.8136 | 0 | 183.3517 | 1650.1653 | 95342.8853 | 0 | 11917.8607 | 107260.746
| Монтаж кабеленесущих систем |  | 10.8.13.4. | Проволока стальная d=8 мм. (бухта длиной 125 м.), горячеоцинкованная | бух. | 8 | 19573.2809 | 7765.3327 | 3417.3267 | 30755.9403 | 156586.2472 | 62122.6613 | 27338.6136 | 246047.5221
| Монтаж кабеленесущих систем |  | 10.8.13.5. | Соединитель для круглых проводников диаметром 6-10 мм. универсальный, 45х45 12.3 мм., термодиффузионное цинкование | шт | 100 | 186.271 | 0 | 23.2839 | 209.5549 | 18627.1024 | 0 | 2328.3878 | 20955.4902
|  |  | 10.8.14. | Материалы системы электрообогрева входных групп | комплект | 1
| Прокладка кабельных трасс и расключение |  | 10.8.14.1. | Нагревательный кабель ДЕВИsnow-30Т, 830 Вт , 63,7 Ом, 27м, с кабелем холодного ввода 4 м, ДЕВИsnow-30T - 230V, 89846006R, Ридан | шт | 7 | 8174.8531 | 4886.6726 | 1632.6907 | 14694.2164 | 57223.9716 | 34206.7085 | 11428.835 | 102859.5151
| Прокладка кабельных трасс и расключение |  | 10.8.14.2. | Нагревательный кабель ДЕВИsnow-30Т, 1440 Вт , 36,7 Ом, 50 м, с кабелем холодного ввода 4 м, ДЕВИsnow-30T - 230V, 89846014R, Ридан | шт | 1 | 12087.6186 | 9437.7184 | 2690.6671 | 24216.0041 | 12087.6186 | 9437.7184 | 2690.6671 | 24216.0041
| Прокладка кабельных трасс и расключение |  | 10.8.14.3. | Нагревательный кабель ДЕВИ Flex-18T 1485 Вт 35,6 Ом 82 м, с кабелем холодного ввода 2,5 м, ДЕВИ Flex-18T, 140F1247R, Ридан | шт | 1 | 12696.8707 | 13812.0972 | 3313.621 | 29822.5889 | 12696.8707 | 13812.0972 | 3313.621 | 29822.5889
| Прокладка кабельных трасс и расключение |  | 10.8.14.4. | Нагревательный кабель ДЕВИ Flex-18T 1880 Вт 28,1 Ом 105 м, с кабелем холодного ввода 2,5 м, ДЕВИ Flex-18T, 140F1249R, Ридан | шт | 4 | 15603.3902 | 17630.6819 | 4154.259 | 37388.3311 | 62413.5608 | 70522.7276 | 16617.036 | 149553.3244
| Прокладка кабельных трасс и расключение |  | 10.8.14.5. | Нагревательный кабель ДЕВИ Flex-18T 2135 Вт 24,8 Ом 118 м, с кабелем холодного ввода 2,5 м, ДЕВИ Flex-18T, 140F1250R, Ридан | шт | 1 | 17213.0226 | 19786.1978 | 4624.9025 | 41624.1229 | 17213.0226 | 19786.1978 | 4624.9025 | 41624.1229
| Прокладка кабельных трасс и расключение |  | 10.8.14.6. | Оцинкованная стальная монтажная лента для крепления резистивных кабелей, (0,021 х 25м), DEVIfast, 19808236R, Ридан | рул | 2 | 1696.0276 | 1696.924 | 424.119 | 3817.0706 | 3392.0552 | 3393.848 | 848.2379 | 7634.1411
| Прокладка кабельных трасс и расключение |  | 10.8.14.7. | Терморегулятор ДЕВИ Compact на шину DIN, с датчиком температуры на проводе, 16А, ДЕВИ Compact, 140F5020R, Ридан | шт | 13 | 10520.472 | 6716.3485 | 2154.6026 | 19391.423 | 136766.136 | 87312.5301 | 28009.8333 | 252088.4993
| Прокладка кабельных трасс и расключение |  | 10.8.14.8. | Датчик температуры воздуха наружной установки, IP65, 10 кОм, 21RT0308R, Ридан | шт | 7 | 2297.076 | 1747.9051 | 505.6226 | 4550.6037 | 16079.5319 | 12235.3355 | 3539.3584 | 31854.2258
| Прокладка кабельных трасс и расключение |  | 10.8.14.9. | Предупреждающая наклейка "Осторожно обогрев" (70х200 мм) Клеить на сухую поверхность, 131081, РАМП | шт | 8 | 120.0822 | 527.8742 | 80.9945 | 728.9509 | 960.6572 | 4222.9939 | 647.9564 | 5831.6076
|  |  | 10.8.15. | Материалы системы электрообогрева террас и лотков 2 этаж | комплект | 1
| Прокладка кабельных трасс и расключение |  | 10.8.15.1. | Нагревательный кабель ДЕВИsnow-30Т, 1350 Вт , 39,2 Ом, 45 м, с кабелем холодного ввода 4 м, ДЕВИsnow-30T - 230V, 89846012R, Ридан | шт | 1 | 10988.0485 | 8697.3416 | 2460.6738 | 22146.0639 | 10988.0485 | 8697.3416 | 2460.6738 | 22146.0639
| Прокладка кабельных трасс и расключение |  | 10.8.15.2. | Нагревательный кабель ДЕВИsnow-30Т, 1440 Вт , 36,7 Ом, 50 м, с кабелем холодного ввода 4 м, ДЕВИsnow-30T - 230V, 89846014R, Ридан | шт | 7 | 12087.6185 | 9437.7184 | 2690.6671 | 24216.0041 | 84613.3297 | 66064.029 | 18834.6698 | 169512.0286
| Прокладка кабельных трасс и расключение |  | 10.8.15.3. | Нагревательный кабель ДЕВИsnow-30Т, 1700 Вт , 31,1 Ом, 55 м, с кабелем холодного ввода 4 м, ДЕВИsnow-30T - 230V, 89846016R, Ридан | шт | 7 | 13173.6713 | 9529.8377 | 2837.9386 | 25541.4476 | 92215.6991 | 66708.8638 | 19865.5704 | 178790.1333
| Прокладка кабельных трасс и расключение |  | 10.8.15.4. | Нагревательный кабель ДЕВИsnow-30Т, 1860 Вт ,28,4 Ом, 63 м, с кабелем холодного ввода 4 м, ДЕВИsnow-30T - 230V, 89846018R, Ридан | шт | 1 | 14879.7838 | 11046.426 | 3240.7762 | 29166.9861 | 14879.7838 | 11046.426 | 3240.7762 | 29166.9861
| Прокладка кабельных трасс и расключение |  | 10.8.15.5. | Нагревательный кабель ДЕВИsnow-30Т, 2060 Вт , 25,7 Ом, 70 м, с кабелем холодного ввода 4 м, ДЕВИsnow-30T - 230V, 89846020R, Ридан | шт | 1 | 16282.46 | 12252.5479 | 3566.876 | 32101.8839 | 16282.46 | 12252.5479 | 3566.876 | 32101.8839
| Прокладка кабельных трасс и расключение |  | 10.8.15.6. | Нагревательный кабель ДЕВИsnow-30Т, 2930 Вт ,18,1 Ом, 95 м, с кабелем холодного ввода 4 м, ДЕВИsnow-30T - 230V, 89846026R, Ридан | шт | 1 | 20911.7228 | 16527.8694 | 4679.949 | 42119.5413 | 20911.7228 | 16527.8694 | 4679.949 | 42119.5413
| Прокладка кабельных трасс и расключение |  | 10.8.15.7. | Нагревательный кабель ДЕВИsnow-30Т, 3680 Вт , 14,4 Ом, 125 м, с кабелем холодного ввода 4 м, ДЕВИsnow-30T - 230V, 89846030R, Ридан | шт | 1 | 26262.2435 | 21640.9015 | 5987.8931 | 53891.0381 | 26262.2435 | 21640.9015 | 5987.8931 | 53891.0381
| Прокладка кабельных трасс и расключение |  | 10.8.15.8. | Оцинкованная стальная монтажная лента для крепления резистивных кабелей, (0,021 х 25м), DEVIfast, 9808236R, Ридан | рул | 9 | 1696.0276 | 1696.924 | 424.119 | 3817.0706 | 15264.2485 | 15272.316 | 3817.0706 | 34353.6351
| Прокладка кабельных трасс и расключение |  | 10.8.15.9. | Терморегулятор ДЕВИ Compact на шину DIN, с датчиком температуры на проводе, 16А, ДЕВИ Compact, 140F5020R, Ридан | шт | 8 | 10520.472 | 6716.3485 | 2154.6026 | 19391.423 | 84163.776 | 53730.7877 | 17236.8205 | 155131.3842
| Прокладка кабельных трасс и расключение |  | 10.8.15.10. | Датчик температуры воздуха наружной установки, IP65, 10 кОм, 21RT0308R, Ридан | шт | 8 | 2297.076 | 1747.9051 | 505.6226 | 4550.6037 | 18376.6079 | 13983.2406 | 4044.9811 | 36404.8295
| Прокладка кабельных трасс и расключение |  | 10.8.15.11. | Саморегулируемый нагревательный кабель, 18/36Вт/м при 10°С на воздухе, Ридан Iceguard 18, 21RT0815R/16R, Ридан | м | 193 | 773.6266 | 453.8858 | 153.4391 | 1380.9515 | 149309.9392 | 87599.9652 | 29613.738 | 266523.6424
| Прокладка кабельных трасс и расключение |  | 10.8.15.12. | Ремонтный набор для саморег. кабеля с термоусадочными трубками, DEVIcrimp ™, 19805761R, Ридан | шт | 19 | 886.6951 | 851.743 | 217.3048 | 1955.7429 | 16847.2076 | 16183.1163 | 4128.7905 | 37159.1143
| Прокладка кабельных трасс и расключение |  | 10.8.15.13. | Лента двойная специальная для саморегулирующегося кабеля, оцинкованная, (0,065х25м), DEVIfast, 19808183, Ридан | рул | 4 | 4850.0439 | 2999.8261 | 981.2337 | 8831.1037 | 19400.1754 | 11999.3044 | 3924.935 | 35324.4149
|  |  | 10.8.16. | Материалы системы электрообогрева террас и лотков 3 этаж | комплект | 1
| Прокладка кабельных трасс и расключение |  | 10.8.16.1. | Нагревательный кабель ДЕВИsnow-30Т, 1350 Вт , 39,2 Ом, 45 м, с кабелем холодного ввода 4 м, ДЕВИsnow-30T - 230V, 89846012R, Ридан | шт | 1 | 10988.0485 | 8697.3416 | 2460.6738 | 22146.0639 | 10988.0485 | 8697.3416 | 2460.6738 | 22146.0639
| Прокладка кабельных трасс и расключение |  | 10.8.16.2. | Нагревательный кабель ДЕВИsnow-30Т, 1440 Вт , 36,7 Ом, 50 м, с кабелем холодного ввода 4 м, ДЕВИsnow-30T - 230V, 89846014R, Ридан | шт | 7 | 12087.6185 | 9437.7184 | 2690.6671 | 24216.0041 | 84613.3297 | 66064.029 | 18834.6698 | 169512.0286
| Прокладка кабельных трасс и расключение |  | 10.8.16.3. | Нагревательный кабель ДЕВИsnow-30Т, 1700 Вт , 31,1 Ом, 55 м, с кабелем холодного ввода 4 м, ДЕВИsnow-30T - 230V, 89846016R, Ридан | шт | 7 | 13173.6713 | 9529.8377 | 2837.9386 | 25541.4476 | 92215.6991 | 66708.8638 | 19865.5704 | 178790.1333
| Прокладка кабельных трасс и расключение |  | 10.8.16.4. | Нагревательный кабель ДЕВИsnow-30Т, 1860 Вт ,28,4 Ом, 63 м, с кабелем холодного ввода 4 м, ДЕВИsnow-30T - 230V, 89846018R, Ридан | шт | 1 | 14879.7838 | 11046.426 | 3240.7762 | 29166.9861 | 14879.7838 | 11046.426 | 3240.7762 | 29166.9861
| Прокладка кабельных трасс и расключение |  | 10.8.16.5. | Нагревательный кабель ДЕВИsnow-30Т, 2060 Вт , 25,7 Ом, 70 м, с кабелем холодного ввода 4 м, ДЕВИsnow-30T - 230V, 89846020R, Ридан | шт | 1 | 16282.46 | 12252.5479 | 3566.876 | 32101.8839 | 16282.46 | 12252.5479 | 3566.876 | 32101.8839
| Прокладка кабельных трасс и расключение |  | 10.8.16.6. | Нагревательный кабель ДЕВИsnow-30Т, 2930 Вт ,18,1 Ом, 95 м, с кабелем холодного ввода 4 м, ДЕВИsnow-30T - 230V, 89846026R, Ридан | шт | 1 | 31118.6315 | 17393.6219 | 6064.0317 | 54576.2851 | 31118.6315 | 17393.6219 | 6064.0317 | 54576.2851
| Прокладка кабельных трасс и расключение |  | 10.8.16.7. | Нагревательный кабель ДЕВИsnow-30Т, 3680 Вт , 14,4 Ом, 125 м, с кабелем холодного ввода 4 м, ДЕВИsnow-30T - 230V, 89846030R, Ридан | шт | 1 | 26262.2435 | 21640.9015 | 5987.8931 | 53891.0381 | 26262.2435 | 21640.9015 | 5987.8931 | 53891.0381
| Прокладка кабельных трасс и расключение |  | 10.8.16.8. | Оцинкованная стальная монтажная лента для крепления резистивных кабелей, (0,021 х 25м), DEVIfast, 9808236R, Ридан | рул | 9 | 1696.0276 | 1696.924 | 424.119 | 3817.0706 | 15264.2485 | 15272.316 | 3817.0706 | 34353.6351
| Прокладка кабельных трасс и расключение |  | 10.8.16.9. | Терморегулятор ДЕВИ Compact на шину DIN, с датчиком температуры на проводе, 16А, ДЕВИ Compact, 140F5020R, Ридан | шт | 8 | 10520.472 | 6716.3485 | 2154.6026 | 19391.423 | 84163.776 | 53730.7877 | 17236.8205 | 155131.3842
| Прокладка кабельных трасс и расключение |  | 10.8.16.10. | Датчик температуры воздуха наружной установки, IP65, 10 кОм, 21RT0308R, Ридан | шт | 8 | 2297.076 | 1747.9051 | 505.6226 | 4550.6037 | 18376.6079 | 13983.2406 | 4044.9811 | 36404.8295
| Прокладка кабельных трасс и расключение |  | 10.8.16.11. | Саморегулируемый нагревательный кабель, 18/36Вт/м при 10°С на воздухе, Ридан Iceguard 18, 21RT0815R/16R, Ридан | м | 193 | 773.6266 | 453.8858 | 153.4391 | 1380.9515 | 149309.9392 | 87599.9652 | 29613.738 | 266523.6424
| Прокладка кабельных трасс и расключение |  | 10.8.16.12. | Ремонтный набор для саморег. кабеля с термоусадочными трубками, DEVIcrimp ™, 19805761R, Ридан | шт | 19 | 886.6951 | 851.743 | 217.3048 | 1955.7429 | 16847.2076 | 16183.1163 | 4128.7905 | 37159.1143
| Прокладка кабельных трасс и расключение |  | 10.8.16.13. | Лента двойная специальная для саморегулирующегося кабеля, оцинкованная, (0,065х25м), DEVIfast, 19808183, Ридан | рул | 4 | 4850.0439 | 2999.8261 | 981.2337 | 8831.1037 | 19400.1754 | 11999.3044 | 3924.935 | 35324.4149
|  |  | 10.8.17. | Материалы системы электрообогрева террас и лотков 4 этаж | комплект | 1
| Прокладка кабельных трасс и расключение |  | 10.8.17.1. | Нагревательный кабель ДЕВИsnow-30Т, 1250 Вт , 42,3 Ом, 40 м, с кабелем холодного ввода 4 м, ДЕВИsnow-30T - 230V, 89846010R, Ридан | шт | 2 | 10075.084 | 7325.6816 | 2175.0957 | 19575.8613 | 20150.168 | 14651.3632 | 4350.1914 | 39151.7227
| Прокладка кабельных трасс и расключение |  | 10.8.17.2. | Нагревательный кабель ДЕВИsnow-30Т, 1350 Вт , 39,2 Ом, 45 м, с кабелем холодного ввода 4 м, ДЕВИsnow-30T - 230V, 89846012R, Ридан | шт | 2 | 10988.0485 | 8697.3416 | 2460.6738 | 22146.0639 | 21976.0971 | 17394.6832 | 4921.3475 | 44292.1278
| Прокладка кабельных трасс и расключение |  | 10.8.17.3. | Нагревательный кабель ДЕВИsnow-30Т, 1440 Вт , 36,7 Ом, 50 м, с кабелем холодного ввода 4 м, ДЕВИsnow-30T - 230V, 89846014R, Ридан | шт | 5 | 12087.6185 | 9437.7184 | 2690.6671 | 24216.0041 | 60438.0926 | 47188.5922 | 13453.3356 | 121080.0203
| Прокладка кабельных трасс и расключение |  | 10.8.17.4. | Нагревательный кабель ДЕВИsnow-30Т, 1700 Вт , 31,1 Ом, 55 м, с кабелем холодного ввода 4 м, ДЕВИsnow-30T - 230V, 89846016R, Ридан | шт | 5 | 13173.6713 | 9529.8377 | 2837.9386 | 25541.4476 | 65868.3564 | 47649.1884 | 14189.6931 | 127707.2379
| Прокладка кабельных трасс и расключение |  | 10.8.17.5. | Нагревательный кабель ДЕВИsnow-30Т, 1860 Вт ,28,4 Ом, 63 м, с кабелем холодного ввода 4 м, ДЕВИsnow-30T - 230V, 89846018R, Ридан | шт | 1 | 14879.7838 | 11046.426 | 3240.7762 | 29166.9861 | 14879.7838 | 11046.426 | 3240.7762 | 29166.9861
| Прокладка кабельных трасс и расключение |  | 10.8.17.6. | Нагревательный кабель ДЕВИsnow-30Т, 2060 Вт , 25,7 Ом, 70 м, с кабелем холодного ввода 4 м, ДЕВИsnow-30T - 230V, 89846020R, Ридан | шт | 1 | 16282.46 | 12252.5479 | 3566.876 | 32101.8839 | 16282.46 | 12252.5479 | 3566.876 | 32101.8839
| Прокладка кабельных трасс и расключение |  | 10.8.17.7. | Нагревательный кабель ДЕВИsnow-30Т, 2930 Вт ,18,1 Ом, 95 м, с кабелем холодного ввода 4 м, ДЕВИsnow-30T - 230V, 89846026R, Ридан | шт | 1 | 31118.6315 | 17393.6219 | 6064.0317 | 54576.2851 | 31118.6315 | 17393.6219 | 6064.0317 | 54576.2851
| Прокладка кабельных трасс и расключение |  | 10.8.17.8. | Нагревательный кабель ДЕВИsnow-30Т, 3680 Вт , 14,4 Ом, 125 м, с кабелем холодного ввода 4 м, ДЕВИsnow-30T - 230V, 89846030R, Ридан | шт | 1 | 26262.2435 | 21640.9015 | 5987.8931 | 53891.0381 | 26262.2435 | 21640.9015 | 5987.8931 | 53891.0381
| Прокладка кабельных трасс и расключение |  | 10.8.17.9. | Оцинкованная стальная монтажная лента для крепления резистивных кабелей, (0,021 х 25м), DEVIfast, 19808236R, Ридан | рул | 8 | 1696.0276 | 1696.924 | 424.119 | 3817.0706 | 13568.2209 | 13575.392 | 3392.9516 | 30536.5645
| Прокладка кабельных трасс и расключение |  | 10.8.17.10. | Терморегулятор ДЕВИ Compact на шину DIN, с датчиком температуры на проводе, 16А, ДЕВИ Compact, 140F5020R, Ридан | шт | 9 | 10520.472 | 6716.3485 | 2154.6026 | 19391.423 | 94684.248 | 60447.1362 | 19391.423 | 174522.8072
| Прокладка кабельных трасс и расключение |  | 10.8.17.11. | Датчик температуры воздуха наружной установки, IP65, 10 кОм, 21RT0308R, Ридан | шт | 9 | 2297.076 | 1747.9051 | 505.6226 | 4550.6037 | 20673.6839 | 15731.1456 | 4550.6037 | 40955.4332
| Прокладка кабельных трасс и расключение |  | 10.8.17.12. | Саморегулируемый нагревательный кабель, 18/36Вт/м при 10°С на воздухе, Ридан Iceguard 18, 21RT0815R/16R, Ридан | м | 188 | 773.6266 | 453.8858 | 153.4391 | 1380.9515 | 145441.806 | 85330.5361 | 28846.5428 | 259618.8849
| Прокладка кабельных трасс и расключение |  | 10.8.17.13. | Ремонтный набор для саморег. кабеля с термоусадочными трубками, DEVIcrimp ™, 19805761R, Ридан | шт | 18 | 886.6951 | 851.743 | 217.3048 | 1955.7429 | 15960.5124 | 15331.3733 | 3911.4857 | 35203.3714
| Прокладка кабельных трасс и расключение |  | 10.8.17.14. | Лента двойная специальная для саморегулирующегося кабеля, оцинкованная, (0,065х25м), DEVIfast, 19808183, Ридан | рул | 4 | 4850.0439 | 2999.8261 | 981.2337 | 8831.1037 | 19400.1754 | 11999.3044 | 3924.935 | 35324.4149
|  |  | 10.8.18. | Материалы системы электрообогрева террас и лотков 5 этаж | комплект | 1
| Прокладка кабельных трасс и расключение |  | 10.8.18.1. | Нагревательный кабель ДЕВИsnow-30Т, 830 Вт ,63,7 Ом, 27 м, с кабелем холодного ввода 4 м, ДЕВИsnow-30T - 230V, 89846006R, Ридан | шт | 1 | 8174.8531 | 10477.7122 | 2331.5707 | 20984.136 | 8174.8531 | 10477.7122 | 2331.5707 | 20984.136
| Прокладка кабельных трасс и расключение |  | 10.8.18.2. | Нагревательный кабель ДЕВИsnow-30Т, 1250 Вт , 42,3 Ом, 40 м, с кабелем холодного ввода 4 м, ДЕВИsnow-30T - 230V, 89846010R, Ридан | шт | 5 | 10075.0841 | 7325.6816 | 2175.0957 | 19575.8614 | 50375.4205 | 36628.4081 | 10875.4786 | 97879.3071
| Прокладка кабельных трасс и расключение |  | 10.8.18.3. | Нагревательный кабель ДЕВИsnow-30Т, 1350 Вт , 39,2 Ом, 45 м, с кабелем холодного ввода 4 м, ДЕВИsnow-30T - 230V, 89846012R, Ридан | шт | 5 | 10988.0485 | 8697.3416 | 2460.6738 | 22146.0639 | 54940.2427 | 43486.7079 | 12303.3688 | 110730.3194
| Прокладка кабельных трасс и расключение |  | 10.8.18.4. | Нагревательный кабель ДЕВИsnow-30Т, 1440 Вт , 36,7 Ом, 50 м, с кабелем холодного ввода 4 м, ДЕВИsnow-30T - 230V, 89846014R, Ридан | шт | 3 | 12087.6185 | 9437.7184 | 2690.6671 | 24216.004 | 36262.8554 | 28313.1553 | 8072.0013 | 72648.012
| Прокладка кабельных трасс и расключение |  | 10.8.18.5. | Нагревательный кабель ДЕВИsnow-30Т, 1700 Вт , 31,1 Ом, 55 м, с кабелем холодного ввода 4 м, ДЕВИsnow-30T - 230V, 89846016R, Ридан | шт | 2 | 13173.6714 | 9529.8377 | 2837.9386 | 25541.4477 | 26347.3427 | 19059.6754 | 5675.8773 | 51082.8953
| Прокладка кабельных трасс и расключение |  | 10.8.18.6. | Оцинкованная стальная монтажная лента для крепления резистивных кабелей, (0,021 х 25м), DEVIfast, 19808236R, Ридан | рул | 6 | 1696.0276 | 1696.924 | 424.119 | 3817.0706 | 10176.1656 | 10181.544 | 2544.7137 | 22902.4234
| Прокладка кабельных трасс и расключение |  | 10.8.18.7. | Терморегулятор ДЕВИ Compact на шину DIN, с датчиком температуры на проводе, 16А, ДЕВИ Compact, 140F5020R, Ридан | шт | 9 | 10520.472 | 6716.3485 | 2154.6026 | 19391.423 | 94684.248 | 60447.1362 | 19391.423 | 174522.8072
| Прокладка кабельных трасс и расключение |  | 10.8.18.8. | Датчик температуры воздуха наружной установки, IP65, 10 кОм, 21RT0308R, Ридан | шт | 9 | 2297.076 | 1747.9051 | 505.6226 | 4550.6037 | 20673.6839 | 15731.1456 | 4550.6037 | 40955.4332
| Прокладка кабельных трасс и расключение |  | 10.8.18.9. | Саморегулируемый нагревательный кабель, 18/36Вт/м при 10°С на воздухе, Ридан Iceguard 18, 21RT0815R/16R, Ридан | м | 136 | 773.6266 | 453.8858 | 153.4391 | 1380.9515 | 105213.2214 | 61728.4729 | 20867.7118 | 187809.4061
| Прокладка кабельных трасс и расключение |  | 10.8.18.10. | Ремонтный набор для саморег. кабеля с термоусадочными трубками, DEVIcrimp ™, 19805761R, Ридан | шт | 16 | 886.6951 | 851.743 | 217.3048 | 1955.7429 | 14187.1222 | 13627.8874 | 3476.8762 | 31291.8857
| Прокладка кабельных трасс и расключение |  | 10.8.18.11. | Лента двойная специальная для саморегулирующегося кабеля, оцинкованная, (0,065х25м), DEVIfast, 19808183, Ридан | рул | 3 | 4850.0439 | 2999.8261 | 981.2337 | 8831.1037 | 14550.1316 | 8999.4783 | 2943.7012 | 26493.3111
|  |  | 10.8.19. | Материалы системы электрообогрева террас и лотков 6 этаж | комплект | 1
| Прокладка кабельных трасс и расключение |  | 10.8.19.1. | Нагревательный кабель ДЕВИsnow-30Т, 1250 Вт , 42,3 Ом, 40 м, с кабелем холодного ввода 4 м, ДЕВИsnow-30T - 230V, 89846010R, Ридан | шт | 2 | 10075.084 | 7325.6816 | 2175.0957 | 19575.8613 | 20150.168 | 14651.3632 | 4350.1914 | 39151.7227
| Прокладка кабельных трасс и расключение |  | 10.8.19.2. | Нагревательный кабель ДЕВИsnow-30Т, 1350 Вт , 39,2 Ом, 45 м, с кабелем холодного ввода 4 м, ДЕВИsnow-30T - 230V, 89846012R, Ридан | шт | 1 | 10988.0485 | 8697.3416 | 2460.6738 | 22146.0639 | 10988.0485 | 8697.3416 | 2460.6738 | 22146.0639
| Прокладка кабельных трасс и расключение |  | 10.8.19.3. | Нагревательный кабель ДЕВИsnow-30Т, 1440 Вт , 36,7 Ом, 50 м, с кабелем холодного ввода 4 м, ДЕВИsnow-30T - 230V, 89846014R, Ридан | шт | 3 | 12087.6185 | 9437.7184 | 2690.6671 | 24216.004 | 36262.8554 | 28313.1553 | 8072.0013 | 72648.012
| Прокладка кабельных трасс и расключение |  | 10.8.19.4. | Нагревательный кабель ДЕВИsnow-30Т, 1700 Вт , 31,1 Ом, 55 м, с кабелем холодного ввода 4 м, ДЕВИsnow-30T - 230V, 89846016R, Ридан | шт | 3 | 13173.6712 | 9529.8377 | 2837.9386 | 25541.4475 | 39521.0137 | 28589.5131 | 8513.8158 | 76624.3426
| Прокладка кабельных трасс и расключение |  | 10.8.19.5. | Оцинкованная стальная монтажная лента для крепления резистивных кабелей, (0,021 х 25м), DEVIfast, 19808236R, Ридан | рул | 3 | 1696.0276 | 1696.924 | 424.119 | 3817.0706 | 5088.0828 | 5090.772 | 1272.3569 | 11451.2117
| Прокладка кабельных трасс и расключение |  | 10.8.19.6. | Терморегулятор ДЕВИ Compact на шину DIN, с датчиком температуры на проводе, 16А, ДЕВИ Compact, 140F5020R, Ридан | шт | 2 | 10520.472 | 6716.3485 | 2154.6026 | 19391.423 | 21040.944 | 13432.6969 | 4309.2051 | 38782.8461
| Прокладка кабельных трасс и расключение |  | 10.8.19.7. | Датчик температуры воздуха наружной установки, IP65, 10 кОм, 21RT0308R, Ридан | шт | 2 | 2297.076 | 1747.9051 | 505.6226 | 4550.6037 | 4594.152 | 3495.8101 | 1011.2453 | 9101.2074
| Прокладка кабельных трасс и расключение |  | 10.8.19.8. | Саморегулируемый нагревательный кабель, 18/36Вт/м при 10°С на воздухе, Ридан Iceguard 18, 21RT0815R/16R, Ридан | м | 101 | 773.6266 | 453.8858 | 153.4391 | 1380.9515 | 78136.2894 | 45842.4688 | 15497.3448 | 139476.103
| Прокладка кабельных трасс и расключение |  | 10.8.19.9. | Ремонтный набор для саморег. кабеля с термоусадочными трубками, DEVIcrimp ™, 19805761R, Ридан | шт | 9 | 886.6951 | 851.743 | 217.3048 | 1955.7429 | 7980.2562 | 7665.6867 | 1955.7429 | 17601.6857
| Прокладка кабельных трасс и расключение |  | 10.8.19.10. | Лента двойная специальная для саморегулирующегося кабеля, оцинкованная, (0,065х25м), DEVIfast, 19808183, Ридан | рул | 2 | 4850.0439 | 2999.8261 | 981.2337 | 8831.1037 | 9700.0877 | 5999.6522 | 1962.4675 | 17662.2074
|  |  | 10.8.20. | Материалы системы электрообогрева террас и лотков 7 этаж | комплект | 1
| Прокладка кабельных трасс и расключение |  | 10.8.20.1. | Нагревательный кабель ДЕВИsnow-30Т, 1020 Вт 51,9 Ом, 34 м, с кабелем холодного ввода 4 м, ДЕВИsnow-30T - 230V, 89846008R, Ридан | шт | 1 | 8991.6666 | 6043.1016 | 1879.346 | 16914.1142 | 8991.6666 | 6043.1016 | 1879.346 | 16914.1142
| Прокладка кабельных трасс и расключение |  | 10.8.20.2. | Нагревательный кабель ДЕВИsnow-30Т, 1250 Вт , 42,3 Ом, 40 м, с кабелем холодного ввода 4 м, ДЕВИsnow-30T - 230V, 89846010R, Ридан | шт | 1 | 10075.084 | 7325.6816 | 2175.0957 | 19575.8613 | 10075.084 | 7325.6816 | 2175.0957 | 19575.8613
| Прокладка кабельных трасс и расключение |  | 10.8.20.3. | Нагревательный кабель ДЕВИsnow-30Т, 1860 Вт ,28,4 Ом, 63 м, с кабелем холодного ввода 4 м, ДЕВИsnow-30T - 230V, 89846018R, Ридан | шт | 1 | 14879.7838 | 11046.426 | 3240.7762 | 29166.9861 | 14879.7838 | 11046.426 | 3240.7762 | 29166.9861
| Прокладка кабельных трасс и расключение |  | 10.8.20.4. | Нагревательный кабель ДЕВИsnow-30Т, 2060 Вт , 25,7 Ом, 70 м, с кабелем холодного ввода 4 м, ДЕВИsnow-30T - 230V, 89846020R, Ридан | шт | 1 | 16282.46 | 12252.5479 | 3566.876 | 32101.8839 | 16282.46 | 12252.5479 | 3566.876 | 32101.8839
| Прокладка кабельных трасс и расключение |  | 10.8.20.5. | Нагревательный кабель ДЕВИsnow-30Т, 2340 Вт , 22,3 Ом, 78 м, с кабелем холодного ввода 4 м, ДЕВИsnow-30T - 230V, 89846022R, Ридан | шт | 1 | 17853.5171 | 13628.2586 | 3935.222 | 35416.9977 | 17853.5171 | 13628.2586 | 3935.222 | 35416.9977
| Прокладка кабельных трасс и расключение |  | 10.8.20.6. | Оцинкованная стальная монтажная лента для крепления резистивных кабелей, (0,021 х 25м), DEVIfast, 19808236R, Ридан | рул | 3 | 1696.0276 | 1696.924 | 424.119 | 3817.0706 | 5088.0828 | 5090.772 | 1272.3569 | 11451.2117
| Прокладка кабельных трасс и расключение |  | 10.8.20.7. | Терморегулятор ДЕВИ Compact на шину DIN, с датчиком температуры на проводе, 16А, ДЕВИ Compact, 140F5020R, Ридан | шт | 1 | 10520.472 | 6716.3485 | 2154.6026 | 19391.423 | 10520.472 | 6716.3485 | 2154.6026 | 19391.423
| Прокладка кабельных трасс и расключение |  | 10.8.20.8. | Датчик температуры воздуха наружной установки, IP65, 10 кОм, 21RT0308R, Ридан | шт | 1 | 2297.076 | 1747.9051 | 505.6226 | 4550.6037 | 2297.076 | 1747.9051 | 505.6226 | 4550.6037
| Прокладка кабельных трасс и расключение |  | 10.8.20.9. | Саморегулируемый нагревательный кабель, 18/36Вт/м при 10°С на воздухе, Ридан Iceguard 18, 21RT0815R/16R, Ридан | м | 37 | 773.6266 | 453.8858 | 153.4391 | 1380.9515 | 28624.1852 | 16793.7757 | 5677.2451 | 51095.2061
| Прокладка кабельных трасс и расключение |  | 10.8.20.10. | Ремонтный набор для саморег. кабеля с термоусадочными трубками, DEVIcrimp ™, 19805761R, Ридан | шт | 3 | 886.6951 | 851.743 | 217.3048 | 1955.7429 | 2660.0854 | 2555.2289 | 651.9143 | 5867.2286
| Прокладка кабельных трасс и расключение |  | 10.8.20.11. | Лента двойная специальная для саморегулирующегося кабеля, оцинкованная, (0,065х25м), DEVIfast, 19808183, Ридан | рул | 1 | 4850.0439 | 2999.8261 | 981.2337 | 8831.1037 | 4850.0439 | 2999.8261 | 981.2337 | 8831.1037
|  |  | 10.8.21. | Материалы системы электрообогрева водостоков | комплект | 1
| Прокладка кабельных трасс и расключение |  | 10.8.21.1. | Саморегулируемый нагревательный кабель, 18/36Вт/м при 10°С на воздухе, Ридан Iceguard 18, 21RT0815R/16R, Ридан | мм | 716 | 1129.6913 | 565.3713 | 211.8828 | 1906.9454 | 808858.953 | 404805.8234 | 151708.097 | 1365372.8734
| Прокладка кабельных трасс и расключение |  | 10.8.21.2. | Ремонтный набор для саморег. кабеля с термоусадочными трубками, DEVIcrimp ™, 19805761R, Ридан | шт | 32 | 1294.8 | 1060.9518 | 294.469 | 2650.2208 | 41433.6002 | 33950.4579 | 9423.0073 | 84807.0653
|  |  | 10.8.21.3. | Трос стальной 2/3 в ПВХ оплетке, Метизы | м | 716 |  | 0 | 0 | 0 | 0 | 0 | 0 | 0 | Включено
|  |  | 10.8.21.4. | Хомут нейлоновый 10мм, Метизы | шт | 3148 |  | 0 | 0 | 0 | 0 | 0 | 0 | 0 | Включено
| Прокладка кабельных трасс и расключение |  | 10.8.21.5. | Предупреждающая наклейка "Осторожно обогрев" (70х200 мм) Клеить на сухую поверхность, 131081, РАМП | шт | 32 | 1449.7835 | 644.8459 | 261.8287 | 2356.458 | 46393.0719 | 20635.0673 | 8378.5174 | 75406.6565
| Прокладка кабельных трасс и расключение |  | 10.8.21.6. | Терморегулятор ДЕВИ Compact на шину DIN, с датчиком температуры на проводе, 16А, ДЕВИ Compact, 140F5020R, Ридан | шт | 1 | 15362.5601 | 8366.0475 | 2966.0759 | 26694.6835 | 15362.5601 | 8366.0475 | 2966.0759 | 26694.6835
| Прокладка кабельных трасс и расключение |  | 10.8.21.7. | Датчик температуры воздуха наружной установки, IP65, 10 кОм, 21RT0308R, Ридан | шт | 1 | 3354.3142 | 2177.2332 | 691.4434 | 6222.9908 | 3354.3142 | 2177.2332 | 691.4434 | 6222.9908
|  |  | 10.8.21.8. | Расходные материалы | компл. | 1 |  | 0 | 0 | 0 | 0 | 0 | 0 | 0 | Включено
|  |  | 10.8.21.9. | Пуско-наладочные работы | компл. | 0 |  | 323555.5276 | 40444.4409 | 363999.9685 | 0 | 0 | 0 | 0 | Исключено
| Прокладка кабельных трасс и расключение |  | 10.8.21.10. | Разработка исполнительной документации | компл. | 1 |  | 103537.7688 | 12942.2211 | 116479.9899 | 0 | 103537.7688 | 12942.2211 | 116479.9899
|  |  | 10.8.21.11. | Щитовое оборудование |  |  |  | 0 | 0 | 0 | 0 | 0 | 0 | 0
|  |  | 10.8.22. | Система электрообогрева кровли и козырьков | комплект | 1
|  |  | 10.8.22.1. | Оборудование |  |  |  | 0 | 0 | 0 | 0 | 0 | 0 | 0
| Монтаж щитового оборудования |  | 10.8.22.2. | 1.1. Шкаф управления электрообогревом 400/230В, 50Гц | шт | 1 | 144306.6516 | 77653.3266 | 27744.9973 | 249704.9755 | 144306.6516 | 77653.3266 | 27744.9973 | 249704.9755
| Монтаж щитового оборудования |  | 10.8.22.3. | 1.2. Термопреобразователь | шт | 1 | 9928.2976 | 3235.5553 | 1645.4816 | 14809.3345 | 9928.2976 | 3235.5553 | 1645.4816 | 14809.3345
|  |  | 10.8.22.4. | 2. Греющая аппаратура |  |  |  | 0 | 0 | 0 | 0 | 0 | 0 | 0
| Прокладка кабельных трасс и расключение |  | 10.8.22.5. | 21 Электронагревательная пленка (лента), максимальная рабочая температура - 85°С 80Вт/м, 230В, 50Гц полиолефиновая наружная оболочка | м | 363 | 831.2063 | 388.2666 | 152.4341 | 1371.9071 | 301727.8917 | 140940.7878 | 55333.5849 | 498002.2645
|  |  | 10.8.22.6. | 3. Кабельные изделия |  |  |  | 0 | 0 | 0 | 0 | 0 | 0 | 0
| Прокладка кабельных трасс и расключение |  | 10.8.22.7. | 3.1. Комплекты соединительные | шт | 29 | 369.425 | 129.4222 | 62.3559 | 561.2031 | 10713.3259 | 3753.2441 | 1808.3213 | 16274.8913
| Прокладка кабельных трасс и расключение |  | 10.8.22.8. | ВВГнг(А)-LS-ХЛ 5х2,5 | м | 200 | 471.3632 | 530.6311 | 125.2493 | 1127.2436 | 94272.6492 | 106126.213 | 25049.8578 | 225448.72
| Прокладка кабельных трасс и расключение |  | 10.8.22.9. | ВВГнг(А)-LS-ХЛ 4х25 |  | 200 | 1109.545 | 698.8799 | 226.0531 | 2034.478 | 221908.9964 | 139775.9879 | 45210.623 | 406895.6073
| Прокладка кабельных трасс и расключение |  | 10.8.22.10. | КВВГЭнг-LS-ХЛ 4x1,5 | м | 200 | 219.3461 | 452.9777 | 84.0405 | 756.3643 | 43869.2221 | 90595.5477 | 16808.0962 | 151272.866
|  |  | 10.8.22.11. | 4. Электромонтажные изделия |  |  |  | 0 | 0 | 0 | 0 | 0 | 0 | 0
| Монтаж электроустановочных изделий/выключателей/розеток/коробок |  | 10.8.22.12. | 4.1 Коробка соединительная, до 550В, до 50А, 50Гц, P66, t=-60...50°C, клеммные наборы 10мм, сальниковые вводы для подключения небронированных кабелей | шт | 11 | 3870.8816 | 1941.3332 | 726.5268 | 6538.7416 | 42579.6978 | 21354.6648 | 7991.7953 | 71926.1579
|  |  | 10.8.23. | 13. Материалы для системы уравнивания потенциалов | комплект | 1
| Монтаж кабеленесущих систем |  | 10.8.23.1. | Кабель силовой ВВГнг(А)-LS 1х25 (PE)-0.660 однопроволочный желто-зеленый | м | 755 | 547.7593 | 440.0355 | 123.4743 | 1111.2691 | 413558.235 | 332226.8157 | 93223.1313 | 839008.1821
| Монтаж кабеленесущих систем |  | 10.8.23.2. | Полоса стальная сеч. 40х4 мм. (бухта длиной 42 м.), горячеоцинкованная сталь | бух | 6 | 37744.2805 | 647.1111 | 4798.9239 | 43190.3155 | 226465.683 | 3882.6663 | 28793.5437 | 259141.893
|  |  | 10.8.23.3. | Соединитель крестообразный с тремя пластинами для полосы шириной 40 мм., термодиффузионное цинкование | шт | 113 |  | 0 | 0 | 0 | 0 | 0 | 0 | 0 | Включено
|  |  | 10.8.23.4. | Держатель полосы шириной до 40 мм. настенный (2 пластины), термодиффузионное цинкование | шт | 500 |  | 0 | 0 | 0 | 0 | 0 | 0 | 0 | Включено
|  |  | 10.8.24. | 14. Материалы для огнестойких проходок | комплект | 1
| Монтаж кабеленесущих систем |  | 10.8.24.1. | Противопожарный терморасширяющийся состав СЭ-01Б 200х145х80 | шт | 1199 | 10458.7144 | 3884.7816 | 1792.937 | 16136.433 | 12539998.5092 | 4657853.1957 | 2149731.4631 | 19347583.168
| Монтаж кабеленесущих систем |  | 10.8.24.2. | Двухкомпонентный противопожарный терморасширяющийся состав СЭ-01 | шт | 12 | 15416.2968 | 5179.7089 | 2574.5007 | 23170.5064 | 184995.562 | 62156.5064 | 30894.0085 | 278046.0769
| Монтаж кабеленесущих систем |  | 10.8.24.3. | Противопожарная терморасширяющаяся мастика, 20 кг СЭ-611 | шт | 2 | 67763.4576 | 15539.1266 | 10412.823 | 93715.4072 | 135526.9152 | 31078.2532 | 20825.646 | 187430.8144
| Монтаж кабеленесущих систем |  | 10.8.24.4. | Дозирующее устройство CЭ-01Д | шт | 1 | 14406.9187 | 0 | 1800.8648 | 16207.7835 | 14406.9187 | 0 | 1800.8648 | 16207.7835
| Монтаж кабеленесущих систем |  | 10.8.24.5. | Маркировочная табличка СЭ-М | шт | 288 | 152.0224 | 0 | 19.0028 | 171.0252 | 43782.454 | 0 | 5472.8068 | 49255.2608
| Монтаж кабеленесущих систем |  | 10.8.24.6. | Огнестойкая перегородка СЭ-1223, 1220х300х10 мм | шт | 4 | 1417.0776 | 647.4636 | 258.0677 | 2322.6089 | 5668.3104 | 2589.8544 | 1032.2706 | 9290.4355
|  |  | 10.8.24.7. | Противопожарный силиконовый герметик, 600 мл СЭ-601S | шт | 1 |  | 0 | 0 | 0 | 0 | 0 | 0 | 0 | Включено
|  |  | 10.8.24.8. | Саморез с прессшайбой острый 4.2х32 | шт | 100 |  | 0 | 0 | 0 | 0 | 0 | 0 | 0 | Включено
|  |  | 10.8.24.9. | Монтажный пистолет для картриджей 310 мл СЭ-31 | шт | 1 |  | 0 | 0 | 0 | 0 | 0 | 0 | 0 | Включено
|  |  | 10.8.25. | 15. Материалы для прокладки кабельных трасс по мягкой кровле | комплект | 1
| Монтаж кабеленесущих систем |  | 10.8.25.1. | Кровельная опорно-крепежная система 345х345 мм | шт | 232 | 15459.8925 | 5574.2146 | 2629.2634 | 23663.3706 | 3586695.0704 | 1293217.7939 | 609989.108 | 5489901.9723
| Монтаж кабеленесущих систем |  | 10.8.25.2. | СТРАТ-профиль перфорированный 41х41х3000, толщ. 2,5 мм, Сендзимир цинк | шт | 64 | 652.218 | 129.4222 | 97.705 | 879.3452 | 41741.9496 | 8283.0215 | 6253.1214 | 56278.0925
|  |  | 10.8.25.3. | Болт с шестигранной головкой М 12х70 | шт | 696 |  | 0 | 0 | 0 | 0 | 0 | 0 | 0 | Включено
|  |  | 10.8.25.4. | Гайка М12.8 DIN 934 | шт | 696 |  | 0 | 0 | 0 | 0 | 0 | 0 | 0 | Включено
|  |  | 10.8.25.5. | Шайба усиленная (с шпрокими полями) М 12 DIN 9021 | шт | 696 |  | 0 | 0 | 0 | 0 | 0 | 0 | 0 | Включено
| Монтаж кабеленесущих систем |  | 10.8.25.6. | Универсальный лоток перфорированный 100х80х3000, толщ. 1,5 мм, Сендзимир цинк | м | 69 | 1734.3745 | 2588.4442 | 540.3523 | 4863.171 | 119671.8379 | 178602.6512 | 37284.3111 | 335558.8002
| Монтаж кабеленесущих систем |  | 10.8.25.7. | Универсальный лоток перфорированный 200х80х3000, толщ. 1,5 мм, Сендзимир цинк | м | 75 | 2325.6884 | 2588.4442 | 614.2666 | 5528.3992 | 174426.6274 | 194133.3165 | 46069.993 | 414629.9369
| Монтаж кабеленесущих систем |  | 10.8.25.8. | Крышка к ответвителю горизонтальному плавному универсальному 100, толщ. 1,0 мм, 15.8 Сендзимир цинк | шт | 2 | 4556.8784 | 0 | 569.6098 | 5126.4882 | 9113.7567 | 0 | 1139.2196 | 10252.9763
| Монтаж кабеленесущих систем |  | 10.8.25.9. | Крышка к ответвителю горизонтальному плавному универсальному 200, толщ. 1,0 мм, 15.9 Сендзимир цинк | шт | 8 | 5097.3269 | 0 | 637.1659 | 5734.4927 | 40778.6149 | 0 | 5097.3269 | 45875.9418
|  |  | 10.8.25.10. | Крышка лотка УЛ 100x15x3000 | м | 69 |  | 0 | 0 | 0 | 0 | 0 | 0 | 0 | Включено
|  |  | 10.8.25.11. | Крышка лотка УЛ 200x15x3000 | м | 75 |  | 0 | 0 | 0 | 0 | 0 | 0 | 0 | Включено
| Монтаж щитового оборудования |  | 10.8.25.12. | Переключатель кулачковый 3P 25А 380В в корпусе IP65 | шт | 14 | 2518.6792 | 2588.4442 | 638.3904 | 5745.5138 | 35261.5083 | 36238.2191 | 8937.4659 | 80437.1934
| Монтаж щитового оборудования |  | 10.8.25.13. | Переключатель кулачковый 3P 40А 380В в корпусе IP65 | шт | 13 | 4196.5992 | 2588.4442 | 848.1304 | 7633.1739 | 54555.79 | 33649.7749 | 11025.6956 | 99231.2605
| Монтаж щитового оборудования |  | 10.8.25.14. | Переключатель кулачковый 3P 100А 380В в корпусе IP65 | шт | 1 | 6738.0665 | 2588.4442 | 1165.8138 | 10492.3246 | 6738.0665 | 2588.4442 | 1165.8138 | 10492.3246
|  |  | 10.8.26. | Узлы проходки | комплект | 1
|  |  | 10.8.26.1. | Противопожарный терморасширяющийся состав СЭ-01Б 200х145х80 | шт |  |  | 2588.4442 | 323.5555 | 2911.9997 | 0 | 0 | 0 | 0
|  |  | 10.8.26.2. | Двухкомпонентный противопожарный терморасширяющийся состав СЭ-01 | шт |  |  | 5176.8884 | 647.1111 | 5823.9995 | 0 | 0 | 0 | 0
|  |  | 10.8.26.3. | Противопожарная терморасширяющаяся мастика, 20 кг СЭ-611 | шт |  |  | 15530.6653 | 1941.3332 | 17471.9985 | 0 | 0 | 0 | 0
|  |  | 10.8.26.4. | Дозирующее устройство CЭ-01Д | шт |  |  | 0 | 0 | 0 | 0 | 0 | 0 | 0
|  |  | 10.8.26.5. | Маркировочная табличка СЭ-М | шт |  |  | 0 | 0 | 0 | 0 | 0 | 0 | 0
|  |  | 10.8.26.6. | Огнестойкая перегородка СЭ-1223, 1220х300х10 мм | шт |  |  | 647.1111 | 80.8889 | 727.9999 | 0 | 0 | 0 | 0
|  |  | 10.8.26.7. | Противопожарный силиконовый герметик, 600 мл СЭ-601S | шт |  |  | 2588.4442 | 323.5555 | 2911.9997 | 0 | 0 | 0 | 0
|  |  | 10.8.26.8. | Саморез с прессшайбой острый 4.2х32 | шт |  |  | 0 | 0 | 0 | 0 | 0 | 0 | 0
|  |  | 10.8.26.9. | Монтажный пистолет для картриджей 310 мл СЭ-31 | шт |  |  | 0 | 0 | 0 | 0 | 0 | 0 | 0
|  |  | 10.8.27. | Материалы для огнестойкого кабельного короба Техстронг с пределом огнестойкости 150 минут | комплект | 1
|  |  | 10.8.27.1. | Плита огнестойкая «TEHSTRONG FIRESTOP H» толщиной 45 мм | м2 |  |  | 3235.5553 | 404.4444 | 3639.9997 | 0 | 0 | 0 | 0
|  |  | 10.8.27.2. | Плита огнестойкая «TEHSTRONG FIRESTOP H» толщиной 45 мм | м2 |  |  | 3235.5553 | 404.4444 | 3639.9997 | 0 | 0 | 0 | 0
|  |  | 10.8.27.3. | Состав огнезащитный «TEHSTRONG CONTACT S» | кг |  |  | 517.6888 | 64.7111 | 582.3999 | 0 | 0 | 0 | 0
|  |  | 10.8.27.4. | Вентиляционный блок «TEHSTRONG VB» (100×100×55 мм) | шт |  |  | 2588.4442 | 323.5555 | 2911.9997 | 0 | 0 | 0 | 0
|  |  | 10.8.27.5. | Кожух огнезащитный «TEHSTRONG KO» | пог.м |  |  | 129.4222 | 16.1778 | 145.6 | 0 | 0 | 0 | 0
|  |  | 10.8.27.6. | Кожух огнезащитный «TEHSTRONG KO» | пог.м |  |  | 0 | 0 | 0 | 0 | 0 | 0 | 0
|  |  | 10.8.28. | Металлопрокат и крепежные изделия для короба Техстронг с пределом огнестойкости 150 минут | комплект | 1
|  |  | 10.8.28.1. | Анкер клин | шт |  |  | 0 | 0 | 0 | 0 | 0 | 0 | 0
|  |  | 10.8.28.2. | Анкер забивной металлический | шт |  |  | 0 | 0 | 0 | 0 | 0 | 0 | 0
|  |  | 10.8.28.3. | Шпилька стальная резьбовая | пог.м |  |  | 0 | 0 | 0 | 0 | 0 | 0 | 0
|  |  | 10.8.28.4. | Гайка стальная оцинкованная | шт |  |  | 0 | 0 | 0 | 0 | 0 | 0 | 0
|  |  | 10.8.28.5. | Шайба увеличенная стальная оцинкованная | шт |  |  | 0 | 0 | 0 | 0 | 0 | 0 | 0
|  |  | 10.8.28.6. | Траверса монтажная оцинкованная | пог.м |  |  | 0 | 0 | 0 | 0 | 0 | 0 | 0
|  |  | 10.8.28.7. | Профиль направляющий стальной оцинкованный | пог.м |  |  | 0 | 0 | 0 | 0 | 0 | 0 | 0
|  |  | 10.8.28.8. | Профиль направляющий стальной оцинкованный | пог.м |  |  | 0 | 0 | 0 | 0 | 0 | 0 | 0
|  |  | 10.8.28.9. | Саморез по металлу с потайной головкой | шт |  |  | 0 | 0 | 0 | 0 | 0 | 0 | 0
|  |  | 10.8.28.10. | Саморез по металлу с прессшайбой со сверлом | шт |  |  | 0 | 0 | 0 | 0 | 0 | 0 | 0
|  |  | 10.8.28.11. | Плита огнестойкая «GB-P» | м2 |  |  | 0 | 0 | 0 | 0 | 0 | 0 | 0
|  |  | 10.8.28.12. | Мастика огнезащитная «TEHSTRONG K» | кг |  |  | 0 | 0 | 0 | 0 | 0 | 0 | 0
|  |  | 10.8.29. | ЗИП | комплект | 1
|  |  | 10.8.29.1. | Соединение для кабелей "WAGA", на три выхода | шт. | 0 | 50.7916 | 0 | 6.3489 | 57.1405 | 0 | 0 | 0 | 0 | Исключено
|  |  | 10.8.29.2. | Соединение для кабелей "WAGA", на пять выходов | шт. | 0 | 114.6906 | 0 | 14.3363 | 129.0269 | 0 | 0 | 0 | 0 | Исключено
|  |  | 10.8.29.3. | Соединение для кабелей "WAGA", на два выхода | шт. | 0 | 67.8906 | 0 | 8.4863 | 76.3769 | 0 | 0 | 0 | 0 | Исключено
|  |  | 10.8.29.4. | Кабель 3х2,5., ВВГнг-(LS) | м. | 0 | 147.4594 | 0 | 18.4324 | 165.8918 | 0 | 0 | 0 | 0 | Исключено
|  |  | 10.8.29.5. | Кабель 3х1,5., ВВГнг-(LS) | м. | 0 | 99.7704 | 0 | 12.4713 | 112.2417 | 0 | 0 | 0 | 0 | Исключено
|  |  | 10.8.29.6. | Кабель ВВГнг - FRLS - 5x16 | м. | 0 | 1608.9455 | 0 | 201.1182 | 1810.0637 | 0 | 0 | 0 | 0 | Исключено
|  |  | 10.8.29.7. | Кабель ВВГнг(LS) 5х4 | м. | 0 | 393.3296 | 0 | 49.1662 | 442.4957 | 0 | 0 | 0 | 0 | Исключено
|  |  | 10.8.29.8. | Кабель ВВГнг - FRLS - 3x4 | м. | 0 | 240.9026 | 0 | 30.1128 | 271.0154 | 0 | 0 | 0 | 0 | Исключено
|  |  | 10.8.29.9. | Провод 6 мм2, желто-зеленый, медный | м. | 0 | 113.2962 | 0 | 14.162 | 127.4582 | 0 | 0 | 0 | 0 | Исключено
|  |  | 10.8.29.10. | Распаечная коробка, круглая с крышкой | шт. | 0 | 191.732 | 0 | 23.9665 | 215.6985 | 0 | 0 | 0 | 0 | Исключено
|  |  | 10.8.29.11. | Труба ДКС, Д 20 мм | м. | 0 | 33.71 | 0 | 4.2137 | 37.9237 | 0 | 0 | 0 | 0 | Исключено
|  |  | 10.8.29.12. | Муфта соединительная ДКС для трубы | шт. | 0 | 355.5758 | 0 | 44.447 | 400.0227 | 0 | 0 | 0 | 0 | Исключено
|  |  | 10.8.29.13. | Переходник (соединитель) типа труба - гофра, Д 20 мм | шт. | 0 | 209.1622 | 0 | 26.1453 | 235.3075 | 0 | 0 | 0 | 0 | Исключено
|  |  | 10.8.29.14. | Автоматический выключатель Legrand , 3Р 32А (с), 6 кА | шт. | 0 | 2567.9543 | 0 | 320.9943 | 2888.9486 | 0 | 0 | 0 | 0 | Исключено
|  |  | 10.8.29.15. | Автоматический выключатель Legrand; 3Р 25А (с) 6 кА | шт. | 0 | 2208.1256 | 0 | 276.0157 | 2484.1413 | 0 | 0 | 0 | 0 | Исключено
|  |  | 10.8.29.16. | Автоматический выключатель Legrand; 3Р 16А (с) 6 кА | шт. | 0 | 2251.4047 | 0 | 281.4256 | 2532.8303 | 0 | 0 | 0 | 0 | Исключено
|  |  | 10.8.29.17. | Автоматический выключатель Legrand; 3Р 10А (с) 6 кА | шт. | 0 | 2145.3072 | 0 | 268.1634 | 2413.4706 | 0 | 0 | 0 | 0 | Исключено
|  |  | 10.8.29.18. | Автоматический выключатель, Legrand; 1Р 32А (с), 4,5кА | шт. | 0 | 810.6779 | 0 | 101.3347 | 912.0127 | 0 | 0 | 0 | 0 | Исключено
|  |  | 10.8.29.19. | Автоматический выключатель, Legrand; 1Р 25А (с), 4,5 кА | шт. | 0 | 711.4827 | 0 | 88.9353 | 800.4181 | 0 | 0 | 0 | 0 | Исключено
|  |  | 10.8.29.20. | Автоматический выключатель, Legrand; 1Р 16А (с), 4,5 кА | шт. | 0 | 646.2938 | 0 | 80.7867 | 727.0805 | 0 | 0 | 0 | 0 | Исключено
|  |  | 10.8.29.21. | Автоматический выключатель, Legrand; 1Р 10А (с), 4,5 кА | шт. | 0 | 678.714 | 0 | 84.8392 | 763.5532 | 0 | 0 | 0 | 0 | Исключено
|  |  | 10.8.29.22. | Выключатель нагрузки Legrand; 40А/3Р | шт. | 0 | 4129.8906 | 0 | 516.2363 | 4646.127 | 0 | 0 | 0 | 0 | Исключено
|  |  | 10.8.29.23. | Выключатель нагрузки Legrand; 63А/3Р | шт. | 0 | 5593.2244 | 0 | 699.153 | 6292.3774 | 0 | 0 | 0 | 0 | Исключено
|  |  | 10.8.29.24. | Выключатель нагрузки Legrand; 25А/3Р | шт. | 0 | 2730.5779 | 0 | 341.3222 | 3071.9002 | 0 | 0 | 0 | 0 | Исключено
|  |  | 10.8.29.25. | Выключатель нагрузки Legrand; 20А/3Р | шт. | 0 | 2664.0992 | 0 | 333.0124 | 2997.1116 | 0 | 0 | 0 | 0 | Исключено
|  |  | 10.8.29.26. | Дифференциальный автоматический выключатель ВДТ/25А/100мА/4Р; Legrand | шт. | 0 | 16117.6921 | 0 | 2014.7115 | 18132.4036 | 0 | 0 | 0 | 0 | Исключено
|  |  | 10.8.29.27. | Дифференциальный автоматический выключатель ВДТ/16А/30мА/4Р; Legrand | шт. | 0 | 12844.3034 | 0 | 1605.5379 | 14449.8413 | 0 | 0 | 0 | 0 | Исключено
|  |  | 10.8.29.28. | Дифференциальный автоматический выключатель ВДТ/10А/30мА/2Р; Legrand | шт. | 0 | 10027.5854 | 0 | 1253.4482 | 11281.0336 | 0 | 0 | 0 | 0 | Исключено
|  |  | 10.8.29.29. | Дифференциальный автоматический выключатель ВДТ/А/30мА/2Р; Legrand | шт. | 0 | 5682.2403 | 0 | 710.28 | 6392.5204 | 0 | 0 | 0 | 0 | Исключено
|  |  | 10.8.30. | Прочее | комплект | 1
|  |  | 10.8.30.1. | Расходные материалы | компл. | 1 |  | 0 | 0 | 0 | 0 | 0 | 0 | 0 | Включено
|  |  | 10.8.30.2. | Пуско-наладочные работы | компл. | 0 |  | 2847288.6427 | 355911.0803 | 3203199.723 | 0 | 0 | 0 | 0 | Исключено
| Монтаж кабеленесущих систем |  | 10.8.30.3. | Разработка исполнительной документации | компл. | 1 |  | 698879.9396 | 87359.9924 | 786239.932 | 0 | 698879.9396 | 87359.9924 | 786239.932
| Сети связи |  | 10.9. | Структурированная кабельная система, беспроводной локальной вычеслительной чети WI-FI и мультимедиа (СС1) | м2 | 18830.72
|  |  | 10.9.1. | Телекоммуникационный шкаф ТШ-S0 в составе: | комплект | 1
|  |  | 10.9.1.1. | Шкаф напольный Level 3 19", 42U 800x1000, двери перфорированные: передняя одинарная, задние распашные, серый, RBU428010021, РИТ тех | шт | 0 | 278397.5305 | 18069.655 | 37058.3982 | 333525.5837 | 0 | 0 | 0 | 0 | Исключено
|  |  | 10.9.1.2. | FAN Модуль вентиляторный 19", серый, 1U, 6 вентиляторов, увеличенная глубина крепления, R-705281, РИТ тех | шт | 0 | 35566.3944 | 0 | 4445.7993 | 40012.1937 | 0 | 0 | 0 | 0 | Исключено
|  |  | 10.9.1.3. | Кабельный органайзер горизонтальный с кольцами 55 мм, 19”, 1U, R-805280, РИТ тех | шт | 0 | 1917.085 | 0 | 239.6356 | 2156.7206 | 0 | 0 | 0 | 0 | Исключено
|  |  | 10.9.1.4. | Оптический кросс |  |  |  | 0 | 0 | 0 | 0 | 0 | 0 | 0
|  |  | 10.9.1.5. | Модульная оптическая полка Xlight FOMP с выдвижным лотком, 1U, для наполнения, R3203452, РИТ тех | шт | 0 | 8439.0761 | 0 | 1054.8845 | 9493.9606 | 0 | 0 | 0 | 0 | Исключено
|  |  | 10.9.1.6. | Адаптерная планка Xlight FOMP, 8 LC Simplex, SM, APC, R3203475, РИТ тех | шт | 0 | 2461.3982 | 0 | 307.6748 | 2769.073 | 0 | 0 | 0 | 0 | Исключено
|  |  | 10.9.1.7. | Планка-заглушка Xlight, R3203460, РИТ тех | шт | 0 | 703.2582 | 0 | 87.9073 | 791.1655 | 0 | 0 | 0 | 0 | Исключено
|  |  | 10.9.1.8. | Оптический пиг-тейл Xlight, LC, SM, G657A2, UPC, LSZH, R4204010, РИТ тех | шт | 0 | 369.2172 | 0 | 46.1522 | 415.3694 | 0 | 0 | 0 | 0 | Исключено
|  |  | 10.9.1.9. | Патч-корд оптический Xlight, LC-LC, SM, BI G657A2, LSZH, 3м, R4366030, РИТ тех | шт | 0 | 1040.8204 | 0 | 130.1025 | 1170.9229 | 0 | 0 | 0 | 0 | Исключено
|  |  | 10.9.1.10. | Активное оборудование |  |  |  | 0 | 0 | 0 | 0 | 0 | 0 | 0
|  |  | 10.9.1.11. | Сервисный маршрутизатор, 4x10/100/1000BASE-T, 2x10GBASE-R SFP+, 1xConsole (RJ-45), 1xUSB 2.0, 1xUSB 3.0, 1 слот для micro-SD карт, 4 ГБ RAM, 8 ГБ Flash, 220 В АС, ESR-30, Eltex | шт | 0 | 269791.6597 | 132892.673 | 50335.5416 | 453019.8743 | 0 | 0 | 0 | 0 | Исключено
|  |  | 10.9.1.12. | Коммутатор агрегации (ядра), 12x1G SFP, 4x1G Combo, 4x10G SFP+, 1xOOB, L3, 2 слота для модулей питания, MES3316F, Eltex | шт | 0 | 219872.5514 | 128658.5222 | 43566.3842 | 392097.4578 | 0 | 0 | 0 | 0 | Исключено
|  |  | 10.9.1.13. | Мод уль питания, 220V AC, 220W, PM160-220/12, Eltex | шт | 0 | 20822.0332 | 17296.7952 | 4764.8535 | 42883.6819 | 0 | 0 | 0 | 0 | Исключено
|  |  | 10.9.1.14. | Пат ч-корд пассивный S>SFPP-PC-1m (SFP+ 10G Passive Copper Cable, 1m), SFPP-PC-1M, Eltex | шт | 0 | 1859.6794 | 673.5824 | 316.6577 | 2849.9195 | 0 | 0 | 0 | 0 | Исключено
|  |  | 10.9.1.15. | SFP модуль, 1.25G, WDM, TX 1310 нм, RX 1550 нм, 3 км, LC, RSM1W63L3/RSM1W63L3I, Eltex | компл. | 0 | 2963.7976 | 2839.8342 | 725.454 | 6529.0858 | 0 | 0 | 0 | 0 | Исключено
|  |  | 10.9.1.16. | SFP модуль, медь, 1G, 100м, RJ45, RSM1TI, Eltex | шт | 0 | 8563.0266 | 3314.7622 | 1484.7236 | 13362.5124 | 0 | 0 | 0 | 0 | Исключено
|  |  | 10.9.1.17. | Консоль KVM однорельсовая, КВМ 8 порт, LCD 17', D-Sub, USB, разрешение 1280*1024, 8 кабелей, E1708, Procase | шт | 0 | 123641.939 | 25884.4422 | 18690.7976 | 168217.1788 | 0 | 0 | 0 | 0 | Исключено
|  |  | 10.9.1.18. | Оборудование электропитания |  |  |  | 0 | 0 | 0 | 0 | 0 | 0 | 0
|  |  | 10.9.1.19. | SOC Блок розеток горизонтальный 19", 1U, 230В, 16А, автомат, выход: Schuko-8, вход: С20, серый, R-031543, РИТ тех | шт | 0 | 22853.6712 | 0 | 2856.7089 | 25710.38 | 0 | 0 | 0 | 0 | Исключено
|  |  | 10.9.1.20. | ИБП Smart-Save Online SRT Systeme Electric 5000 ВА, 5000 Вт, 230 В, 1:1, 5U, в одном корпусе, конвертируемый форм-фактор, 6xIEC C13, 4xIEC C19 + клеммный вход/выход, картриджная замена АКБ, версия с возможностью увеличения времени автономии, SRTSE5KRTXLIEC, Systeme electric | компл. | 0 | 464090.1916 | 155306.6532 | 77424.6056 | 696821.4504 | 0 | 0 | 0 | 0 | Исключено
|  |  | 10.9.1.21. | Комплект батарей для ИБП Systeme Electric Smart-Save Online, 240 В, свинцово-кислотный, конвертируемый форм-фактор 3U, картриджная замена, авто определение, BPSE240RT3U5, Systeme electric | компл. | 0 | 277415.1069 | 103537.7688 | 47619.1095 | 428571.9852 | 0 | 0 | 0 | 0 | Исключено
|  |  | 10.9.1.22. | Сет евая карта 10/100/1000M версия М, SE9604, Systeme electric | компл. | 0 | 23299.1747 | 10353.7769 | 4206.6189 | 37859.5705 | 0 | 0 | 0 | 0 | Исключено
|  |  | 10.9.1.23. | Комплект монтажных рельсов 19'', нагрузка до 100кг, регулируемый 550-750 мм для 3U силовых модулей, 3U комплектов батарей, SE2RK, Systeme electric | компл. | 0 | 13704.5141 | 3882.6663 | 2198.3976 | 19785.578 | 0 | 0 | 0 | 0 | Исключено
|  |  | 10.9.2. | Телекоммуникационный шкаф ТШ-S1 в составе: | комплект | 1
|  |  | 10.9.2.1. | Шкаф напольный Level 3 19", 42U 600x800, двери перфорированные: передняя одинарная, задние распашные, серый, RBU42608021, РИТ тех | компл. | 0 | 189942.7643 | 129422.211 | 39920.6219 | 359285.5973 | 0 | 0 | 0 | 0 | Исключено
|  |  | 10.9.2.2. | ROOFFAN Модуль вентиляторный в крышу, серый, 2 вентилятора, с термостатом, R-996912, РИТ тех | шт | 0 | 16143.8737 | 0 | 2017.9842 | 18161.8579 | 0 | 0 | 0 | 0 | Исключено
|  |  | 10.9.2.3. | Кабельный органайзер горизонтальный с кольцами 55 мм, 19”, 1U, R-805280, РИТ тех | шт | 0 | 1917.085 | 0 | 239.6356 | 2156.7206 | 0 | 0 | 0 | 0 | Исключено
|  |  | 10.9.2.4. | Оптический кросс |  |  |  | 0 | 0 | 0 | 0 | 0 | 0 | 0
|  |  | 10.9.2.5. | Модульная оптическая полка Xlight FOMP с выдвижным лотком, 1U, для наполнения, R3203452, РИТ тех | шт | 0 | 8439.0759 | 0 | 1054.8845 | 9493.9604 | 0 | 0 | 0 | 0 | Исключено
|  |  | 10.9.2.6. | Адаптерная планка Xlight FOMP, 8 LC Simplex, SM, APC, R3203475, РИТ тех | шт | 0 | 2461.3981 | 0 | 307.6748 | 2769.0729 | 0 | 0 | 0 | 0 | Исключено
|  |  | 10.9.2.7. | Планка-заглушка Xlight, R3203460, РИТ тех | шт | 0 | 703.2584 | 0 | 87.9073 | 791.1657 | 0 | 0 | 0 | 0 | Исключено
|  |  | 10.9.2.8. | Оптический пиг-тейл Xlight, LC, SM, G657A2, UPC, LSZH, R4204010, РИТ тех | шт | 0 | 369.2172 | 0 | 46.1522 | 415.3694 | 0 | 0 | 0 | 0 | Исключено
|  |  | 10.9.2.9. | Патч-корд оптический Xlight, LC-LC, SM, BI G657A2, LSZH, 3м, R4366030, РИТ тех | шт | 0 | 1040.8203 | 0 | 130.1025 | 1170.9229 | 0 | 0 | 0 | 0 | Исключено
|  |  | 10.9.2.10. | Горизонтальный кросс |  |  |  | 0 | 0 | 0 | 0 | 0 | 0 | 0
|  |  | 10.9.2.11. | Неэкранированная рама патч-панели для 24 модулей Keystone, UTP, R3735081, РИТ тех | шт | 0 | 4218.9146 | 0 | 527.3643 | 4746.2789 | 0 | 0 | 0 | 0 | Исключено
|  |  | 10.9.2.12. | Мод ули Keystone Категории 6, R311x372, РИТ тех | шт | 0 | 527.4466 | 0 | 65.9308 | 593.3774 | 0 | 0 | 0 | 0 | Исключено
|  |  | 10.9.2.13. | Активное оборудование |  |  |  | 0 | 0 | 0 | 0 | 0 | 0 | 0
|  |  | 10.9.2.14. | Ethernet-коммутатор доступа, 48 х 10/100/1000BASE-T (PoE/PoE+), 4 х 1000BASE-X/10GBASE-R, L3, 2 слота для модулей питания, MES2448P, Eltex | шт | 0 | 281997.5326 | 179225.7519 | 57652.9106 | 518876.1951 | 0 | 0 | 0 | 0 | Исключено
|  |  | 10.9.2.15. | Мод уль питания PM380-220/56, 220V AC, 380W, PM380-220/56, Eltex | шт | 0 | 43397.4783 | 34742.3152 | 9767.4742 | 87907.2677 | 0 | 0 | 0 | 0 | Исключено
|  |  | 10.9.2.16. | Оборудование электропитания |  |  |  | 0 | 0 | 0 | 0 | 0 | 0 | 0
|  |  | 10.9.2.17. | SOC Блок розеток горизонтальный 19", 1U, 230В, 16А, автомат, выход: Schuko-8, вход: С20, серый, R-031543, РИТ тех | шт | 0 | 22853.6712 | 0 | 2856.7089 | 25710.38 | 0 | 0 | 0 | 0 | Исключено
|  |  | 10.9.2.18. | ИБП Smart-Save Online SRV 3000 ВА, конвертируемый форм-фактор 4U, 230 В, IEC 6xC13 + 1хС19, SmartSlot, LCD, USB HID, версия с возможностью увеличения времени автономии, 2 кор., SRVSE3KRTXLI, Systeme electric | компл. | 0 | 164809.7405 | 77653.3266 | 30307.8834 | 272770.9506 | 0 | 0 | 0 | 0 | Исключено
|  |  | 10.9.2.19. | Комплект батарей для ИБП Systeme Electric Smart-Save Online, 72 В, свинцово-кислотный, конвертируемый форм-фактор 2U, BPSE72RT2U, Systeme electric | компл. | 0 | 152272.3788 | 38826.6633 | 23887.3803 | 214986.4224 | 0 | 0 | 0 | 0 | Исключено
|  |  | 10.9.2.20. | Сет евая карта 10/100/1000M версия М, SE9604, Systeme electric | компл. | 0 | 23299.1747 | 10353.7769 | 4206.6189 | 37859.5705 | 0 | 0 | 0 | 0 | Исключено
|  |  | 10.9.2.21. | Комплект монтажных рельсов 19'', нагрузка до 60кг, регулируемый 480-780 мм для 2U ИБП, 2U силовых модулей, 2U комплектов батарей, SE1RK, Systeme electric | компл. | 0 | 8085.7903 | 3882.6663 | 1496.0571 | 13464.5137 | 0 | 0 | 0 | 0 | Исключено
|  |  | 10.9.3. | Телекоммуникационный шкаф ТШ-S2 в составе: | комплект | 1
|  |  | 10.9.3.1. | Шкаф напольный Level 3 19", 42U 600x800, двери перфорированные: передняя одинарная, задние распашные, серый, RBU42608021, РИТ тех | компл. | 0 | 189942.7643 | 129422.211 | 39920.6219 | 359285.5973 | 0 | 0 | 0 | 0 | Исключено
|  |  | 10.9.3.2. | ROOFFAN Модуль вентиляторный в крышу, серый, 2 вентилятора, с термостатом, R-996912, РИТ тех | шт | 0 | 16143.8737 | 0 | 2017.9842 | 18161.8579 | 0 | 0 | 0 | 0 | Исключено
|  |  | 10.9.3.3. | Кабельный органайзер горизонтальный с кольцами 55 мм, 19”, 1U, R-805280, РИТ тех | шт | 0 | 1917.085 | 0 | 239.6356 | 2156.7206 | 0 | 0 | 0 | 0 | Исключено
|  |  | 10.9.3.4. | Оптический кросс |  |  |  | 0 | 0 | 0 | 0 | 0 | 0 | 0
|  |  | 10.9.3.5. | Модульная оптическая полка Xlight FOMP с выдвижным лотком, 1U, для наполнения, R3203452, РИТ тех | шт | 0 | 8439.0759 | 0 | 1054.8845 | 9493.9604 | 0 | 0 | 0 | 0 | Исключено
|  |  | 10.9.3.6. | Адаптерная планка Xlight FOMP, 8 LC Simplex, SM, APC, R3203475, РИТ тех | шт | 0 | 2461.3981 | 0 | 307.6748 | 2769.0729 | 0 | 0 | 0 | 0 | Исключено
|  |  | 10.9.3.7. | Планка-заглушка Xlight, R3203460, РИТ тех | шт | 0 | 703.2584 | 0 | 87.9073 | 791.1657 | 0 | 0 | 0 | 0 | Исключено
|  |  | 10.9.3.8. | Оптический пиг-тейл Xlight, LC, SM, G657A2, UPC, LSZH, R4204010, РИТ тех | шт | 0 | 369.2172 | 0 | 46.1522 | 415.3694 | 0 | 0 | 0 | 0 | Исключено
|  |  | 10.9.3.9. | Патч-корд оптический Xlight, LC-LC, SM, BI G657A2, LSZH, 3м, R4366030, РИТ тех | шт | 0 | 1040.8203 | 0 | 130.1025 | 1170.9229 | 0 | 0 | 0 | 0 | Исключено
|  |  | 10.9.3.10. | Горизонтальный кросс |  |  |  | 0 | 0 | 0 | 0 | 0 | 0 | 0
|  |  | 10.9.3.11. | Неэкранированная рама патч-панели для 24 модулей Keystone, UTP, R3735081, РИТ тех | шт | 0 | 4218.9146 | 0 | 527.3643 | 4746.2789 | 0 | 0 | 0 | 0 | Исключено
|  |  | 10.9.3.12. | Модули Keystone Категории 6, R311x372, РИТ тех | шт | 0 | 527.4466 | 0 | 65.9308 | 593.3774 | 0 | 0 | 0 | 0 | Исключено
|  |  | 10.9.3.13. | Активное оборудование |  |  |  | 0 | 0 | 0 | 0 | 0 | 0 | 0
|  |  | 10.9.3.14. | Ethernet-коммутатор доступа, 48 х 10/100/1000BASE-T (PoE/PoE+), 4 х 1000BASE-X/10GBASE-R, L3, 2 слота для модулей питания, MES2448P, Eltex | шт | 0 | 281997.5326 | 179225.7519 | 57652.9106 | 518876.1951 | 0 | 0 | 0 | 0 | Исключено
|  |  | 10.9.3.15. | Мод уль питания PM380-220/56, 220V AC, 380W, PM380-220/56, Eltex | шт | 0 | 43397.4783 | 34742.3152 | 9767.4742 | 87907.2677 | 0 | 0 | 0 | 0 | Исключено
|  |  | 10.9.3.16. | Оборудование электропитания |  |  |  | 0 | 0 | 0 | 0 | 0 | 0 | 0
|  |  | 10.9.3.17. | SOC Блок розеток горизонтальный 19", 1U, 230В, 16А, автомат, выход: Schuko-8, вход: С20, серый, R-031543, РИТ тех | шт | 0 | 22853.6712 | 0 | 2856.7089 | 25710.38 | 0 | 0 | 0 | 0 | Исключено
|  |  | 10.9.3.18. | ИБП Smart-Save Online SRV 3000 ВА, конвертируемый форм-фактор 4U, 230 В, IEC 6xC13 + 1хС19, SmartSlot, LCD, USB HID, версия с возможностью увеличения времени автономии, 2 кор., SRVSE3KRTXLI, Systeme electric | компл. | 0 | 164809.7405 | 77653.3266 | 30307.8834 | 272770.9506 | 0 | 0 | 0 | 0 | Исключено
|  |  | 10.9.3.19. | Комплект батарей для ИБП Systeme Electric Smart-Save Online, 72 В, свинцово-кислотный, конвертируемый форм-фактор 2U, BPSE72RT2U, Systeme electric | компл. | 0 | 152272.3788 | 38826.6633 | 23887.3803 | 214986.4224 | 0 | 0 | 0 | 0 | Исключено
|  |  | 10.9.3.20. | Сетевая карта 10/100/1000M версия М, SE9604, Systeme electric | компл. | 0 | 23299.1747 | 10353.7769 | 4206.6189 | 37859.5705 | 0 | 0 | 0 | 0 | Исключено
|  |  | 10.9.3.21. | Комплект монтажных рельсов 19'', нагрузка до 60кг, регулируемый 480-780 мм для 2U ИБП, 2U силовых модулей, 2U комплектов батарей, SE1RK, Systeme electric | компл. | 0 | 8085.7903 | 3882.6663 | 1496.0571 | 13464.5137 | 0 | 0 | 0 | 0 | Исключено
|  |  | 10.9.4. | Оборудование рабочего места | комплект | 1
|  |  | 10.9.4.1. | Корпус накладной розетки Flash для 1 модуля Keystone со шторками, R4180010, РИТ тех | шт | 0 | 176.5044 | 0 | 22.063 | 198.5674 | 0 | 0 | 0 | 0 | Исключено
|  |  | 10.9.4.2. | Корпус накладной розетки Flash для 2 модулей Keystone со шторками, R4180020, РИТ тех | шт | 0 | 281.5019 | 0 | 35.1877 | 316.6896 | 0 | 0 | 0 | 0 | Исключено
|  |  | 10.9.4.3. | Модули Keystone Категории 6, R311x372, РИТ тех | шт | 0 | 527.4466 | 0 | 65.9308 | 593.3774 | 0 | 0 | 0 | 0 | Исключено
|  |  | 10.9.4.4. | Розетки французского стиля для Keystone в составе: |  |  |  | 0 | 0 | 0 | 0 | 0 | 0 | 0
|  |  | 10.9.4.5. | Лицевая панель 45х45 мм, 1 порт, белая, R3011000, РИТ тех | шт | 0 | 186.6867 | 0 | 23.3358 | 210.0225 | 0 | 0 | 0 | 0 | Исключено
|  |  | 10.9.4.6. | Лицевая панель 25х45 мм, 1 порт, белая, R3011000, РИТ тех | шт | 0 | 166.5876 | 0 | 20.8234 | 187.411 | 0 | 0 | 0 | 0 | Исключено
|  |  | 10.9.4.7. | Рамка 81х81 мм с встроенным суппортом 45х45 для лицевых панелей, R3011310, РИТ тех | шт | 0 | 145.2302 | 0 | 18.1538 | 163.3839 | 0 | 0 | 0 | 0 | Исключено
|  |  | 10.9.4.8. | Модули Keystone Категории 6, R311x372, РИТ тех | шт | 0 | 527.4466 | 0 | 65.9308 | 593.3774 | 0 | 0 | 0 | 0 | Исключено
|  |  | 10.9.4.9. | PoE Удлинитель, E-PoE/1, OSNOVO | шт | 0 | 6257.1364 | 2588.4442 | 1105.6976 | 9951.2782 | 0 | 0 | 0 | 0 | Исключено
|  |  | 10.9.5. | Кабельные изделия | комплект | 1
|  |  | 10.9.5.1. | Кабель типа «витая пара» Категории 6, 23AWG, U/UTP, LSZH, серый, 305 м, R3719072, РИТ тех | м | 0 | 119.6706 | 142.3644 | 32.7544 | 294.7894 | 0 | 0 | 0 | 0 | Исключено
|  |  | 10.9.5.2. | Кабель оптический объектовый, ОКВ-нг(А)-HF-РД-1х8-(G.652D), Саранск-оптика | м | 0 | 404.0586 | 194.1333 | 74.774 | 672.9659 | 0 | 0 | 0 | 0 | Исключено
|  |  | 10.9.5.3. | Патч-корд RJ45- RJ45, 1.5м, синий, R3285015, РИТ тех | шт | 0 | 756.8826 | 0 | 94.6103 | 851.4929 | 0 | 0 | 0 | 0 | Исключено
|  |  | 10.9.5.4. | Патч-корд RJ45- RJ45, 2м, синий, R3285020, РИТ тех | шт | 0 | 831.5526 | 0 | 103.9441 | 935.4967 | 0 | 0 | 0 | 0 | Исключено
|  |  | 10.9.5.5. | Патч-корд RJ45- RJ45, 3м, красный, R3277020, РИТ тех | шт | 0 | 984.2983 | 0 | 123.0373 | 1107.3356 | 0 | 0 | 0 | 0 | Исключено
|  |  | 10.9.6. | Материалы | комплект | 1
|  |  | 10.9.6.1. | Труба ПВХ гофрированная d=20 мм, Россия | м | 0 | 40.2605 | 25.8844 | 8.2681 | 74.4131 | 0 | 0 | 0 | 0 | Исключено
|  |  | 10.9.6.2. | Клипса d=20 мм с дюбелем 6х40 мм и саморезом 3,5х50, Россия | м | 0 |  | 0 | 0 | 0 | 0 | 0 | 0 | 0 | Исключено
|  |  | 10.9.7. | Телекоммуникационный шкаф ТШ-ОС в составе: | комплект | 1
|  |  | 10.9.7.1. | Шкаф напольный Level 3 19", 42U 800x800, двери перфорированные: передняя одинарная, задние распашные, серый, RBU42808021, РИТ тех | компл. | 0 | 206843.3822 | 129422.211 | 42033.1992 | 378298.7924 | 0 | 0 | 0 | 0 | Исключено
|  |  | 10.9.7.2. | FAN Модуль вентиляторный 19", серый, 1U, 6 вентиляторов, увеличенная глубина крепления, R-705281, РИТ тех | шт | 0 | 35566.9718 | 0 | 4445.8715 | 40012.8432 | 0 | 0 | 0 | 0 | Исключено
|  |  | 10.9.7.3. | Полка перфорированная, глубина 580 мм, СВ-58, ЦМО | шт | 0 | 2632.1534 | 1553.0665 | 523.1525 | 4708.3724 | 0 | 0 | 0 | 0 | Исключено
|  |  | 10.9.7.4. | Активное оборудование |  |  |  | 0 | 0 | 0 | 0 | 0 | 0 | 0
|  |  | 10.9.7.5. | Сервисный маршрутизатор, 4x10/100/1000BASE-T, 2x10GBASE-R SFP+, 1xConsole (RJ-45), 1xUSB 2.0, 1xUSB 3.0, 1 слот для micro-SD карт, 4 ГБ RAM, 8 ГБ Flash, 220 В АС, ESR-30, Eltex | шт | 0 | 269791.6597 | 132892.673 | 50335.5416 | 453019.8743 | 0 | 0 | 0 | 0 | Исключено
|  |  | 10.9.7.6. | SOC Блок розеток горизонтальный 19", 1U, 230В, 16А, автомат, выход: Schuko-8, вход: С20, серый, R-031543, РИТ тех | шт | 0 | 22853.6712 | 0 | 2856.7089 | 25710.38 | 0 | 0 | 0 | 0 | Исключено
|  |  | 10.9.7.7. | ИБП Smart-Save Online SRT Systeme Electric 3000 ВА, конвертируемый форм-фактор 2U, 230 В, 8 розеток IEC C13 + 1хС19, SmartSlot, LCD, USB HID, версия с возможностью увеличения времени автономии, SRTSE3000RTXLI, Systeme electric | компл. | 0 | 196257.0462 | 77653.3266 | 34238.7966 | 308149.1695 | 0 | 0 | 0 | 0 | Исключено
|  |  | 10.9.7.8. | Комплект батарей для ИБП Systeme Electric Smart-Save Online, 72 В, свинцово-кислотный, конвертируемый форм-фактор 2U, BPSE72RT2U, Systeme electric | компл. | 0 | 152272.3787 | 38826.6633 | 23887.3803 | 214986.4223 | 0 | 0 | 0 | 0 | Исключено
|  |  | 10.9.7.9. | Сетевая карта 10/100/1000M версия М, SE9604, Systeme electric | компл. | 0 | 23299.1747 | 10353.7769 | 4206.6189 | 37859.5705 | 0 | 0 | 0 | 0 | Исключено
|  |  | 10.9.7.10. | Комплект монтажных рельсов 19'', нагрузка до 60кг, регулируемый 480-780 мм для 2U ИБП, 2U силовых модулей, 2U комплектов батарей, SE1RK, Systeme electric | компл. | 0 | 8085.7903 | 3882.6663 | 1496.0571 | 13464.5137 | 0 | 0 | 0 | 0 | Исключено
|  |  | 10.9.8. | Телекоммуникационный шкаф ТШ-Р0 в составе: | комплект | 1
|  |  | 10.9.8.1. | Шкаф напольный Level 3 19", 42U 800x1000, двери перфорированные: передняя одинарная, задние распашные, серый, RBU428010021, РИТ тех | компл. | 0 | 162952.2254 | 0 | 20369.0282 | 183321.2536 | 0 | 0 | 0 | 0 | Исключено
|  |  | 10.9.8.2. | FAN Модуль вентиляторный 19", серый, 1U, 6 вентиляторов, увеличенная глубина крепления, R-705281, РИТ тех | шт | 0 | 35566.9718 | 0 | 4445.8715 | 40012.8432 | 0 | 0 | 0 | 0 | Исключено
|  |  | 10.9.8.3. | Кабельный органайзер горизонтальный с кольцами 55 мм, 19”, 1U, R-805280, РИТ тех | шт | 0 | 1917.085 | 0 | 239.6356 | 2156.7206 | 0 | 0 | 0 | 0 | Исключено
|  |  | 10.9.8.4. | Оптический кросс |  |  |  | 0 | 0 | 0 | 0 | 0 | 0 | 0 | Исключено
|  |  | 10.9.8.5. | Модульная оптическая полка Xlight FOMP с выдвижным лотком, 1U, для наполнения, R3203452, РИТ тех | шт | 0 | 8439.0761 | 0 | 1054.8845 | 9493.9606 | 0 | 0 | 0 | 0 | Исключено
|  |  | 10.9.8.6. | Адаптерная планка Xlight FOMP, 8 LC Simplex, SM, APC, R3203475, РИТ тех | шт | 0 | 2461.3982 | 0 | 307.6748 | 2769.073 | 0 | 0 | 0 | 0 | Исключено
|  |  | 10.9.8.7. | Планка-заглушка Xlight, R3203460, РИТ тех | шт | 0 | 703.2582 | 0 | 87.9073 | 791.1655 | 0 | 0 | 0 | 0 | Исключено
|  |  | 10.9.8.8. | Оптический пиг-тейл Xlight, LC, SM, G657A2, UPC, LSZH, R4204010, РИТ тех | шт | 0 | 369.2172 | 0 | 46.1522 | 415.3694 | 0 | 0 | 0 | 0 | Исключено
|  |  | 10.9.8.9. | Патч-корд оптический Xlight, LC-LC, SM, BI G657A2, LSZH, 3м, R4366030, РИТ тех | шт | 0 | 1040.8204 | 0 | 130.1025 | 1170.9229 | 0 | 0 | 0 | 0 | Исключено
|  |  | 10.9.8.10. | Активное оборудование |  |  |  | 0 | 0 | 0 | 0 | 0 | 0 | 0 | Исключено
|  |  | 10.9.8.11. | Коммутатор агрегации (ядра), 12x1G SFP, 4x1G Combo, 4x10G SFP+, 1xOOB, L3, 2 слота для модулей питания, MES3316F, Eltex | шт | 0 | 219872.5514 | 128658.5222 | 43566.3842 | 392097.4578 | 0 | 0 | 0 | 0 | Исключено
|  |  | 10.9.8.12. | Мод уль питания, 220V AC, 220W, PM160-220/12, Eltex | шт | 0 | 20822.0332 | 17296.7952 | 4764.8535 | 42883.6819 | 0 | 0 | 0 | 0 | Исключено
|  |  | 10.9.8.13. | Пат ч-корд пассивный S>SFPP-PC-1m (SFP+ 10G Passive Copper Cable, 1m), SFPP-PC-1M, Eltex | шт | 0 | 1859.6794 | 544.1602 | 300.4799 | 2704.3195 | 0 | 0 | 0 | 0 | Исключено
|  |  | 10.9.8.14. | SFP модуль, 300м SFP+ 10G модуль, 2 волокна, 850 nm, LC, DDM, FH-SP851TCDL03, Eltex | шт | 0 | 2798.0205 | 2825.773 | 702.9742 | 6326.7677 | 0 | 0 | 0 | 0 | Исключено
|  |  | 10.9.8.15. | Пат ч-корд оптический Xlight, LC-LC Duplex, MM50, OM3 G657A2, LSZH, 10м, R4173100, РИТ тех | шт | 0 | 1962.5705 | 0 | 245.3213 | 2207.8918 | 0 | 0 | 0 | 0 | Исключено
|  |  | 10.9.8.16. | SFP модуль, 1.25G, WDM, TX 1310 нм, RX 1550 нм, 3 км, LC, RSM1W63L3/RSM1W63L3I, Eltex | компл. | 0 | 2963.7976 | 2839.8342 | 725.454 | 6529.0859 | 0 | 0 | 0 | 0 | Исключено
|  |  | 10.9.8.17. | SFP модуль, медь, 1G, 100м, RJ45, RSM1TI, Eltex | шт | 0 | 8563.0266 | 3314.7622 | 1484.7236 | 13362.5124 | 0 | 0 | 0 | 0 | Исключено
|  |  | 10.9.8.18. | Офисная IP-АТС рассчитана на 100 SIP-абонентов, SMG-200, Eltex | компл. | 0 | 227350.5879 | 129292.811 | 44580.4249 | 401223.8238 | 0 | 0 | 0 | 0 | Исключено
|  |  | 10.9.8.19. | Контроллер беспроводного доступа на 50 точек, WLC-15, Eltex | компл. | 0 | 551200.471 | 370308.4844 | 115188.6194 | 1036697.5747 | 0 | 0 | 0 | 0 | Исключено
|  |  | 10.9.8.20. | KVM консоль с 8 портовым переключателем, PS/2, USB, 17" ЖК-дисплей, Cat 5e/6, 1280 x 1024, KL1508AM, Aten | шт | 0 | 225639.0347 | 110008.8794 | 41955.9893 | 377603.9033 | 0 | 0 | 0 | 0 | Исключено
|  |  | 10.9.8.21. | Беспроводная точка доступа, 802.11ax (WiFi 6), 2.4/5GHz; 2х2 MU-MIMO; 1 порт 100/1000/2500 Base-T, 48/56В PoE, WEP-30L, Eltex | компл. | 0 | 64820.985 | 31382.5738 | 12025.4448 | 108229.0036 | 0 | 0 | 0 | 0 | Исключено
|  |  | 10.9.8.22. | ком плект креплений на стену, KM-WOP, Eltex | компл. | 0 | 3513.2 | 294.5052 | 475.9632 | 4283.6684 | 0 | 0 | 0 | 0 | Исключено
|  |  | 10.9.8.23. | Беспроводная точка доступа 802.11ax (WiFi 6), 2.4/5GHz; 2х2 MU-MIMO; 1 порт 100/1000/2500 Base-T, 48/56В PoE\PoE+, WEP-3ax, Eltex | компл. | 0 | 76057.6992 | 32335.6746 | 13549.1717 | 121942.5455 | 0 | 0 | 0 | 0 | Исключено
|  |  | 10.9.8.24. | Оборудование электропитания |  |  |  | 0 | 0 | 0 | 0 | 0 | 0 | 0 | Исключено
|  |  | 10.9.8.25. | SOC Блок розеток горизонтальный 19", 1U, 230В, 16А, автомат, выход: Schuko-8, вход: С20, серый, R-031543, РИТ тех | шт | 0 | 22853.6712 | 0 | 2856.7089 | 25710.38 | 0 | 0 | 0 | 0 | Исключено
|  |  | 10.9.8.26. | ИБП Smart-Save Online SRT Systeme Electric 2000 ВА, конвертируемый форм-фактор 2U, 230 В, 8 розеток IEC C13, SmartSlot, LCD, USB HID, версия с возможностью увеличения времени автономии, SRTSE2000RTXLI, Systeme electric | компл. | 0 | 205492.6718 | 77653.3266 | 35393.2498 | 318539.2482 | 0 | 0 | 0 | 0 | Исключено
|  |  | 10.9.8.27. | Комплект батарей для ИБП Systeme Electric Smart-Save Online, 72 В, свинцово-кислотный, конвертируемый форм-фактор 2U, BPSE72RT2U, Systeme electric | компл. | 0 | 152272.3789 | 38826.6633 | 23887.3803 | 214986.4225 | 0 | 0 | 0 | 0 | Исключено
|  |  | 10.9.8.28. | Сет евая карта 10/100/1000M версия М, SE9604, Systeme electric | компл. | 0 | 23299.1747 | 10353.7769 | 4206.6189 | 37859.5705 | 0 | 0 | 0 | 0 | Исключено
|  |  | 10.9.8.29. | Комплект монтажных рельсов 19'', нагрузка до 100кг, регулируемый 550-750 мм для 3U силовых модулей, 3U комплектов батарей, SE2RK, Systeme electric | компл. | 0 | 8085.7904 | 3882.6663 | 1496.0571 | 13464.5138 | 0 | 0 | 0 | 0 | Исключено
|  |  | 10.9.9. | Телекоммуникационный шкаф ТШ-P1 в составе: | комплект | 1
|  |  | 10.9.9.1. | Шкаф напольный Level 3 19", 42U 600x800, двери перфорированные: передняя одинарная, задние распашные, серый, RBU42608021, РИТ тех | компл. | 0 | 189942.7643 | 129422.211 | 39920.6219 | 359285.5973 | 0 | 0 | 0 | 0 | Исключено
|  |  | 10.9.9.2. | ROOFFAN Модуль вентиляторный в крышу, серый, 2 вентилятора, с термостатом, R-996912, РИТ тех | шт | 0 | 16143.8737 | 0 | 2017.9842 | 18161.8579 | 0 | 0 | 0 | 0 | Исключено
|  |  | 10.9.9.3. | Кабельный органайзер горизонтальный с кольцами 55 мм, 19”, 1U, R-805280, РИТ тех | шт | 0 | 1917.085 | 0 | 239.6356 | 2156.7206 | 0 | 0 | 0 | 0 | Исключено
|  |  | 10.9.9.4. | Оптический кросс |  |  |  | 0 | 0 | 0 | 0 | 0 | 0 | 0 | Исключено
|  |  | 10.9.9.5. | Модульная оптическая полка Xlight FOMP с выдвижным лотком, 1U, для наполнения, R3203452, РИТ тех | шт | 0 | 8439.0759 | 0 | 1054.8845 | 9493.9604 | 0 | 0 | 0 | 0 | Исключено
|  |  | 10.9.9.6. | Адаптерная планка Xlight FOMP, 8 LC Simplex, SM, APC, R3203475, РИТ тех | шт | 0 | 2461.3981 | 0 | 307.6748 | 2769.0729 | 0 | 0 | 0 | 0 | Исключено
|  |  | 10.9.9.7. | Планка-заглушка Xlight, R3203460, РИТ тех | шт | 0 | 703.2584 | 0 | 87.9073 | 791.1657 | 0 | 0 | 0 | 0 | Исключено
|  |  | 10.9.9.8. | Оптический пиг-тейл Xlight, LC, SM, G657A2, UPC, LSZH, R4204010, РИТ тех | шт | 0 | 369.2172 | 0 | 46.1522 | 415.3694 | 0 | 0 | 0 | 0 | Исключено
|  |  | 10.9.9.9. | Патч-корд оптический Xlight, LC-LC, SM, BI G657A2, LSZH, 3м, R4366030, РИТ тех | шт | 0 | 1040.8203 | 0 | 130.1025 | 1170.9229 | 0 | 0 | 0 | 0 | Исключено
|  |  | 10.9.9.10. | Горизонтальный кросс |  |  |  | 0 | 0 | 0 | 0 | 0 | 0 | 0 | Исключено
|  |  | 10.9.9.11. | Неэкранированная рама патч-панели для 24 модулей Keystone, UTP, R3735081, РИТ тех | шт | 0 | 4218.9146 | 0 | 527.3643 | 4746.2789 | 0 | 0 | 0 | 0 | Исключено
|  |  | 10.9.9.12. | Модули Keystone Категории 6, R311x372, РИТ тех | шт | 0 | 527.4466 | 0 | 65.9308 | 593.3774 | 0 | 0 | 0 | 0 | Исключено
|  |  | 10.9.9.13. | Активное оборудование |  |  |  | 0 | 0 | 0 | 0 | 0 | 0 | 0 | Исключено
|  |  | 10.9.9.14. | Ethernet-коммутатор доступа, 48 х 10/100/1000BASE-T (PoE/PoE+), 4 х 1000BASE-X/10GBASE-R, L3, 2 слота для модулей питания, MES2448P, Eltex | шт | 0 | 281997.5326 | 179225.7519 | 57652.9106 | 518876.1951 | 0 | 0 | 0 | 0 | Исключено
|  |  | 10.9.9.15. | Модуль питания PM380-220/56, 220V AC, 380W, PM380-220/56, Eltex | шт | 0 | 43397.4783 | 34742.3152 | 9767.4742 | 87907.2677 | 0 | 0 | 0 | 0 | Исключено
|  |  | 10.9.9.16. | Оборудование электропитания |  |  |  | 0 | 0 | 0 | 0 | 0 | 0 | 0 | Исключено
|  |  | 10.9.9.17. | SOC Блок розеток горизонтальный 19", 1U, 230В, 16А, автомат, выход: Schuko-8, вход: С20, серый, R-031543, РИТ тех | шт | 0 | 22853.6712 | 0 | 2856.7089 | 25710.38 | 0 | 0 | 0 | 0 | Исключено
|  |  | 10.9.9.18. | ИБП Smart-Save Online SRV 3000 ВА, конвертируемый форм-фактор 4U, 230 В, IEC 6xC13 + 1хС19, SmartSlot, LCD, USB HID, версия с возможностью увеличения времени автономии, 2 кор., SRVSE3KRTXLI, Systeme electric | компл. | 0 | 164809.7405 | 77653.3266 | 30307.8834 | 272770.9506 | 0 | 0 | 0 | 0 | Исключено
|  |  | 10.9.9.19. | Комплект батарей для ИБП Systeme Electric Smart-Save Online, 72 В, свинцово-кислотный, конвертируемый форм-фактор 2U, BPSE72RT2U, Systeme electric | компл. | 0 | 152272.3788 | 38826.6633 | 23887.3803 | 214986.4224 | 0 | 0 | 0 | 0 | Исключено
|  |  | 10.9.9.20. | Сетевая карта 10/100/1000M версия М, SE9604, Systeme electric | компл. | 0 | 23299.1747 | 10353.7769 | 4206.6189 | 37859.5705 | 0 | 0 | 0 | 0 | Исключено
|  |  | 10.9.9.21. | Комплект монтажных рельсов 19'', нагрузка до 60кг, регулируемый 480-780 мм для 2U ИБП, 2U силовых модулей, 2U комплектов батарей, SE1RK, Systeme electric | компл. | 0 | 8085.7903 | 3882.6663 | 1496.0571 | 13464.5137 | 0 | 0 | 0 | 0 | Исключено
|  |  | 10.9.10. | Телекоммуникационный шкаф ТШ-P2 в составе: | комплект | 1
|  |  | 10.9.10.1. | Шкаф напольный Level 3 19", 42U 600x800, двери перфорированные: передняя одинарная, задние распашные, серый, RBU42608021, РИТ тех | компл. | 0 | 189942.7643 | 129422.211 | 39920.6219 | 359285.5973 | 0 | 0 | 0 | 0 | Исключено
|  |  | 10.9.10.2. | ROOFFAN Модуль вентиляторный в крышу, серый, 2 вентилятора, с термостатом, R-996912, РИТ тех | шт | 0 | 16143.8737 | 0 | 2017.9842 | 18161.8579 | 0 | 0 | 0 | 0 | Исключено
|  |  | 10.9.10.3. | Кабельный органайзер горизонтальный с кольцами 55 мм, 19”, 1U, R-805280, РИТ тех | шт | 0 | 1917.085 | 0 | 239.6356 | 2156.7206 | 0 | 0 | 0 | 0 | Исключено
|  |  | 10.9.10.4. | Оптический кросс |  |  |  | 0 | 0 | 0 | 0 | 0 | 0 | 0 | Исключено
|  |  | 10.9.10.5. | Модульная оптическая полка Xlight FOMP с выдвижным лотком, 1U, для наполнения, R3203452, РИТ тех | шт | 0 | 8439.0759 | 0 | 1054.8845 | 9493.9604 | 0 | 0 | 0 | 0 | Исключено
|  |  | 10.9.10.6. | Адаптерная планка Xlight FOMP, 8 LC Simplex, SM, APC, R3203475, РИТ тех | шт | 0 | 2461.3981 | 0 | 307.6748 | 2769.0729 | 0 | 0 | 0 | 0 | Исключено
|  |  | 10.9.10.7. | Планка-заглушка Xlight, R3203460, РИТ тех | шт | 0 | 703.2584 | 0 | 87.9073 | 791.1657 | 0 | 0 | 0 | 0 | Исключено
|  |  | 10.9.10.8. | Оптический пиг-тейл Xlight, LC, SM, G657A2, UPC, LSZH, R4204010, РИТ тех | шт | 0 | 369.2172 | 0 | 46.1522 | 415.3694 | 0 | 0 | 0 | 0 | Исключено
|  |  | 10.9.10.9. | Патч-корд оптический Xlight, LC-LC, SM, BI G657A2, LSZH, 3м, R4366030, РИТ тех | шт | 0 | 1040.8203 | 0 | 130.1025 | 1170.9229 | 0 | 0 | 0 | 0 | Исключено
|  |  | 10.9.10.10. | Горизонтальный кросс |  |  |  | 0 | 0 | 0 | 0 | 0 | 0 | 0 | Исключено
|  |  | 10.9.10.11. | Неэкранированная рама патч-панели для 24 модулей Keystone, UTP, R3735081, РИТ тех | шт | 0 | 4218.9146 | 0 | 527.3643 | 4746.2789 | 0 | 0 | 0 | 0 | Исключено
|  |  | 10.9.10.12. | Модули Keystone Категории 6, R311x372, РИТ тех | шт | 0 | 527.4466 | 0 | 65.9308 | 593.3774 | 0 | 0 | 0 | 0 | Исключено
|  |  | 10.9.10.13. | Активное оборудование |  |  |  | 0 | 0 | 0 | 0 | 0 | 0 | 0 | Исключено
|  |  | 10.9.10.14. | Ethernet-коммутатор доступа, 48 х 10/100/1000BASE-T (PoE/PoE+), 4 х 1000BASE-X/10GBASE-R, L3, 2 слота для модулей питания, MES2448P, Eltex | шт | 0 | 281997.5326 | 179225.7519 | 57652.9106 | 518876.1951 | 0 | 0 | 0 | 0 | Исключено
|  |  | 10.9.10.15. | Модуль питания PM380-220/56, 220V AC, 380W, PM380-220/56, Eltex | шт | 0 | 43397.4783 | 34742.3152 | 9767.4742 | 87907.2677 | 0 | 0 | 0 | 0 | Исключено
|  |  | 10.9.10.16. | Оборудование электропитания |  |  |  | 0 | 0 | 0 | 0 | 0 | 0 | 0 | Исключено
|  |  | 10.9.10.17. | SOC Блок розеток горизонтальный 19", 1U, 230В, 16А, автомат, выход: Schuko-8, вход: С20, серый, R-031543, РИТ тех | шт | 0 | 22853.6712 | 0 | 2856.7089 | 25710.38 | 0 | 0 | 0 | 0 | Исключено
|  |  | 10.9.10.18. | ИБП Smart-Save Online SRV 3000 ВА, конвертируемый форм-фактор 4U, 230 В, IEC 6xC13 + 1хС19, SmartSlot, LCD, USB HID, версия с возможностью увеличения времени автономии, 2 кор., SRVSE3KRTXLI, Systeme electric | компл. | 0 | 164809.7405 | 77653.3266 | 30307.8834 | 272770.9506 | 0 | 0 | 0 | 0 | Исключено
|  |  | 10.9.10.19. | Комплект батарей для ИБП Systeme Electric Smart-Save Online, 72 В, свинцово-кислотный, конвертируемый форм-фактор 2U, BPSE72RT2U, Systeme electric | компл. | 0 | 152272.3788 | 38826.6633 | 23887.3803 | 214986.4224 | 0 | 0 | 0 | 0 | Исключено
|  |  | 10.9.10.20. | Сетевая карта 10/100/1000M версия М, SE9604, Systeme electric | компл. | 0 | 23299.1747 | 10353.7769 | 4206.6189 | 37859.5705 | 0 | 0 | 0 | 0 | Исключено
|  |  | 10.9.10.21. | Комплект монтажных рельсов 19'', нагрузка до 60кг, регулируемый 480-780 мм для 2U ИБП, 2U силовых модулей, 2U комплектов батарей, SE1RK, Systeme electric | компл. | 0 | 8085.7903 | 3882.6663 | 1496.0571 | 13464.5137 | 0 | 0 | 0 | 0 | Исключено
|  |  | 10.9.11. | Оборудование рабочего места | комплект | 1
|  |  | 10.9.11.1. | Корпус накладной розетки Flash для 1 модуля Keystone со шторками, R4180010, РИТ тех | шт | 0 | 176.5044 | 0 | 22.063 | 198.5674 | 0 | 0 | 0 | 0 | Исключено
|  |  | 10.9.11.2. | Корпус накладной розетки Flash для 2 модулей Keystone со шторками, R4180020, РИТ тех | шт | 0 | 281.5019 | 0 | 35.1877 | 316.6896 | 0 | 0 | 0 | 0 | Исключено
|  |  | 10.9.11.3. | Модули Keystone Категории 6, R311x372, РИТ тех | шт | 0 | 527.4466 | 0 | 65.9308 | 593.3774 | 0 | 0 | 0 | 0 | Исключено
|  |  | 10.9.11.4. | Розетки французского стиля для Keystone в составе: |  |  |  | 0 | 0 | 0 | 0 | 0 | 0 | 0 | Исключено
|  |  | 10.9.11.5. | Лицевая панель 25х45 мм, 1 порт, белая, R3011100, РИТ тех | шт | 0 | 166.5876 | 0 | 20.8234 | 187.411 | 0 | 0 | 0 | 0 | Исключено
|  |  | 10.9.11.6. | Рамка 81х81 мм с встроенным суппортом 45х45 для лицевых панелей, R3011310, РИТ тех | шт | 0 | 145.2302 | 0 | 18.1538 | 163.384 | 0 | 0 | 0 | 0 | Исключено
|  |  | 10.9.11.7. | Модули Keystone Категории 6, R311x372, РИТ тех | шт | 0 | 527.4466 | 0 | 65.9308 | 593.3774 | 0 | 0 | 0 | 0 | Исключено
|  |  | 10.9.11.8. | PoE Удлинитель, E-PoE/1, OSNOVO | шт | 0 | 6257.1364 | 2588.4442 | 1105.6976 | 9951.2782 | 0 | 0 | 0 | 0 | Исключено
|  |  | 10.9.12. | Кабельные изделия | комплект | 1
|  |  | 10.9.12.1. | Кабель типа «витая пара» Категории 6, 23AWG, U/UTP, LSZH, серый, 305 м, R3719072, РИТ тех | м | 0 | 119.6706 | 142.3644 | 32.7544 | 294.7894 | 0 | 0 | 0 | 0 | Исключено
|  |  | 10.9.12.2. | Кабель оптический объектовый, ОКВ-нг(А)-HF-РД-1х8-(G.652D), Саранск-оптика | м | 0 | 404.0586 | 194.1333 | 74.774 | 672.9659 | 0 | 0 | 0 | 0 | Исключено
|  |  | 10.9.13. | Материалы | комплект | 1
|  |  | 10.9.13.1. | Труба ПВХ гофрированная d=20 мм, Россия | м | 0 | 40.5559 | 25.8844 | 8.305 | 74.7454 | 0 | 0 | 0 | 0 | Исключено
|  |  | 10.9.13.2. | Клипса d=20 мм с дюбелем 6х40 мм и саморезом 3,5х50, Россия | м | 0 |  | 0 | 0 | 0 | 0 | 0 | 0 | 0 | Исключено
|  |  | 10.9.14. | Кроссовое оборудование в ТШ-Р0 | комплект | 1
|  |  | 10.9.14.1. | Шкаф кроссовый оптический стоечный на 32 ОВ,1U, разъемы SC/APC, полная комплектация, ШКОС-М -1U/2 -32 -SC ~32 - SC/SM ~32 -SC/APC, ЗАО «ССД» | шт | 0 | 8354.7779 | 4529.7774 | 1610.5694 | 14495.1247 | 0 | 0 | 0 | 0 | Исключено
|  |  | 10.9.14.2. | Шкаф кроссовый оптический стоечный на 32 ОВ,1U, в комплекте планки SC, кассеты, ШКОС-М -1U/2 -32 -SC ~, ЗАО «ССД» | шт | 0 | 8354.7779 | 4529.7774 | 1610.5694 | 14495.1247 | 0 | 0 | 0 | 0 | Исключено
|  |  | 10.9.14.3. | Адаптер (розетка ) SC/UPC SM бесфланцевый, ЗАО «ССД» | шт | 0 | 9.1894 | 0 | 1.1487 | 10.3381 | 0 | 0 | 0 | 0 | Исключено
|  |  | 10.9.14.4. | Сплиттер (разветвитель оптический) 1х32, РО-1х32-PLC -SM/2,0 -1,0 м- SC/APC, ЗАО «ССД» | шт | 0 | 3186.2909 | 388.2666 | 446.8197 | 4021.3772 | 0 | 0 | 0 | 0 | Исключено
|  |  | 10.9.14.5. | Шкаф кроссовый оптический настенный на 4 порта, полная комплектация, ШКОН -МПА/2 -8 -SC ~4 - SC/APC ~4 -SC/APC, ЗАО «ССД» | шт | 0 | 5420.1578 | 3235.5553 | 1081.9641 | 9737.6773 | 0 | 0 | 0 | 0 | Исключено
|  |  | 10.9.14.6. | Абонентская оптическая розетка, полная комплектация, ШКОН-ПА-1-SC-SC/APC-SC/APC, ЗАО «ССД» | шт | 0 | 421.0522 | 388.2666 | 101.1649 | 910.4837 | 0 | 0 | 0 | 0 | Исключено
|  |  | 10.9.15. | Кабельные изделия | комплект | 1
|  |  | 10.9.15.1. | Кабель оптический распределительный, 8 модулей по 4 ОВ, в оболочке из полимерной композиции, не распространяющей горение, не содержащей галогенов, с низким дымовыделением, ОК-НРС нг(А)-HF 8Х4ХG657A, ЗАО «ССД» | м | 0 | 167.9729 | 155.3067 | 40.4099 | 363.6895 | 0 | 0 | 0 | 0 | Исключено
|  |  | 10.9.15.2. | Кабель оптический распределительный, 6 модулей по 6 ОВ, в оболочке из полимерной композиции, не распространяющей горение, не содержащей галогенов, с низким дымовыделением, ОК-НРС нг(А)-HF 6Х6ХG657A, ЗАО «ССД» | м | 0 | 181.3415 | 155.3067 | 42.081 | 378.7292 | 0 | 0 | 0 | 0 | Исключено
|  |  | 10.9.15.3. | Кабель оптический одноволоконный, в оболочке из полимерного материала, не распространяющего горение при групповой прокладке, с низким дымовыделением, безгалогенный, ОБК-С-нг(А)-HF-1 G.657.A1, ЗАО «ССД» | м | 0 | 50.288 | 155.3067 | 25.6993 | 231.294 | 0 | 0 | 0 | 0 | Исключено
|  |  | 10.9.15.4. | Шну р оптический SM SC/APC- SC/APC, 1 м, ШОС-SM/2.0 мм-SC/APC-SC/APC-1.0 м, ЗАО «ССД» | шт | 0 | 442.906 | 64.7111 | 63.4521 | 571.0692 | 0 | 0 | 0 | 0 | Исключено
|  |  | 10.9.15.5. | Шну р оптический SM SC/APC- SC/APC, 2 м, ШОС-SM/2.0 мм-SC/APC-SC/APC-2.0 м, ЗАО «ССД» | шт | 0 | 442.906 | 64.7111 | 63.4521 | 571.0692 | 0 | 0 | 0 | 0 | Исключено
|  |  | 10.9.16. | Материалы | комплект | 1
|  |  | 10.9.16.1. | Труба ПВХ гофрированная d=20 мм, Россия | м | 0 | 25.4903 | 25.8844 | 6.4218 | 57.7966 | 0 | 0 | 0 | 0 | Исключено
|  |  | 10.9.16.2. | Клипса d=20 мм с дюбелем 6х40 мм и саморезом 3,5х50, Россия | м | 0 | 5.7723 | 0 | 0.72153 | 6.4938 | 0 | 0 | 0 | 0 | Исключено
|  |  | 10.9.16.3. | Труба ПВХ гофрированная d=50 мм, Россия | компл | 0 | 102.7462 | 25.8844 | 16.0788 | 144.7095 | 0 | 0 | 0 | 0 | Исключено
|  |  | 10.9.16.4. | Клипса d=50 мм с дюбелем 6х40 мм и саморезом 3,5х50, Россия | компл | 0 | 9.2357 | 0 | 1.1545 | 10.3902 | 0 | 0 | 0 | 0 | Исключено
|  |  | 10.9.16.5. | Противопожарная пена для заделки кабельных проходок, CP 620, Hilti | компл | 0 | 7157.61 | 1294.2221 | 1056.479 | 9508.3111 | 0 | 0 | 0 | 0 | Исключено
|  |  | 10.9.16.6. | Труба стальная электросварная прямошовная Ду 40мм, ГОСТ 10704-91, Россия | компл | 0 | 102.7462 | 517.6888 | 77.5544 | 697.9894 | 0 | 0 | 0 | 0 | Исключено
|  |  | 10.9.16.7. | Труба стальная электросварная прямошовная Ду 25мм, ГОСТ 10704-91, Россия | компл | 0 | 75.0395 | 517.6888 | 74.091 | 666.8194 | 0 | 0 | 0 | 0 | Исключено
|  |  | 10.9.17. | Кабельные лотки | комплект | 1
|  |  | 10.9.17.1. | Металлический лоток неперфорированный 200х50х3000, толщ. 0,7 мм, Сендзимир цинк, ЛНМЗТ-200х50х3000-0,7-СЦ, 013257, OSTEC | м | 0 | 1210.8706 | 2588.4442 | 474.9144 | 4274.2292 | 0 | 0 | 0 | 0 | Исключено
|  |  | 10.9.17.2. | Лестничный лоток замковый 200х50х3000, толщ. 1,2 мм, Сендзимир цинк, НЛО-200х50х3000-1,2-СЦ, 013251, OSTEC | м | 0 | 1583.4976 | 2588.4442 | 521.4927 | 4693.4345 | 0 | 0 | 0 | 0 | Исключено
|  |  | 10.9.17.3. | Крышка двускатная к лотку 200х3000, толщ. 1,0 мм, Сендзимир цинк, КДЛЗТ-200х3000-1,0-СЦ, 024221, OSTEC | м | 0 | 2971.8722 | 0 | 371.484 | 3343.3562 | 0 | 0 | 0 | 0 | Исключено
|  |  | 10.9.17.4. | Перегородка в лоток 50х3000, толщ. 0,7 мм, Сендзимир цинк, ПЛПТ-50х3000-0,7-СЦ, 040156, OSTEC | м | 0 | 524.0768 | 0 | 65.5096 | 589.5864 | 0 | 0 | 0 | 0 | Исключено
|  |  | 10.9.17.5. | Ответвитель горизонтальный плавный 200х50, толщ. 0,7 мм, Сендзимир цинк, ОГП-200х50-0,7-R100-СЦ, 031825, OSTEC | шт | 0 |  | 0 | 0 | 0 | 0 | 0 | 0 | 0 | Исключено
|  |  | 10.9.17.6. | Поворот вертикальный вниз к лотку 200х50, толщ. 1,0 мм, Сендзимир цинк, ПВН-200х50-1,0-СЦ, 070025, OSTEC | шт | 0 |  | 0 | 0 | 0 | 0 | 0 | 0 | 0 | Исключено
|  |  | 10.9.17.7. | Соединитель лотковый универсальный модернизированный для лотка высотой 50 мм, толщ. 1,0 мм, Сендзимир цинк, СЛУМ-50-1,0-СЦ, 032753, OSTEC | шт | 0 |  | 0 | 0 | 0 | 0 | 0 | 0 | 0 | Исключено
|  |  | 10.9.17.8. | Соединитель проволочного лотка 20 одинарный крепежный комплект, Сендзимир цинк, СПЛО-20-СЦ, 041001, OSTEC | шт | 0 |  | 0 | 0 | 0 | 0 | 0 | 0 | 0 | Исключено
|  |  | 10.9.17.9. | Соединитель универсальный модернизированный изменяемый для лотка высотой 50 мм, толщ. 1,0 мм, Сендзимир цинк, СЛУМИ-50-1,0-СЦ, 032755, OSTEC | шт | 0 |  | 0 | 0 | 0 | 0 | 0 | 0 | 0 | Исключено
|  |  | 10.9.17.10. | Т-отвод плавный к лотку 200х50, толщ. 0,7 мм, Сендзимир цинк, ТТП-200х50-0,7-R100-СЦ, 031925, OSTEC | шт | 0 |  | 0 | 0 | 0 | 0 | 0 | 0 | 0 | Исключено
|  |  | 10.9.17.11. | Т-отвод плавный универсальный к лотку 200х50, толщ. 1,0 мм, Сендзимир цинк, ТТРП-200х50-1,0-R100-СЦ, 086825, OSTEC | шт | 0 |  | 0 | 0 | 0 | 0 | 0 | 0 | 0 | Исключено
|  |  | 10.9.17.12. | Угловой соединитель внешний к лотку 200х50, толщ. 1,0 мм, Сендзимир цинк, УСВ90-200х50-1,0-СЦ, 032625, OSTEC | шт | 0 |  | 0 | 0 | 0 | 0 | 0 | 0 | 0 | Исключено
|  |  | 10.9.17.13. | Угловой соединитель внутренний к лотку 200х50, толщ. 1,0 мм, Сендзимир цинк, УСВН90-200х50-1,0-СЦ, 032525, OSTEC | шт | 0 |  | 0 | 0 | 0 | 0 | 0 | 0 | 0 | Исключено
|  |  | 10.9.17.14. | Угол внешний плавный 90 град. к лотку 200х50, толщ. 0,7 мм, Сендзимир цинк, УВТП90-200х50-0,7-R200-СЦ, 035525, OSTEC | шт | 0 |  | 0 | 0 | 0 | 0 | 0 | 0 | 0 | Исключено
|  |  | 10.9.17.15. | Угол внутренний плавный 90 град. к лотку 200х50, толщ. 0,7 мм, Сендзимир цинк, УВНТП90-200х50-0,7-R100-СЦ, 035425, OSTEC | шт | 0 |  | 0 | 0 | 0 | 0 | 0 | 0 | 0 | Исключено
|  |  | 10.9.17.16. | Угол плоский плавный 90 град. к лотку 200х50, толщ. 0,7 мм, Сендзимир цинк, УПТП90-200х50-0,7-R100-СЦ, 032025, OSTEC | шт | 0 |  | 0 | 0 | 0 | 0 | 0 | 0 | 0 | Исключено
|  |  | 10.9.17.17. | Угол плоский плавный универсальный 90 град. к лотку 200х50, толщ. 1,0 мм, Сендзимир цинк, УПТРП90-200х50-1,0-R100-СЦ, 086725, OSTEC | шт | 0 |  | 0 | 0 | 0 | 0 | 0 | 0 | 0 | Исключено
|  |  | 10.9.17.18. | Хомут двускатной крышки лотка универсальный 200х50, толщ. 1,0 мм, Сендзимир цинк, ХДКУ-200х50-1,0-СЦ, 044125, OSTEC | шт | 0 |  | 0 | 0 | 0 | 0 | 0 | 0 | 0 | Исключено
|  |  | 10.9.18. | Кабельный канал | комплект | 1
|  |  | 10.9.18.1. | Кабель-канал 30/2х10 "ЭЛЕКОР" (64 м), CKK10-030-010-2-K01, IEK | м | 0 | 116.2419 | 129.4222 | 30.708 | 276.3721 | 0 | 0 | 0 | 0 | Исключено
|  |  | 10.9.18.2. | Кабель-канал 40/2х16 "ЭЛЕКОР" (30 м), CKK10-040-016-2-K01, IEK | м | 0 | 187.0214 | 129.4222 | 39.5554 | 355.999 | 0 | 0 | 0 | 0 | Исключено
|  |  | 10.9.18.3. | Кабель-канал 100х40 "ЭЛЕКОР" (8 м), CKK10-100-040-1-K01, IEK | м | 0 | 559.9098 | 129.4222 | 86.1665 | 775.4985 | 0 | 0 | 0 | 0 | Исключено
|  |  | 10.9.18.4. | Кабель-канал 100х40 "ЭЛЕКОР" (8 м), CKK10-100-040-1-K01, IEK | м | 0 | 622.0194 | 129.4222 | 93.9302 | 845.3718 | 0 | 0 | 0 | 0 | Исключено
|  |  | 10.9.18.5. | Т-угол для К.К. "Праймер" 100х40, CKK-40D-T-100-040-K01, IEK | шт | 0 | 400.5953 | 129.4222 | 66.2522 | 596.2697 | 0 | 0 | 0 | 0 | Исключено
|  |  | 10.9.19. | ЗИП | комплект | 1
|  |  | 10.9.19.1. | Ethernet-коммутатор доступа, 48 х 10/100/1000BASE-T (PoE/PoE+), 4 х 1000BASE-X/10GBASE-R, L3, 2 слота для модулей питания, MES2448P, Eltex | шт | 0 | 281997.5326 | 0 | 35249.6916 | 317247.2242 | 0 | 0 | 0 | 0 | Исключено
|  |  | 10.9.19.2. | SFP модуль, 300м SFP+ 10G модуль, 2 волокна, 850 nm, LC, DDM, FH-SP851TCDL03, Eltex | шт | 0 | 2798.0205 | 0 | 349.7526 | 3147.773 | 0 | 0 | 0 | 0 | Исключено
|  |  | 10.9.20. | Прочее | комплект | 1
|  |  | 10.9.20.1. | Расходные материалы | компл. | 0 |  | 0 | 0 | 0 | 0 | 0 | 0 | 0 | Исключено
|  |  | 10.9.20.2. | Пуско-наладочные работы | компл. | 0 |  | 968127.5983 | 121015.9498 | 1089143.548 | 0 | 0 | 0 | 0 | Исключено
|  |  | 10.9.20.3. | Разработка исполнительной документации | компл. | 0 |  | 0 | 0 | 0 | 0 | 0 | 0 | 0 | Исключено
| Система пожарной сигнализации и Система оповещения и управления эвакуацией людей при пожаре |  | 10.10. | Системы радиофикации и оповещения о ГО и ЧС (СС2) | м2 | 18830.72
|  |  | 10.10.1. | Оборудование | комплект | 1
| Система радиофикации и оповещения о ГО ч ЧС |  | 10.10.1.1. | Устройство подачи программ вещания (выходная мощность 125 Вт), УППВ 1918 М1, ООО "Корпорация ИнформТелеСеть" | шт | 1 | 655729.4034 | 155306.643 | 101379.5058 | 912415.5522 | 655729.4034 | 155306.643 | 101379.5058 | 912415.5522
| Система радиофикации и оповещения о ГО ч ЧС |  | 10.10.1.2. | Модуль IP для БИП-03 в УППВ 1918 М, ООО "Корпорация ИнформТелеСеть" | шт | 1 | 32324.6898 | 14236.4432 | 5820.1416 | 52381.2746 | 32324.6898 | 14236.4432 | 5820.1416 | 52381.2746
| Система радиофикации и оповещения о ГО ч ЧС |  | 10.10.1.3. | Приемник трехпрограммный для сети радиофикации 15 В, Россия ПТ-222 (15В), ООО "Корпорация ИнформТелеСеть" | шт | 3 | 8542.9538 | 3235.5553 | 1472.3136 | 13250.8227 | 25628.8615 | 9706.6658 | 4416.9409 | 39752.4682
| Система радиофикации и оповещения о ГО ч ЧС |  | 10.10.1.4. | Шкаф трансформаторный распределительный, ШТР10-1, ООО "Корпорация ИнформТелеСеть" | шт | 1 | 17316.7981 | 12942.2211 | 3782.3774 | 34041.3966 | 17316.7981 | 12942.2211 | 3782.3774 | 34041.3966
| Система радиофикации и оповещения о ГО ч ЧС |  | 10.10.1.5. | Шкаф трансформаторный распределительный, ШТР10-2, ООО "Корпорация ИнформТелеСеть" | шт | 1 | 23089.0642 | 12942.2211 | 4503.9107 | 40535.196 | 23089.0642 | 12942.2211 | 4503.9107 | 40535.196
|  |  | 10.10.2. | Материалы | комплект | 1
| Система радиофикации и оповещения о ГО ч ЧС |  | 10.10.2.1. | Мачта для антенны ЧМ/FM диапазона, МА50, Сателлит ЛТД | шт | 1 | 10995.7962 | 5304.3976 | 2037.5242 | 18337.718 | 10995.7962 | 5304.3976 | 2037.5242 | 18337.718
| Система радиофикации и оповещения о ГО ч ЧС |  | 10.10.2.2. | Кронштейн стационарный L=300 мм, для крепления мачты МА5, МА43, Сателлит ЛТД | шт | 2 | 3131.7142 | 2652.1988 | 722.9891 | 6506.9021 | 6263.4284 | 5304.3976 | 1445.9783 | 13013.8043
| Кабельные линии систем связи |  | 10.10.2.3. | Трос стальной 8,3 мм, ЗАО «МПО Электромонтаж» | м | 10 | 226.8753 | 132.6099 | 44.9357 | 404.4209 | 2268.7529 | 1326.0994 | 449.3565 | 4044.2088
| Система радиофикации и оповещения о ГО ч ЧС |  | 10.10.2.4. | Наконечник для троса заземления, КВТ35-8-9, ЗАО «МПО Электромонтаж» | шт | 1 | 123.7375 | 0 | 15.4672 | 139.2047 | 123.7375 | 0 | 15.4672 | 139.2047
| Система радиофикации и оповещения о ГО ч ЧС |  | 10.10.2.5. | Сжим для троса заземления, У859М, ЗАО «МПО Электромонтаж» | шт | 1 | 268.6316 | 0 | 33.5789 | 302.2105 | 268.6316 | 0 | 33.5789 | 302.2105
| Система радиофикации и оповещения о ГО ч ЧС |  | 10.10.2.6. | Внешняя антенна FM/ЧМ диапазона, UE01R, Сателлит ЛТД | шт | 1 | 11413.3581 | 5304.3976 | 2089.7195 | 18807.4752 | 11413.3581 | 5304.3976 | 2089.7195 | 18807.4752
| Система радиофикации и оповещения о ГО ч ЧС |  | 10.10.2.7. | Грозозащита 75 Ом, ОВР, Сателлит ЛТД | шт | 1 | 7126.3893 | 3315.2485 | 1305.2047 | 11746.8426 | 7126.3893 | 3315.2485 | 1305.2047 | 11746.8426
| Система радиофикации и оповещения о ГО ч ЧС |  | 10.10.2.8. | Автоматический выключатель с комбинированным расцеплением 10А, ЗАО «МПО Электромонтаж» | шт | 1 | 473.2368 | 132.6099 | 75.7308 | 681.5776 | 473.2368 | 132.6099 | 75.7308 | 681.5776
| Система радиофикации и оповещения о ГО ч ЧС |  | 10.10.2.9. | Коробка распределительная абонентская, R=75-100 Ом, Р=0,5 Вт, РОН-2, ОПС ТОРГ | шт | 10 | 300.6446 | 5304.3976 | 700.6303 | 6305.6725 | 3006.4455 | 53043.9765 | 7006.3028 | 63056.7248
| Система радиофикации и оповещения о ГО ч ЧС |  | 10.10.2.10. | Коробка универсальная распределительная, УК-2П | шт | 1 | 34.7967 | 530.4398 | 70.6546 | 635.891 | 34.7967 | 530.4398 | 70.6546 | 635.891
| Система радиофикации и оповещения о ГО ч ЧС |  | 10.10.2.11. | Коробка универсальная ограничительная, УК-2Р | шт | 15 | 66.8099 | 530.4398 | 74.6562 | 671.9059 | 1002.1485 | 7956.5965 | 1119.8431 | 10078.5881
| Система радиофикации и оповещения о ГО ч ЧС |  | 10.10.2.12. | Розетка абонентская скрытой установки, РПВ-2 | шт | 49 | 146.1467 | 530.4398 | 84.5733 | 761.1597 | 7161.1864 | 25991.5485 | 4144.0919 | 37296.8267
| Система радиофикации и оповещения о ГО ч ЧС |  | 10.10.2.13. | Разъем на кабель типа RG6 | шт | 2 | 11.7613 | 132.6099 | 18.0464 | 162.4177 | 23.5227 | 265.2199 | 36.0928 | 324.8354
| Система радиофикации и оповещения о ГО ч ЧС |  | 10.10.2.14. | Разъем на кабель типа RG11 | шт | 2 | 46.1406 | 132.6099 | 22.3438 | 201.0944 | 92.2812 | 265.2199 | 44.6876 | 402.1887
| Система радиофикации и оповещения о ГО ч ЧС |  | 10.10.2.15. | Металлорукав в ПВХ оболочке d=20 мм, ЗАО «МПО Электромонтаж» | м | 40 | 347.9682 | 26.522 | 46.8113 | 421.3015 | 13918.7294 | 1060.8795 | 1872.4511 | 16852.06
| Система радиофикации и оповещения о ГО ч ЧС |  | 10.10.2.16. | Труба ПВХ гофрированная d=20 мм, ЗАО «МПО Электромонтаж» | м | 890 | 30.7326 | 26.522 | 7.1568 | 64.4114 | 27351.9736 | 23604.5695 | 6369.5679 | 57326.111
|  |  | 10.10.2.17. | Клипса d=20 мм с дюбелем 6х40 мм и саморезом 3,5х50, ЗАО «МПО Электромонтаж» | компл. | 2200 |  | 0 | 0 | 0 | 0 | 0 | 0 | 0 | Включено
|  |  | 10.10.2.18. | Коробка установочная для блоков, 1 пост, Dвнеш=68 мм, H=45 мм, с винтами, IMT351001, ЗАО «МПО Электромонтаж» | шт | 2 |  | 0 | 0 | 0 | 0 | 0 | 0 | 0 | Включено
|  |  | 10.10.2.19. | Хомуты гибкие 3,6х200 мм, упаковка 100 шт, ЗАО «МПО Электромонтаж» | уп. | 2 |  | 0 | 0 | 0 | 0 | 0 | 0 | 0 | Включено
|  |  | 10.10.2.20. | Бирка маркировочная, ЗАО «МПО Электромонтаж» | шт | 120 |  | 0 | 0 | 0 | 0 | 0 | 0 | 0 | Включено
|  |  | 10.10.2.21. | Плита минераловатная теплоизоляционная плотностью 100кг/м3 1000х600х50 мм, Россия | шт | 1 |  | 0 | 0 | 0 | 0 | 0 | 0 | 0 | Включено
|  |  | 10.10.2.22. | Огнезащитный терморасширяющий герметик ОГНЕЗА-ГТ, ОГНЕЗА-ГТ, ОГНЕЗА | кг | 1 |  | 0 | 0 | 0 | 0 | 0 | 0 | 0 | Включено
| Система радиофикации и оповещения о ГО ч ЧС |  | 10.10.2.23. | Терморасширяющий материал, лента 3х30, ОГНЕЗА-ТРН, ОГНЕЗА | м | 8 | 996.4001 | 132.6099 | 141.1263 | 1270.1363 | 7971.2008 | 1060.8795 | 1129.01 | 10161.0904
| Система радиофикации и оповещения о ГО ч ЧС |  | 10.10.2.24. | Труба ПВХ d=40 мм, Россия | м | 5 | 176.5869 | 26.522 | 25.3886 | 228.4975 | 882.9345 | 132.6099 | 126.9431 | 1142.4875
|  |  | 10.10.3. | Кабельная продукция | комплект | 1
| Система радиофикации и оповещения о ГО ч ЧС |  | 10.10.3.1. | Кабель с медными жилами исполнения нг(А)-LS сечением 1,13 мм, КСВВнг(А)-LS 1х2х1,13, ТПД «Паритет» | м | 500 | 64.3261 | 129.4222 | 24.2185 | 217.9669 | 32163.0665 | 64711.1055 | 12109.2715 | 108983.4435
| Система радиофикации и оповещения о ГО ч ЧС |  | 10.10.3.2. | Кабель с медными жилами исполнения нг(А)-LS сечением 0,5 мм, КСВВнг(А)-LS 2х0,5, ТПД «Паритет» | м | 900 | 13.9573 | 129.4222 | 17.9224 | 161.302 | 12561.6054 | 116479.9899 | 16130.1994 | 145171.7947
| Система радиофикации и оповещения о ГО ч ЧС |  | 10.10.3.3. | Кабель коаксиальный, РК 75-4,8-331нг(А)-HF, ТПД «Паритет» | м | 130 | 211.2649 | 155.3067 | 45.8214 | 412.393 | 27464.4419 | 20189.8649 | 5956.7883 | 53611.0951
| Система радиофикации и оповещения о ГО ч ЧС |  | 10.10.3.4. | Кабель коаксиальный, РК 50-7-313нг(А)-HF, ТПД «Паритет» | м | 130 | 258.1935 | 155.3067 | 51.6875 | 465.1876 | 33565.15 | 20189.8649 | 6719.3769 | 60474.3918
|  |  | 10.10.4. | Прочее | комплект | 1
|  |  | 10.10.4.1. | Расходные материалы | компл. | 1 |  | 0 | 0 | 0 | 0 | 0 | 0 | 0 | Включено
|  |  | 10.10.4.2. | Пуско-наладочные работы | компл. | 0 | 17316.7981 | 217429.3145 | 29343.2641 | 264089.3767 | 0 | 0 | 0 | 0 | Исключено
|  |  | 10.10.4.3. | Разработка исполнительной документации | компл. | 1 |  | 0 | 0 | 0 | 0 | 0 | 0 | 0 | Включено
| Сети связи |  | 10.11. | Система усиления сотовой связи (СС3) | м2 | 18830.72
|  |  | 10.11.1. | Кабельная продукция | комплект | 1
| Система усиления сотовой связи (СУСС) |  | 10.11.1.1. | Коаксиальный фидер, PicoCell 1/2" LSZH FR, СегментЭнерго | м | 860 | 531.0485 | 155.3067 | 85.7944 | 772.1495 | 456701.6908 | 133563.7218 | 73783.1766 | 664048.5891
|  |  | 10.11.2. | Материалы | комплект | 1
| Система усиления сотовой связи (СУСС) |  | 10.11.2.1. | ПНД труба д.40, ГОСТ 18599-2001 | м | 5 | 1043.1683 | 25.8844 | 133.6316 | 1202.6843 | 5215.8414 | 129.4222 | 668.1579 | 6013.4215
| Система усиления сотовой связи (СУСС) |  | 10.11.2.2. | ВГП труба д.40, ГОСТ 3262-75 | м | 1 | 1132.4531 | 517.6888 | 206.2677 | 1856.4097 | 1132.4531 | 517.6888 | 206.2677 | 1856.4097
|  |  | 10.11.2.3. | Расходные материалы | компл. | 1 |  | 0 | 0 | 0 | 0 | 0 | 0 | 0 | Включено
|  |  | 10.11.2.4. | Пуско-наладочные работы | компл. | 1 |  | 0 | 0 | 0 | 0 | 0 | 0 | 0 | Включено
|  |  | 10.11.2.5. | Разработка исполнительной документации | компл. | 1 |  | 0 | 0 | 0 | 0 | 0 | 0 | 0 | Включено
| Сети связи |  | 10.12. | Система тревожной сигнализации для санузлов МГН (СС4) | м2 | 18830.72
|  |  | 10.12.1. | Оборудование | комплект | 1
| Система тревожной сигнализации для санузлов МГН (СТС МГН) |  | 10.12.1.1. | Пульт диспетчера, AL-CO64, Омега саунд | шт | 1 | 504550.798 | 155306.6532 | 82482.1814 | 742339.6326 | 504550.798 | 155306.6532 | 82482.1814 | 742339.6326
| Система тревожной сигнализации для санузлов МГН (СТС МГН) |  | 10.12.1.2. | Блок питания, СКАТ-1200Д, Бастион | шт | 1 | 6626.5616 | 3235.5553 | 1232.7646 | 11094.8815 | 6626.5616 | 3235.5553 | 1232.7646 | 11094.8815
| Система тревожной сигнализации для санузлов МГН (СТС МГН) |  | 10.12.1.3. | Аккумулятор, АКБ 12 В 7А*ч, Delta | шт | 1 | 1727.0619 | 647.1111 | 296.7716 | 2670.9445 | 1727.0619 | 647.1111 | 296.7716 | 2670.9445
| Система тревожной сигнализации для санузлов МГН (СТС МГН) |  | 10.12.1.4. | Блок расширения абонентских линий на 8 устройств, AL-Z8, Омега саунд | шт | 1 | 247588.1575 | 110008.8794 | 44699.6296 | 402296.6665 | 247588.1575 | 110008.8794 | 44699.6296 | 402296.6665
| Система тревожной сигнализации для санузлов МГН (СТС МГН) |  | 10.12.1.5. | Абонентское переговорное устройство, AL-SG, Омега саунд | шт | 1 | 84850.5563 | 20707.5538 | 13194.7638 | 118752.8738 | 84850.5563 | 20707.5538 | 13194.7638 | 118752.8738
| Система тревожной сигнализации для санузлов МГН (СТС МГН) |  | 10.12.1.6. | Комплект на одну зону, в составе:, AL-MGN2, Омега саунд | шт | 1 | 38319.1884 | 32355.5528 | 8834.3426 | 79509.0838 | 38319.1884 | 32355.5528 | 8834.3426 | 79509.0838
| Система тревожной сигнализации для санузлов МГН (СТС МГН) |  | 10.12.1.7. | Светозвуковой анализатор, AL-DL, Омега саунд | шт | 1 | 10675.4021 | 3882.6663 | 1819.7586 | 16377.827 | 10675.4021 | 3882.6663 | 1819.7586 | 16377.827
| Система тревожной сигнализации для санузлов МГН (СТС МГН) |  | 10.12.1.8. | Устройство вызова, AL-RB, Омега саунд | шт | 1 | 9606.7823 | 3882.6663 | 1686.1811 | 15175.6297 | 9606.7823 | 3882.6663 | 1686.1811 | 15175.6297
| Система тревожной сигнализации для санузлов МГН (СТС МГН) |  | 10.12.1.9. | Кнопка отмены вызова, AL-CB, Омега саунд | шт | 1 | 18889.7406 | 6471.1106 | 3170.1064 | 28530.9576 | 18889.7406 | 6471.1106 | 3170.1064 | 28530.9576
|  |  | 10.12.2. | Кабельная продукция и материалы | комплект | 1
| Система тревожной сигнализации для санузлов МГН (СТС МГН) |  | 10.12.2.1. | Кабель 4 витые пары, экранированный, САТ5е, СегментЛАН U/UTP Cat5e ZHнг(А)-HF 4х2х0,52, СегментЭнерго | шт | 5 | 52.5969 | 155.3067 | 25.9879 | 233.8915 | 262.9844 | 776.5333 | 129.9397 | 1169.4574
| Система тревожной сигнализации для санузлов МГН (СТС МГН) |  | 10.12.2.2. | Кабель 2 витые пары, экранированный, САТ5е, СегментЛАН U/UTP Cat5e ZHнг(А)-HF 2х2х0,52, СегментЭнерго | шт | 80 | 29.5194 | 155.3067 | 23.1033 | 207.9293 | 2361.5496 | 12424.5323 | 1848.2602 | 16634.3421
| Система тревожной сигнализации для санузлов МГН (СТС МГН) |  | 10.12.2.3. | Кабель 1 витая пара, экранированный, САТ5е, СегментЛАН U/UTP Cat5e ZHнг(А)-HF 1х2х0,52, СегментЭнерго | шт | 20 | 17.363 | 155.3067 | 21.5837 | 194.2533 | 347.2596 | 3106.1331 | 431.6741 | 3885.0667
| Система тревожной сигнализации для санузлов МГН (СТС МГН) |  | 10.12.2.4. | Труба гофрированная D20, Россия | м | 25 | 25.4903 | 25.8844 | 6.4218 | 57.7966 | 637.2583 | 647.1111 | 160.5462 | 1444.9155
|  |  | 10.12.3. | Прочее | комплект | 1
|  |  | 10.12.3.1. | Расходные материалы | компл. | 1 |  | 0 | 0 | 0 | 0 | 0 | 0 | 0 | Включено
|  |  | 10.12.3.2. | Пуско-наладочные работы | компл. | 0 | 11544.5323 | 110008.8794 | 15194.1765 | 136747.5881 | 0 | 0 | 0 | 0 | Исключено
|  |  | 10.12.3.3. | Разработка исполнительной документации | компл. | 1 |  | 0 | 0 | 0 | 0 | 0 | 0 | 0 | Включено
| Системы автоматизации и диспетчеризации инженерных систем |  | 10.13. | Система автоматизации и диспечерезации (АСДУ) | м2 | 18830.72
|  |  | 10.13.1. | Оборудование и датчики системы диспетчеризации, устанавливаемые по месту | комплект | 1
|  |  | 10.13.1.1. | Датчик контроля протечки воды, четырехпроводный, исполнение 2, Н.З. контакт, h2o-контакт New исп. 2 (НЗ), ОАО "Комплексная безопасность" | шт. | 0 | 1177.5423 | 1035.3777 | 276.615 | 2489.5349 | 0 | 0 | 0 | 0 | Исключено
|  |  | 10.13.1.2. | Реле дифференциального давления по воздуху диапазон 20...200 Па, РД30-ДД200, Овен | шт. | 0 | 1847.1251 | 1553.0665 | 425.024 | 3825.2156 | 0 | 0 | 0 | 0 | Исключено
|  |  | 10.13.1.3. | Датчик контроля протечки воды, четырехпроводный, исполнение 2, Н.З. контакт, h2o-контакт New исп. 2 (НЗ), ОАО "Комплексная безопасность" | шт. | 0 | 1177.5423 | 1035.3777 | 276.615 | 2489.5349 | 0 | 0 | 0 | 0 | Исключено
|  |  | 10.13.1.4. | Переговорное устройство АПУ-2Н, ЛНГС.465213.300.200, ООО “Лифт-Комплекс ДС” | шт. | 0 | 7157.6099 | 3235.5553 | 1299.1456 | 11692.3108 | 0 | 0 | 0 | 0 | Исключено
|  |  | 10.13.1.5. | Извещатель охранный точечный магнитоконтактный переключающий, ИО-102-6П, ООО НПП "Магнито-Контакт" | шт. | 0 | 1596.6088 | 1294.2221 | 361.3539 | 3252.1848 | 0 | 0 | 0 | 0 | Исключено
|  |  | 10.13.1.6. | Датчик контроля протечки воды, четырехпроводный, исполнение 2, Н.З. контакт, h2o-контакт New исп. 2 (НЗ), ОАО "Комплексная безопасность" | шт. | 0 | 1177.5423 | 1035.3777 | 276.615 | 2489.535 | 0 | 0 | 0 | 0 | Исключено
|  |  | 10.13.1.7. | Реле дифференциального давления по воздуху диапазон 50...500 Па, РД30-ДД500, Овен | шт. | 0 | 1847.1252 | 1553.0665 | 425.024 | 3825.2157 | 0 | 0 | 0 | 0 | Исключено
|  |  | 10.13.1.8. | Реле дифференциального давления по воздуху диапазон 20...200 Па, РД30-ДД200, Овен | шт. | 0 | 1847.1251 | 1553.0665 | 425.024 | 3825.2156 | 0 | 0 | 0 | 0 | Исключено
|  |  | 10.13.1.9. | Датчик контроля протечки воды, четырехпроводный, исполнение 2, Н.З. контакт, h2o-контакт New исп. 2 (НЗ), ОАО "Комплексная безопасность" | шт. | 0 | 1177.5423 | 1035.3777 | 276.615 | 2489.535 | 0 | 0 | 0 | 0 | Исключено
|  |  | 10.13.1.10. | Реле дифференциального давления по воздуху диапазон 20...200 Па, РД30-ДД200, Овен | шт. | 0 | 1847.1251 | 1553.0665 | 425.024 | 3825.2156 | 0 | 0 | 0 | 0 | Исключено
|  |  | 10.13.1.11. | Реле дифференциального давления по воздуху диапазон 20...200 Па, РД30-ДД200, Овен | шт. | 0 | 1847.1251 | 1553.0665 | 425.024 | 3825.2156 | 0 | 0 | 0 | 0 | Исключено
|  |  | 10.13.1.12. | Шлюз Modbus Interface DIII для систем VRV, EKMBDXB7V1, Daikin | шт. | 0 | 380969.5602 | 103537.7688 | 60563.4161 | 545070.7451 | 0 | 0 | 0 | 0 | Исключено
|  |  | 10.13.2. | Стойка диспетчеризации | комплект | 1
|  |  | 10.13.2.1. | Шкаф настенный 19-дюймовый (19), 12U, 650x600х600мм, металлическая передняя дверь с замком, две боковые панели, цвет черный (RAL 9004), TWB-1266-SR-RAL9004, Hyperline | компл. | 0 | 1039007.9231 | 452977.7386 | 186498.2077 | 1678483.8694 | 0 | 0 | 0 | 0 | Исключено
|  |  | 10.13.2.2. | Вентиляционная панель 1U c 4 вентиляторами и термостатом, TRFA-MICR-4F-RAL9004*, Hyperline | шт. | 1 |  | 0 | 0 | 0 | 0 | 0 | 0 | 0 | Включено
|  |  | 10.13.2.3. | Однофазный онлайн источник бесперебойного питания ippon innova rt 3000, Ippon | шт. | 1 |  | 0 | 0 | 0 | 0 | 0 | 0 | 0 | Включено
|  |  | 10.13.2.4. | Батарейный модуль для innova rt 3000, в комплекте с 2 х 6 АКБ 12В / 7Ач, Ippon | шт. | 1 |  | 0 | 0 | 0 | 0 | 0 | 0 | 0 | Включено
|  |  | 10.13.2.5. | Блок розеток для 19" шкафов, горизонтальный, с выключателем с подсветкой, 8 розеток Schuko (16A), кабель питания 3х1.5мм2 с вилкой Schuko, 482.6x44.4x44.4мм (ДхШхВ), Hyperline | шт. | 1 |  | 0 | 0 | 0 | 0 | 0 | 0 | 0 | Включено
|  |  | 10.13.2.6. | Однопроцессорный сервер в корпусе высотой 1U с дисковой подсистемой DEPO Storm 1420U1 E-2234/ 32GBUE1/ SATA6/ 2DT480/ 1T1000G7/ 2GLAN_i210/ 4D/ 3E/ PCIe/ 2LAN1Ge/ IPMI+/ 650W2HS/ RMK/ CAR1S, DEPO Storm 1420U1, DEPO Computers | шт. | 1 |  | 0 | 0 | 0 | 0 | 0 | 0 | 0 | Включено
|  |  | 10.13.3. | Организация рабочих мест диспетчерского пункта | комплект | 1
|  |  | 10.13.3.1. | Рабочая станция DEPO Race DT748 W11_P64/ OF_H&B21/ Z590/ i7-11700/ Cool/ 16GBDDR4/ SSD256Gb/ T1Tb/ 4G_T1000/ +2COM/ 2LAN1Ge/ KBu/ Mu/ 500W/ CAR3WS, DEPO Race DT748, DEPO Computers | шт. | 0 | 334791.4317 | 64711.1055 | 49937.8172 | 449440.3544 | 0 | 0 | 0 | 0 | Исключено
|  |  | 10.13.3.2. | Монитор 27" Ultra HD 4K (2160p) , S2722QC, Dell | шт. | 0 | 46178.1285 | 6471.1106 | 6581.1549 | 59230.3939 | 0 | 0 | 0 | 0 | Исключено
|  |  | 10.13.3.3. | Компьютерная гарнитура USB Headset, черный, H340, Logitech | шт. | 0 | 5772.2662 | 1294.2221 | 883.311 | 7949.7993 | 0 | 0 | 0 | 0 | Исключено
|  |  | 10.13.4. | Программное обеспечение системы диспетчеризации | комплект | 1
|  |  | 10.13.4.1. | Неисключительное право использования программы для ЭВМ MasterSCADA 4D. Клиент-серверная исполнительная система на 60000 внешних точек ввода-вывода, MPS-MSRT4D-60K-P, ООО «ИнСАТ» | шт. | 0 | 1426904.1706 | 194133.3165 | 202629.6859 | 1823667.173 | 0 | 0 | 0 | 0 | Исключено
|  |  | 10.13.4.2. | Неисключительное право использования программы для ЭВМ MasterSCADA 4D. Пакет из 3 клиентских рабочих мест с управлением на неограниченное количество точек ввода-вывода, MPS-MSRT4D-CLIENT-3, ООО «ИнСАТ» | шт. | 0 | 360189.4023 | 31061.3306 | 48906.3416 | 440157.0746 | 0 | 0 | 0 | 0 | Исключено
|  |  | 10.13.4.3. | Неисключительное право использования программы для ЭВМ MasterSCADA 4D. Опция OPC-сервер протокола Modbus RTU/TCP/ASCII (20 001 - 200 000 тегов, вкл. ODBC+MQTT), MPS-OPC-MODBUS-H, ООО «ИнСАТ» | шт. | 0 | 67189.1768 | 15530.6653 | 10339.9803 | 93059.8224 | 0 | 0 | 0 | 0 | Исключено
|  |  | 10.13.4.4. | Неисключительное право использования программы для ЭВМ диспетчерского комплекса "Обь", Диспетчерский комплекс "Обь", ООО «Лифт-Комплекс ДС» | шт. | 0 | 34633.5965 | 15530.6653 | 6270.5327 | 56434.7946 | 0 | 0 | 0 | 0 | Исключено
|  |  | 10.13.4.5. | Неисключительное право использования программы для ЭВМ Программный комплекс «Пульсар , ПК «Пульсар», НПП «Тепловодохран» | шт. | 0 | 34633.5965 | 15530.6653 | 6270.5327 | 56434.7946 | 0 | 0 | 0 | 0 | Исключено
|  |  | 10.13.5. | Щит диспетчеризации ЩД1 | комплект | 1 | [8 empty] | Исключено
|  |  | 10.13.5.1. | Преобразователь протокола Modbus RS485 / Modbus TCP, 24В DC, МКОН-24, ОВЕН | шт. | 2 |  | 0 | 0 | 0 | 0 | 0 | 0 | 0 | Включено
|  |  | 10.13.5.2. | Контроллер программируемый логический SMH5, TFT5", 1..5DI, 3DO, 1xEthernet, 2xRS485, MTbus, SMH5 1002-00-0, ООО "Сегнетикс" | шт. | 1 |  | 0 | 0 | 0 | 0 | 0 | 0 | 0 | Включено
|  |  | 10.13.5.3. | Шлюз DALI - MODBUS TCP/RTU, 1 линия Dali, DALI GW2 | шт. | 2 |  | 0 | 0 | 0 | 0 | 0 | 0 | 0 | Включено
|  |  | 10.13.5.4. | Универсальный модуль ввода/вывода, Modbus/RTU, FMR-2222-10-0, ООО "Сегнетикс" | шт. | 1 |  | 0 | 0 | 0 | 0 | 0 | 0 | 0 | Включено
|  |  | 10.13.5.5. | Модуль вводы-вывода MRL, 16DI, MRL-2200-10-0, ООО "Сегнетикс" | шт. | 1 |  | 0 | 0 | 0 | 0 | 0 | 0 | 0 | Включено
|  |  | 10.13.5.6. | Модуль вводы-вывода MRL, 8DI, 2AO, 2DO реле, 2DO оптореле, MRL-2000-10-0, ООО "Сегнетикс" | шт. | 1 |  | 0 | 0 | 0 | 0 | 0 | 0 | 0 | Включено
|  |  | 10.13.5.7. | Модуль ввода-вывода MRL,12DO реле, MRL-3000-10-0, ООО "Сегнетикс" | шт. | 1 |  | 0 | 0 | 0 | 0 | 0 | 0 | 0 | Включено
|  |  | 10.13.5.8. | Источник бесперебойного питания, выходное напряжение 24В DC /2A, 48 Вт, ИБП60К-24, ЗАО "Овен" | шт. | 2 |  | 0 | 0 | 0 | 0 | 0 | 0 | 0 | Включено
|  |  | 10.13.5.9. | Блок аккумуляторный для ИБП со встроенным Li-on-аккумулятором 2.8 А-ч, БА24-2.8С, ЗАО "Овен" | шт. | 2 |  | 0 | 0 | 0 | 0 | 0 | 0 | 0 | Включено
|  |  | 10.13.5.10. | Выключатель нагрузки, однополюсный, номинальный ток 40 А, 6 кА, C9S16140, Systeme Electric | шт. | 1 |  | 0 | 0 | 0 | 0 | 0 | 0 | 0 | Включено
|  |  | 10.13.5.11. | Автоматический выключатель, термомагнитный, однополюсный, кривая С, номинальный ток 6 А, 4.5 кА, C9 F 34 1 06, Systeme Electric | шт. | 3 |  | 0 | 0 | 0 | 0 | 0 | 0 | 0 | Включено
|  |  | 10.13.5.12. | Промышленный неуправляемый коммутатор 8 портов 10/100/1000Base-T и 2 порта 1000Base-X SFP, DIS-100G-10S, D-link | шт. | 1 |  | 0 | 0 | 0 | 0 | 0 | 0 | 0 | Включено
|  |  | 10.13.5.13. | Клемма винтовая 2.5 мм.кв. 800В, 24A, синяя, TB2.5N, Провенто | шт. | 5 |  | 0 | 0 | 0 | 0 | 0 | 0 | 0 | Включено
|  |  | 10.13.5.14. | Торцевая крышка для клемм 2.5-10 мм.кв., серая, T2.5-10EC, Провенто | шт. | 2 |  | 0 | 0 | 0 | 0 | 0 | 0 | 0 | Включено
|  |  | 10.13.5.15. | Клемма заземления винтовая 2.5 мм.кв. 800В, желто-зеленая, TB2.5E, Провенто | шт. | 5 |  | 0 | 0 | 0 | 0 | 0 | 0 | 0 | Включено
|  |  | 10.13.5.16. | Розетка РДЕ-47 (под евро вилку) EKF PROxima, EKF.mdse-47-pro, EKF | шт. | 1 |  | 0 | 0 | 0 | 0 | 0 | 0 | 0 | Включено
|  |  | 10.13.5.17. | Клемма винтовая, двухуровневая 2,5 мм.кв., 500В, 24A, серая серая, TB2.5DL, Провенто | шт. | 42 |  | 0 | 0 | 0 | 0 | 0 | 0 | 0 | Включено
|  |  | 10.13.5.18. | Торцевая крышка для двухуровневых клемм 2.5-4 мм.кв., серая, T2.5-4EC.DL, Провенто | шт. | 2 |  | 0 | 0 | 0 | 0 | 0 | 0 | 0 | Включено
|  |  | 10.13.5.19. | Компактный распределительный шкаф MES 800х600х250, MES 80.60.25, Провенто | шт. | 1 |  | 0 | 0 | 0 | 0 | 0 | 0 | 0 | Включено
|  |  | 10.13.5.20. | Монтажная DIN рейка 35х7.5х2000мм, DR07.2000, Провенто | шт. | 2 |  | 0 | 0 | 0 | 0 | 0 | 0 | 0 | Включено
|  |  | 10.13.5.21. | Кабельный канал перфорированный 40x80x2000мм, WD40.80P, Провенто | пог.м. | 2 |  | 0 | 0 | 0 | 0 | 0 | 0 | 0 | Включено
|  |  | 10.13.6. | Щит диспетчеризации ЩД2 | комплект | 1 | [8 empty] | Исключено
|  |  | 10.13.6.1. | Преобразователь протокола Modbus RS485 / Modbus TCP, 24В DC, МКОН-24, ОВЕН | шт. | 2 |  | 0 | 0 | 0 | 0 | 0 | 0 | 0 | Включено
|  |  | 10.13.6.2. | Контроллер программируемый логический SMH5, TFT5", 1..5DI, 3DO, 1xEthernet, 2xRS485, MTbus, SMH5 1002-00-0, ООО "Сегнетикс" | шт. | 1 |  | 0 | 0 | 0 | 0 | 0 | 0 | 0 | Включено
|  |  | 10.13.6.3. | Шлюз DALI - MODBUS TCP/RTU, 1 линия Dali, DALI GW2 | шт. | 2 |  | 0 | 0 | 0 | 0 | 0 | 0 | 0 | Включено
|  |  | 10.13.6.4. | Универсальный модуль ввода/вывода, Modbus/RTU, FMR-2222-10-0, ООО "Сегнетикс" | шт. | 1 |  | 0 | 0 | 0 | 0 | 0 | 0 | 0 | Включено
|  |  | 10.13.6.5. | Модуль вводы-вывода MRL, 16DI, MRL-2200-10-0, ООО "Сегнетикс" | шт. | 2 |  | 0 | 0 | 0 | 0 | 0 | 0 | 0 | Включено
|  |  | 10.13.6.6. | Модуль ввода-вывода MRL,12DO реле, MRL-3000-10-0, ООО "Сегнетикс" | шт. | 1 |  | 0 | 0 | 0 | 0 | 0 | 0 | 0 | Включено
|  |  | 10.13.6.7. | Источник бесперебойного питания, выходное напряжение 24В DC /2A, 48 Вт, ИБП60К-24, ЗАО "Овен" | шт. | 2 |  | 0 | 0 | 0 | 0 | 0 | 0 | 0 | Включено
|  |  | 10.13.6.8. | Блок аккумуляторный для ИБП со встроенным Li-on-аккумулятором 2.8 А-ч, БА24-2.8С, ЗАО "Овен" | шт. | 2 |  | 0 | 0 | 0 | 0 | 0 | 0 | 0 | Включено
|  |  | 10.13.6.9. | Блок питания, выходное напряжение 24В DC / 5A, 120 Вт, БП120Б-Д4-24С, ЗАО "Овен" | шт. | 1 |  | 0 | 0 | 0 | 0 | 0 | 0 | 0 | Включено
|  |  | 10.13.6.10. | Выключатель нагрузки, однополюсный, номинальный ток 40 А, 6 кА, C9S16140, Systeme Electric | шт. | 1 |  | 0 | 0 | 0 | 0 | 0 | 0 | 0 | Включено
|  |  | 10.13.6.11. | Автоматический выключатель, термомагнитный, однополюсный, кривая С, номинальный ток 6 А, 4.5 кА, C9 F 34 1 06, Systeme Electric | шт. | 4 |  | 0 | 0 | 0 | 0 | 0 | 0 | 0 | Включено
|  |  | 10.13.6.12. | Промышленный неуправляемый коммутатор 8 портов 10/100/1000Base-T и 2 порта 1000Base-X SFP, DIS-100G-10S, D-link | шт. | 1 |  | 0 | 0 | 0 | 0 | 0 | 0 | 0 | Включено
|  |  | 10.13.6.13. | Клемма винтовая 2.5 мм.кв. 800В, 24A, синяя, TB2.5N, Провенто | шт. | 5 |  | 0 | 0 | 0 | 0 | 0 | 0 | 0 | Включено
|  |  | 10.13.6.14. | Торцевая крышка для клемм 2.5-10 мм.кв., серая, T2.5-10EC, Провенто | шт. | 2 |  | 0 | 0 | 0 | 0 | 0 | 0 | 0 | Включено
|  |  | 10.13.6.15. | Клемма заземления винтовая 2.5 мм.кв. 800В, желто-зеленая, TB2.5E, Провенто | шт. | 5 |  | 0 | 0 | 0 | 0 | 0 | 0 | 0 | Включено
|  |  | 10.13.6.16. | Розетка РДЕ-47 (под евро вилку) EKF PROxima, EKF.mdse-47-pro, EKF | шт. | 1 |  | 0 | 0 | 0 | 0 | 0 | 0 | 0 | Включено
|  |  | 10.13.6.17. | Клемма винтовая, двухуровневая 2,5 мм.кв., 500В, 24A, серая серая, TB2.5DL, Провенто | шт. | 62 |  | 0 | 0 | 0 | 0 | 0 | 0 | 0 | Включено
|  |  | 10.13.6.18. | Торцевая крышка для двухуровневых клемм 2.5-4 мм.кв., серая, T2.5-4EC.DL, Провенто | шт. | 2 |  | 0 | 0 | 0 | 0 | 0 | 0 | 0 | Включено
|  |  | 10.13.6.19. | Концентратор 7.2, ЛНГС.465213.270-01, ООО “Лифт-Комплекс ДС” | шт. | 1 |  | 0 | 0 | 0 | 0 | 0 | 0 | 0 | Включено
|  |  | 10.13.6.20. | Компактный распределительный шкаф MES 800х600х250, MES 80.60.25, Провенто | шт. | 1 |  | 0 | 0 | 0 | 0 | 0 | 0 | 0 | Включено
|  |  | 10.13.6.21. | Монтажная DIN рейка 35х7.5х2000мм, DR07.2000, Провенто | шт. | 2 |  | 0 | 0 | 0 | 0 | 0 | 0 | 0 | Включено
|  |  | 10.13.6.22. | Кабельный канал перфорированный 40x80x2000мм, WD40.80P, Провенто | пог.м. | 2 |  | 0 | 0 | 0 | 0 | 0 | 0 | 0 | Включено
|  |  | 10.13.7. | Щит диспетчеризации ЩД3 | комплект | 1 | [8 empty] | Исключено
|  |  | 10.13.7.1. | Преобразователь протокола Modbus RS485 / Modbus TCP, 24В DC, МКОН-24, ОВЕН | шт. | 2 |  | 0 | 0 | 0 | 0 | 0 | 0 | 0 | Включено
|  |  | 10.13.7.2. | Контроллер программируемый логический SMH5, TFT5", 1..5DI, 3DO, 1xEthernet, 2xRS485, MTbus, SMH5 1002-00-0, ООО "Сегнетикс" | шт. | 1 |  | 0 | 0 | 0 | 0 | 0 | 0 | 0 | Включено
|  |  | 10.13.7.3. | Шлюз DALI - MODBUS TCP/RTU, 1 линия Dali, DALI GW2 | шт. | 2 |  | 0 | 0 | 0 | 0 | 0 | 0 | 0 | Включено
|  |  | 10.13.7.4. | Универсальный модуль ввода/вывода, Modbus/RTU, FMR-2222-10-0, ООО "Сегнетикс" | шт. | 1 |  | 0 | 0 | 0 | 0 | 0 | 0 | 0 | Включено
|  |  | 10.13.7.5. | Модуль вводы-вывода MRL, 8DI, 2AO, 2DO реле, 2DO оптореле, MRL-2000-10-0, ООО "Сегнетикс" | шт. | 1 |  | 0 | 0 | 0 | 0 | 0 | 0 | 0 | Включено
|  |  | 10.13.7.6. | Модуль ввода-вывода MRL,12DO реле, MRL-3000-10-0, ООО "Сегнетикс" | шт. | 1 |  | 0 | 0 | 0 | 0 | 0 | 0 | 0 | Включено
|  |  | 10.13.7.7. | Модуль вводы-вывода MRL, 16DI, MRL-2200-10-0, ООО "Сегнетикс" | шт. | 1 |  | 0 | 0 | 0 | 0 | 0 | 0 | 0 | Включено
|  |  | 10.13.7.8. | Источник бесперебойного питания, выходное напряжение 24В DC /2A, 48 Вт, ИБП60К-24, ЗАО "Овен" | шт. | 2 |  | 0 | 0 | 0 | 0 | 0 | 0 | 0 | Включено
|  |  | 10.13.7.9. | Блок аккумуляторный для ИБП со встроенным Li-on-аккумулятором 2.8 А-ч, БА24-2.8С, ЗАО "Овен" | шт. | 2 |  | 0 | 0 | 0 | 0 | 0 | 0 | 0 | Включено
|  |  | 10.13.7.10. | Блок питания, выходное напряжение 24В DC /1.25A, 30 Вт, БП30Б-Д3-24, ЗАО "Овен" | шт. | 1 |  | 0 | 0 | 0 | 0 | 0 | 0 | 0 | Включено
|  |  | 10.13.7.11. | Выключатель нагрузки, однополюсный, номинальный ток 40 А, 6 кА, C9S16140, Systeme Electric | шт. | 1 |  | 0 | 0 | 0 | 0 | 0 | 0 | 0 | Включено
|  |  | 10.13.7.12. | Автоматический выключатель, термомагнитный, однополюсный, кривая С, номинальный ток 6 А, 4.5 кА, C9 F 34 1 06, Systeme Electric | шт. | 4 |  | 0 | 0 | 0 | 0 | 0 | 0 | 0 | Включено
|  |  | 10.13.7.13. | Промышленный неуправляемый коммутатор 8 портов 10/100/1000Base-T и 2 порта 1000Base-X SFP, DIS-100G-10S, D-link | шт. | 1 |  | 0 | 0 | 0 | 0 | 0 | 0 | 0 | Включено
|  |  | 10.13.7.14. | Клемма винтовая 2.5 мм.кв. 800В, 24A, синяя, TB2.5N, Провенто | шт. | 5 |  | 0 | 0 | 0 | 0 | 0 | 0 | 0 | Включено
|  |  | 10.13.7.15. | Торцевая крышка для клемм 2.5-10 мм.кв., серая, T2.5-10EC, Провенто | шт. | 2 |  | 0 | 0 | 0 | 0 | 0 | 0 | 0 | Включено
|  |  | 10.13.7.16. | Клемма заземления винтовая 2.5 мм.кв. 800В, желто-зеленая, TB2.5E, Провенто | шт. | 5 |  | 0 | 0 | 0 | 0 | 0 | 0 | 0 | Включено
|  |  | 10.13.7.17. | Розетка РДЕ-47 (под евро вилку) EKF PROxima, EKF.mdse-47-pro, EKF | шт. | 1 |  | 0 | 0 | 0 | 0 | 0 | 0 | 0 | Включено
|  |  | 10.13.7.18. | Клемма винтовая, двухуровневая 2,5 мм.кв., 500В, 24A, серая серая, TB2.5DL, Провенто | шт. | 42 |  | 0 | 0 | 0 | 0 | 0 | 0 | 0 | Включено
|  |  | 10.13.7.19. | Торцевая крышка для двухуровневых клемм 2.5-4 мм.кв., серая, T2.5-4EC.DL, Провенто | шт. | 2 |  | 0 | 0 | 0 | 0 | 0 | 0 | 0 | Включено
|  |  | 10.13.7.20. | Компактный распределительный шкаф MES 800х600х250, MES 80.60.25, Провенто | шт. | 1 |  | 0 | 0 | 0 | 0 | 0 | 0 | 0 | Включено
|  |  | 10.13.7.21. | Монтажная DIN рейка 35х7.5х2000мм, DR07.2000, Провенто | шт. | 2 |  | 0 | 0 | 0 | 0 | 0 | 0 | 0 | Включено
|  |  | 10.13.7.22. | Кабельный канал перфорированный 40x80x2000мм, WD40.80P, Провенто | пог.м. | 2 |  | 0 | 0 | 0 | 0 | 0 | 0 | 0 | Включено
|  |  | 10.13.8. | Щит диспетчеризации ЩД4 | комплект | 1 | [8 empty] | Исключено
|  |  | 10.13.8.1. | Преобразователь протокола Modbus RS485 / Modbus TCP, 24В DC, МКОН-24, ОВЕН | шт. | 2 |  | 0 | 0 | 0 | 0 | 0 | 0 | 0 | Включено
|  |  | 10.13.8.2. | Контроллер программируемый логический SMH5, TFT5", 1..5DI, 3DO, 1xEthernet, 2xRS485, MTbus, SMH5 1002-00-0, ООО "Сегнетикс" | шт. | 1 |  | 0 | 0 | 0 | 0 | 0 | 0 | 0 | Включено
|  |  | 10.13.8.3. | Шлюз DALI - MODBUS TCP/RTU, 1 линия Dali, DALI GW2 | шт. | 2 |  | 0 | 0 | 0 | 0 | 0 | 0 | 0 | Включено
|  |  | 10.13.8.4. | Универсальный модуль ввода/вывода, Modbus/RTU, FMR-2222-10-0, ООО "Сегнетикс" | шт. | 1 |  | 0 | 0 | 0 | 0 | 0 | 0 | 0 | Включено
|  |  | 10.13.8.5. | Модуль вводы-вывода MRL, 8DI, 2AO, 2DO реле, 2DO оптореле, MRL-2000-10-0, ООО "Сегнетикс" | шт. | 2 |  | 0 | 0 | 0 | 0 | 0 | 0 | 0 | Включено
|  |  | 10.13.8.6. | Модуль ввода-вывода MRL,12DO реле, MRL-3000-10-0, ООО "Сегнетикс" | шт. | 1 |  | 0 | 0 | 0 | 0 | 0 | 0 | 0 | Включено
|  |  | 10.13.8.7. | Источник бесперебойного питания, выходное напряжение 24В DC /2A, 48 Вт, ИБП60К-24, ЗАО "Овен" | шт. | 2 |  | 0 | 0 | 0 | 0 | 0 | 0 | 0 | Включено
|  |  | 10.13.8.8. | Блок аккумуляторный для ИБП со встроенным Li-on-аккумулятором 2.8 А-ч, БА24-2.8С, ЗАО "Овен" | шт. | 2 |  | 0 | 0 | 0 | 0 | 0 | 0 | 0 | Включено
|  |  | 10.13.8.9. | Блок питания, выходное напряжение 24В DC /1.25A, 30 Вт, БП30Б-Д3-24, ЗАО "Овен" | шт. | 1 |  | 0 | 0 | 0 | 0 | 0 | 0 | 0 | Включено
|  |  | 10.13.8.10. | Выключатель нагрузки, однополюсный, номинальный ток 40 А, 6 кА, C9S16140, Systeme Electric | шт. | 1 |  | 0 | 0 | 0 | 0 | 0 | 0 | 0 | Включено
|  |  | 10.13.8.11. | Автоматический выключатель, термомагнитный, однополюсный, кривая С, номинальный ток 6 А, 4.5 кА, C9 F 34 1 06, Systeme Electric | шт. | 4 |  | 0 | 0 | 0 | 0 | 0 | 0 | 0 | Включено
|  |  | 10.13.8.12. | Промышленный неуправляемый коммутатор 8 портов 10/100/1000Base-T и 2 порта 1000Base-X SFP, DIS-100G-10S, D-link | шт. | 1 |  | 0 | 0 | 0 | 0 | 0 | 0 | 0 | Включено
|  |  | 10.13.8.13. | Клемма винтовая 2.5 мм.кв. 800В, 24A, синяя, TB2.5N, Провенто | шт. | 5 |  | 0 | 0 | 0 | 0 | 0 | 0 | 0 | Включено
|  |  | 10.13.8.14. | Торцевая крышка для клемм 2.5-10 мм.кв., серая, T2.5-10EC, Провенто | шт. | 2 |  | 0 | 0 | 0 | 0 | 0 | 0 | 0 | Включено
|  |  | 10.13.8.15. | Клемма заземления винтовая 2.5 мм.кв. 800В, желто-зеленая, TB2.5E, Провенто | шт. | 5 |  | 0 | 0 | 0 | 0 | 0 | 0 | 0 | Включено
|  |  | 10.13.8.16. | Розетка РДЕ-47 (под евро вилку) EKF PROxima, EKF.mdse-47-pro, EKF | шт. | 1 |  | 0 | 0 | 0 | 0 | 0 | 0 | 0 | Включено
|  |  | 10.13.8.17. | Клемма винтовая, двухуровневая 2,5 мм.кв., 500В, 24A, серая серая, TB2.5DL, Провенто | шт. | 35 |  | 0 | 0 | 0 | 0 | 0 | 0 | 0 | Включено
|  |  | 10.13.8.18. | Торцевая крышка для двухуровневых клемм 2.5-4 мм.кв., серая, T2.5-4EC.DL, Провенто | шт. | 2 |  | 0 | 0 | 0 | 0 | 0 | 0 | 0 | Включено
|  |  | 10.13.8.19. | Компактный распределительный шкаф MES 800х600х250, MES 80.60.25, Провенто | шт. | 1 |  | 0 | 0 | 0 | 0 | 0 | 0 | 0 | Включено
|  |  | 10.13.8.20. | Монтажная DIN рейка 35х7.5х2000мм, DR07.2000, Провенто | шт. | 2 |  | 0 | 0 | 0 | 0 | 0 | 0 | 0 | Включено
|  |  | 10.13.8.21. | Кабельный канал перфорированный 40x80x2000мм, WD40.80P, Провенто | пог.м. | 2 |  | 0 | 0 | 0 | 0 | 0 | 0 | 0 | Включено
|  |  | 10.13.9. | Оборудование диспетчеризации лифтов, устанавливаемое по месту | комплект | 1
|  |  | 10.13.9.1. | Извещатель охранный магнитоконтактный, ИО 102-2 (СМК) | шт. | 0 | 130.4533 | 129.4222 | 32.4844 | 292.3599 | 0 | 0 | 0 | 0 | Исключено
|  |  | 10.13.9.2. | Выносной модуль управления, ЛНГС.465213.270.800-01, ООО “Лифт-Комплекс ДС” | шт. | 0 | 7827.1928 | 3235.5553 | 1382.8435 | 12445.5916 | 0 | 0 | 0 | 0 | Исключено
|  |  | 10.13.9.3. | Модуль переговорной связи, ЛНГС.465213.099.400-05, ООО “Лифт-Комплекс ДС” | шт. | 0 | 1177.5423 | 1294.2221 | 308.9706 | 2780.735 | 0 | 0 | 0 | 0 | Исключено
|  |  | 10.13.9.4. | Устройство переговорное 7.2, ЛНГС.465213.270.500-02, ООО “Лифт-Комплекс ДС” | шт. | 0 | 7841.0463 | 3235.5553 | 1384.5752 | 12461.1767 | 0 | 0 | 0 | 0 | Исключено
|  |  | 10.13.9.5. | Извещатель охранный магнитоконтактный, ИО 102-2 (СМК) | шт. | 0 | 130.4533 | 129.4222 | 32.4844 | 292.3599 | 0 | 0 | 0 | 0 | Исключено
|  |  | 10.13.9.6. | Выносной модуль управления, ЛНГС.465213.270.800-01, ООО “Лифт-Комплекс ДС” | шт. | 0 | 7827.1929 | 3235.5553 | 1382.8435 | 12445.5916 | 0 | 0 | 0 | 0 | Исключено
|  |  | 10.13.9.7. | Устройство переговорное 7.2, ЛНГС.465213.270.500-02, ООО “Лифт-Комплекс ДС” | шт. | 0 | 7841.0462 | 3235.5553 | 1384.5752 | 12461.1767 | 0 | 0 | 0 | 0 | Исключено
|  |  | 10.13.9.8. | Модуль переговорной связи, ЛНГС.465213.099.400-05, ООО “Лифт-Комплекс ДС” | шт. | 0 | 1177.5422 | 1294.2221 | 308.9705 | 2780.7349 | 0 | 0 | 0 | 0 | Исключено
|  |  | 10.13.9.9. | Извещатель охранный магнитоконтактный, ИО 102-2 (СМК) | шт. | 0 | 130.4533 | 129.4222 | 32.4844 | 292.3599 | 0 | 0 | 0 | 0 | Исключено
|  |  | 10.13.9.10. | Выносной модуль управления, ЛНГС.465213.270.800-01, ООО “Лифт-Комплекс ДС” | шт. | 0 | 7827.1929 | 3235.5553 | 1382.8435 | 12445.5916 | 0 | 0 | 0 | 0 | Исключено
|  |  | 10.13.9.11. | Устройство переговорное 7.2, ЛНГС.465213.270.500-02, ООО “Лифт-Комплекс ДС” | шт. | 0 | 7841.0462 | 3235.5553 | 1384.5752 | 12461.1767 | 0 | 0 | 0 | 0 | Исключено
|  |  | 10.13.9.12. | Модуль переговорной связи, ЛНГС.465213.099.400-05, ООО “Лифт-Комплекс ДС” | шт. | 0 | 1177.5422 | 1294.2221 | 308.9705 | 2780.7349 | 0 | 0 | 0 | 0 | Исключено
|  |  | 10.13.9.13. | Извещатель охранный магнитоконтактный, ИО 102-2 (СМК) | шт. | 0 | 130.4533 | 129.4222 | 32.4844 | 292.3599 | 0 | 0 | 0 | 0 | Исключено
|  |  | 10.13.9.14. | Выносной модуль управления, ЛНГС.465213.270.800-01, ООО “Лифт-Комплекс ДС” | шт. | 0 | 7827.1929 | 3235.5553 | 1382.8435 | 12445.5916 | 0 | 0 | 0 | 0 | Исключено
|  |  | 10.13.9.15. | Устройство переговорное 7.2, ЛНГС.465213.270.500-02, ООО “Лифт-Комплекс ДС” | шт. | 0 | 7841.0462 | 3235.5553 | 1384.5752 | 12461.1767 | 0 | 0 | 0 | 0 | Исключено
|  |  | 10.13.9.16. | Модуль переговорной связи, ЛНГС.465213.099.400-05, ООО “Лифт-Комплекс ДС” | шт. | 0 | 1177.5422 | 1294.2221 | 308.9705 | 2780.7349 | 0 | 0 | 0 | 0 | Исключено
|  |  | 10.13.10. | Щит диспетчеризации лифтов ЩДЛ1 | комплект | 1 | [8 empty] | Исключено
|  |  | 10.13.10.1. | Преобразователь протокола Modbus RS485 / Modbus TCP, 24В DC, МКОН-24, ОВЕН | шт. | 1 |  | 0 | 0 | 0 | 0 | 0 | 0 | 0 | Включено
|  |  | 10.13.10.2. | Источник бесперебойного питания, выходное напряжение 24В DC /2A, 48 Вт, ИБП60К-24, ЗАО "Овен" | шт. | 1 |  | 0 | 0 | 0 | 0 | 0 | 0 | 0 | Включено
|  |  | 10.13.10.3. | Блок аккумуляторный для ИБП со встроенным Li-on-аккумулятором 2.8 А-ч, БА24-2.8С, ЗАО "Овен" | шт. | 1 |  | 0 | 0 | 0 | 0 | 0 | 0 | 0 | Включено
|  |  | 10.13.10.4. | Выключатель нагрузки, однополюсный, номинальный ток 40 А, 6 кА, C9S16140, Systeme Electric | шт. | 1 |  | 0 | 0 | 0 | 0 | 0 | 0 | 0 | Включено
|  |  | 10.13.10.5. | Автоматический выключатель, термомагнитный, однополюсный, кривая С, номинальный ток 6 А, 4.5 кА, C9 F 34 1 06, Systeme Electric | шт. | 5 |  | 0 | 0 | 0 | 0 | 0 | 0 | 0 | Включено
|  |  | 10.13.10.6. | Промышленный неуправляемый коммутатор с 5 портами 10/100/1000Base-T, DIS-100G-5W, D-link | шт. | 1 |  | 0 | 0 | 0 | 0 | 0 | 0 | 0 | Включено
|  |  | 10.13.10.7. | Клемма винтовая 2.5 мм.кв. 800В, 24A, синяя, TB2.5N, Провенто | шт. | 2 |  | 0 | 0 | 0 | 0 | 0 | 0 | 0 | Включено
|  |  | 10.13.10.8. | Торцевая крышка для клемм 2.5-10 мм.кв., серая, T2.5-10EC, Провенто | шт. | 12 |  | 0 | 0 | 0 | 0 | 0 | 0 | 0 | Включено
|  |  | 10.13.10.9. | Клемма заземления винтовая 2.5 мм.кв. 800В, желто-зеленая, TB2.5E, Провенто | шт. | 4 |  | 0 | 0 | 0 | 0 | 0 | 0 | 0 | Включено
|  |  | 10.13.10.10. | Розетка РДЕ-47 (под евро вилку) EKF PROxima, EKF.mdse-47-pro, EKF | шт. | 1 |  | 0 | 0 | 0 | 0 | 0 | 0 | 0 | Включено
|  |  | 10.13.10.11. | Клемма винтовая 2.5 мм.кв. 800В, 24A, серая, TB2.5, Провенто | шт. | 24 |  | 0 | 0 | 0 | 0 | 0 | 0 | 0 | Включено
|  |  | 10.13.10.12. | Адаптер ModBUS, ЛНГС.465213.271, ООО “Лифт-Комплекс ДС” | шт. | 3 |  | 0 | 0 | 0 | 0 | 0 | 0 | 0 | Включено
|  |  | 10.13.10.13. | Разъем COM DB9 ("папа"), COM DB9(папа), - | шт. | 3 |  | 0 | 0 | 0 | 0 | 0 | 0 | 0 | Включено
|  |  | 10.13.10.14. | ИСТОЧНИК БЕСПЕРЕБОЙНОГО ПИТАНИЯ 12 В 0.75 А, ЛНГС.465213.110, ООО “Лифт-Комплекс ДС” | шт. | 3 |  | 0 | 0 | 0 | 0 | 0 | 0 | 0 | Включено
|  |  | 10.13.10.15. | Лифтовой блок 7.2, ЛНГС.465213.270-ххх, ООО “Лифт-Комплекс ДС” | шт. | 3 |  | 0 | 0 | 0 | 0 | 0 | 0 | 0 | Включено
|  |  | 10.13.10.16. | Компактный распределительный шкаф MES 700х500х250, MES 70.50.25, Провенто | шт. | 1 |  | 0 | 0 | 0 | 0 | 0 | 0 | 0 | Включено
|  |  | 10.13.10.17. | Монтажная DIN рейка 35х7.5х2000мм, DR07.2000, Провенто | шт. | 1 |  | 0 | 0 | 0 | 0 | 0 | 0 | 0 | Включено
|  |  | 10.13.10.18. | Кабельный канал перфорированный 40x80x2000мм, WD40.80P, Провенто | пог.м. | 1 |  | 0 | 0 | 0 | 0 | 0 | 0 | 0 | Включено
|  |  | 10.13.11. | Щит диспетчеризации лифтов ЩДЛ2 | комплект | 1 | [8 empty] | Исключено
|  |  | 10.13.11.1. | Преобразователь протокола Modbus RS485 / Modbus TCP, 24В DC, МКОН-24, ОВЕН | шт. | 1 |  | 0 | 0 | 0 | 0 | 0 | 0 | 0 | Включено
|  |  | 10.13.11.2. | Источник бесперебойного питания, выходное напряжение 24В DC /2A, 48 Вт, ИБП60К-24, ЗАО "Овен" | шт. | 1 |  | 0 | 0 | 0 | 0 | 0 | 0 | 0 | Включено
|  |  | 10.13.11.3. | Блок аккумуляторный для ИБП со встроенным Li-on-аккумулятором 2.8 А-ч, БА24-2.8С, ЗАО "Овен" | шт. | 1 |  | 0 | 0 | 0 | 0 | 0 | 0 | 0 | Включено
|  |  | 10.13.11.4. | Выключатель нагрузки, однополюсный, номинальный ток 40 А, 6 кА, C9S16140, Systeme Electric | шт. | 1 |  | 0 | 0 | 0 | 0 | 0 | 0 | 0 | Включено
|  |  | 10.13.11.5. | Автоматический выключатель, термомагнитный, однополюсный, кривая С, номинальный ток 6 А, 4.5 кА, C9 F 34 1 06, Systeme Electric | шт. | 5 |  | 0 | 0 | 0 | 0 | 0 | 0 | 0 | Включено
|  |  | 10.13.11.6. | Промышленный неуправляемый коммутатор с 5 портами 10/100/1000Base-T, DIS-100G-5W, D-link | шт. | 1 |  | 0 | 0 | 0 | 0 | 0 | 0 | 0 | Включено
|  |  | 10.13.11.7. | Клемма винтовая 2.5 мм.кв. 800В, 24A, синяя, TB2.5N, Провенто | шт. | 2 |  | 0 | 0 | 0 | 0 | 0 | 0 | 0 | Включено
|  |  | 10.13.11.8. | Торцевая крышка для клемм 2.5-10 мм.кв., серая, T2.5-10EC, Провенто | шт. | 12 |  | 0 | 0 | 0 | 0 | 0 | 0 | 0 | Включено
|  |  | 10.13.11.9. | Клемма заземления винтовая 2.5 мм.кв. 800В, желто-зеленая, TB2.5E, Провенто | шт. | 4 |  | 0 | 0 | 0 | 0 | 0 | 0 | 0 | Включено
|  |  | 10.13.11.10. | Розетка РДЕ-47 (под евро вилку) EKF PROxima, EKF.mdse-47-pro, EKF | шт. | 1 |  | 0 | 0 | 0 | 0 | 0 | 0 | 0 | Включено
|  |  | 10.13.11.11. | Клемма винтовая 2.5 мм.кв. 800В, 24A, серая, TB2.5, Провенто | шт. | 24 |  | 0 | 0 | 0 | 0 | 0 | 0 | 0 | Включено
|  |  | 10.13.11.12. | Адаптер ModBUS, ЛНГС.465213.271, ООО “Лифт-Комплекс ДС” | шт. | 2 |  | 0 | 0 | 0 | 0 | 0 | 0 | 0 | Включено
|  |  | 10.13.11.13. | Разъем COM DB9 ("папа"), COM DB9(папа), - | шт. | 2 |  | 0 | 0 | 0 | 0 | 0 | 0 | 0 | Включено
|  |  | 10.13.11.14. | ИСТОЧНИК БЕСПЕРЕБОЙНОГО ПИТАНИЯ 12 В 0.75 А, ЛНГС.465213.110, ООО “Лифт-Комплекс ДС” | шт. | 2 |  | 0 | 0 | 0 | 0 | 0 | 0 | 0 | Включено
|  |  | 10.13.11.15. | Лифтовой блок 7.2, ЛНГС.465213.270-ххх, ООО “Лифт-Комплекс ДС” | шт. | 2 |  | 0 | 0 | 0 | 0 | 0 | 0 | 0 | Включено
|  |  | 10.13.11.16. | Компактный распределительный шкаф MES 700х500х250, MES 70.50.25, Провенто | шт. | 1 |  | 0 | 0 | 0 | 0 | 0 | 0 | 0 | Включено
|  |  | 10.13.11.17. | Монтажная DIN рейка 35х7.5х2000мм, DR07.2000, Провенто | шт. | 1 |  | 0 | 0 | 0 | 0 | 0 | 0 | 0 | Включено
|  |  | 10.13.11.18. | Кабельный канал перфорированный 40x80x2000мм, WD40.80P, Провенто | пог.м. | 1 |  | 0 | 0 | 0 | 0 | 0 | 0 | 0 | Включено
|  |  | 10.13.12. | Щит диспетчеризации лифтов ЩДЛ3 | комплект | 1 | [8 empty] | Исключено
|  |  | 10.13.12.1. | Преобразователь протокола Modbus RS485 / Modbus TCP, 24В DC, МКОН-24, ОВЕН | шт. | 1 |  | 0 | 0 | 0 | 0 | 0 | 0 | 0 | Включено
|  |  | 10.13.12.2. | Источник бесперебойного питания, выходное напряжение 24В DC /2A, 48 Вт, ИБП60К-24, ЗАО "Овен" | шт. | 1 |  | 0 | 0 | 0 | 0 | 0 | 0 | 0 | Включено
|  |  | 10.13.12.3. | Блок аккумуляторный для ИБП со встроенным Li-on-аккумулятором 2.8 А-ч, БА24-2.8С, ЗАО "Овен" | шт. | 1 |  | 0 | 0 | 0 | 0 | 0 | 0 | 0 | Включено
|  |  | 10.13.12.4. | Выключатель нагрузки, однополюсный, номинальный ток 40 А, 6 кА, C9S16140, Systeme Electric | шт. | 1 |  | 0 | 0 | 0 | 0 | 0 | 0 | 0 | Включено
|  |  | 10.13.12.5. | Автоматический выключатель, термомагнитный, однополюсный, кривая С, номинальный ток 6 А, 4.5 кА, C9 F 34 1 06, Systeme Electric | шт. | 5 |  | 0 | 0 | 0 | 0 | 0 | 0 | 0 | Включено
|  |  | 10.13.12.6. | Промышленный неуправляемый коммутатор с 5 портами 10/100/1000Base-T, DIS-100G-5W, D-link | шт. | 1 |  | 0 | 0 | 0 | 0 | 0 | 0 | 0 | Включено
|  |  | 10.13.12.7. | Клемма винтовая 2.5 мм.кв. 800В, 24A, синяя, TB2.5N, Провенто | шт. | 2 |  | 0 | 0 | 0 | 0 | 0 | 0 | 0 | Включено
|  |  | 10.13.12.8. | Торцевая крышка для клемм 2.5-10 мм.кв., серая, T2.5-10EC, Провенто | шт. | 12 |  | 0 | 0 | 0 | 0 | 0 | 0 | 0 | Включено
|  |  | 10.13.12.9. | Клемма заземления винтовая 2.5 мм.кв. 800В, желто-зеленая, TB2.5E, Провенто | шт. | 4 |  | 0 | 0 | 0 | 0 | 0 | 0 | 0 | Включено
|  |  | 10.13.12.10. | Розетка РДЕ-47 (под евро вилку) EKF PROxima, EKF.mdse-47-pro, EKF | шт. | 1 |  | 0 | 0 | 0 | 0 | 0 | 0 | 0 | Включено
|  |  | 10.13.12.11. | Клемма винтовая 2.5 мм.кв. 800В, 24A, серая, TB2.5, Провенто | шт. | 24 |  | 0 | 0 | 0 | 0 | 0 | 0 | 0 | Включено
|  |  | 10.13.12.12. | Адаптер ModBUS, ЛНГС.465213.271, ООО “Лифт-Комплекс ДС” | шт. | 2 |  | 0 | 0 | 0 | 0 | 0 | 0 | 0 | Включено
|  |  | 10.13.12.13. | Разъем COM DB9 ("папа"), COM DB9(папа), - | шт. | 2 |  | 0 | 0 | 0 | 0 | 0 | 0 | 0 | Включено
|  |  | 10.13.12.14. | ИСТОЧНИК БЕСПЕРЕБОЙНОГО ПИТАНИЯ 12 В 0.75 А, ЛНГС.465213.110, ООО “Лифт-Комплекс ДС” | шт. | 2 |  | 0 | 0 | 0 | 0 | 0 | 0 | 0 | Включено
|  |  | 10.13.12.15. | Лифтовой блок 7.2, ЛНГС.465213.270-ххх, ООО “Лифт-Комплекс ДС” | шт. | 2 |  | 0 | 0 | 0 | 0 | 0 | 0 | 0 | Включено
|  |  | 10.13.12.16. | Компактный распределительный шкаф MES 700х500х250, MES 70.50.25, Провенто | шт. | 1 |  | 0 | 0 | 0 | 0 | 0 | 0 | 0 | Включено
|  |  | 10.13.12.17. | Монтажная DIN рейка 35х7.5х2000мм, DR07.2000, Провенто | шт. | 1 |  | 0 | 0 | 0 | 0 | 0 | 0 | 0 | Включено
|  |  | 10.13.12.18. | Кабельный канал перфорированный 40x80x2000мм, WD40.80P, Провенто | пог.м. | 1 |  | 0 | 0 | 0 | 0 | 0 | 0 | 0 | Включено
|  |  | 10.13.13. | Щит диспетчеризации лифтов ЩДЛ4 | комплект | 1 | [8 empty] | Исключено
|  |  | 10.13.13.1. | Преобразователь протокола Modbus RS485 / Modbus TCP, 24В DC, МКОН-24, ОВЕН | шт. | 1 |  | 0 | 0 | 0 | 0 | 0 | 0 | 0 | Включено
|  |  | 10.13.13.2. | Источник бесперебойного питания, выходное напряжение 24В DC /2A, 48 Вт, ИБП60К-24, ЗАО "Овен" | шт. | 1 |  | 0 | 0 | 0 | 0 | 0 | 0 | 0 | Включено
|  |  | 10.13.13.3. | Блок аккумуляторный для ИБП со встроенным Li-on-аккумулятором 2.8 А-ч, БА24-2.8С, ЗАО "Овен" | шт. | 1 |  | 0 | 0 | 0 | 0 | 0 | 0 | 0 | Включено
|  |  | 10.13.13.4. | Выключатель нагрузки, однополюсный, номинальный ток 40 А, 6 кА, C9S16140, Systeme Electric | шт. | 1 |  | 0 | 0 | 0 | 0 | 0 | 0 | 0 | Включено
|  |  | 10.13.13.5. | Автоматический выключатель, термомагнитный, однополюсный, кривая С, номинальный ток 6 А, 4.5 кА, C9 F 34 1 06, Systeme Electric | шт. | 5 |  | 0 | 0 | 0 | 0 | 0 | 0 | 0 | Включено
|  |  | 10.13.13.6. | Промышленный неуправляемый коммутатор с 5 портами 10/100/1000Base-T, DIS-100G-5W, D-link | шт. | 1 |  | 0 | 0 | 0 | 0 | 0 | 0 | 0 | Включено
|  |  | 10.13.13.7. | Клемма винтовая 2.5 мм.кв. 800В, 24A, синяя, TB2.5N, Провенто | шт. | 2 |  | 0 | 0 | 0 | 0 | 0 | 0 | 0 | Включено
|  |  | 10.13.13.8. | Торцевая крышка для клемм 2.5-10 мм.кв., серая, T2.5-10EC, Провенто | шт. | 12 |  | 0 | 0 | 0 | 0 | 0 | 0 | 0 | Включено
|  |  | 10.13.13.9. | Клемма заземления винтовая 2.5 мм.кв. 800В, желто-зеленая, TB2.5E, Провенто | шт. | 4 |  | 0 | 0 | 0 | 0 | 0 | 0 | 0 | Включено
|  |  | 10.13.13.10. | Розетка РДЕ-47 (под евро вилку) EKF PROxima, EKF.mdse-47-pro, EKF | шт. | 1 |  | 0 | 0 | 0 | 0 | 0 | 0 | 0 | Включено
|  |  | 10.13.13.11. | Клемма винтовая 2.5 мм.кв. 800В, 24A, серая, TB2.5, Провенто | шт. | 24 |  | 0 | 0 | 0 | 0 | 0 | 0 | 0 | Включено
|  |  | 10.13.13.12. | Адаптер ModBUS, ЛНГС.465213.271, ООО “Лифт-Комплекс ДС” | шт. | 2 |  | 0 | 0 | 0 | 0 | 0 | 0 | 0 | Включено
|  |  | 10.13.13.13. | Разъем COM DB9 ("папа"), COM DB9(папа), - | шт. | 2 |  | 0 | 0 | 0 | 0 | 0 | 0 | 0 | Включено
|  |  | 10.13.13.14. | ИСТОЧНИК БЕСПЕРЕБОЙНОГО ПИТАНИЯ 12 В 0.75 А, ЛНГС.465213.110, ООО “Лифт-Комплекс ДС” | шт. | 2 |  | 0 | 0 | 0 | 0 | 0 | 0 | 0 | Включено
|  |  | 10.13.13.15. | Лифтовой блок 7.2, ЛНГС.465213.270-ххх, ООО “Лифт-Комплекс ДС” | шт. | 2 |  | 0 | 0 | 0 | 0 | 0 | 0 | 0 | Включено
|  |  | 10.13.13.16. | Компактный распределительный шкаф MES 700х500х250, MES 70.50.25, Провенто | шт. | 1 |  | 0 | 0 | 0 | 0 | 0 | 0 | 0 | Включено
|  |  | 10.13.13.17. | Монтажная DIN рейка 35х7.5х2000мм, DR07.2000, Провенто | шт. | 1 |  | 0 | 0 | 0 | 0 | 0 | 0 | 0 | Включено
|  |  | 10.13.13.18. | Кабельный канал перфорированный 40x80x2000мм, WD40.80P, Провенто | пог.м. | 1 |  | 0 | 0 | 0 | 0 | 0 | 0 | 0 | Включено
|  |  | 10.13.14. | Оборудование газового анализа паркинга | комплект | 1
|  |  | 10.13.14.1. | Измеритель оксида углерода (СО) 0-100 мг/м³, ИНКРАМ | шт. | 0 | 18471.2514 | 8412.4437 | 3360.4619 | 30244.157 | 0 | 0 | 0 | 0 | Исключено
|  |  | 10.13.14.2. | Модуль расширения на 16 каналов МР16-0, ИНКРАМ | шт. | 0 | 9235.6255 | 5176.8884 | 1801.5642 | 16214.0782 | 0 | 0 | 0 | 0 | Исключено
|  |  | 10.13.14.3. | Модуль расширения на 8 каналов МР8-0, ИНКРАМ | шт. | 0 | 7503.946 | 5176.8884 | 1585.1043 | 14265.9388 | 0 | 0 | 0 | 0 | Исключено
|  |  | 10.13.14.4. | Блок сигнализации и управления БСУ-0. Цветная сенсорная панель 10” Настенное исполнение 2, ЕКРМ.411751.013-1-1-0-0-2-0-0, ИНКРАМ | шт. | 0 | 40405.8623 | 15530.6653 | 6992.066 | 62928.5936 | 0 | 0 | 0 | 0 | Исключено
|  |  | 10.13.14.5. | Источник бесперебойного питания , APC Smart-UPS 750VA, АРС | шт. | 0 | 68574.521 | 25884.4422 | 11807.3704 | 106266.3336 | 0 | 0 | 0 | 0 | Исключено
|  |  | 10.13.15. | Оборудование системы АСКУЭ по месту | комплект | 1
|  |  | 10.13.15.1. | Ультразвуковой теплосчетчик Ду20 RS-485, qp=2,5 м3/ч, прямой, 105°C, НПП "Тепловодохран" (подключение) | шт. | 0 |  | 3882.6663 | 485.3333 | 4367.9996 | 0 | 0 | 0 | 0 | Исключено
|  |  | 10.13.15.2. | Электронный счетчик Ду15 RS-485 модель 1, Qn=1,5 м3/ч, L=80мм, НПП "Тепловодохран" (подключение) | шт. | 0 |  | 3882.6663 | 485.3333 | 4367.9996 | 0 | 0 | 0 | 0 | Исключено
|  |  | 10.13.15.3. | Счетчик импульсов-регистратор ПУЛЬСАР RS485 6-канальный, с индикатором, питание 7...24В , НПП "Тепловодохран" | шт. | 0 | 13437.8353 | 5823.9995 | 2407.7294 | 21669.5642 | 0 | 0 | 0 | 0 | Исключено
|  |  | 10.13.15.4. | Блок коммутации Пульсар, НПП "Тепловодохран" | шт. | 0 | 915.4814 | 1035.3777 | 243.8574 | 2194.7165 | 0 | 0 | 0 | 0 | Исключено
|  |  | 10.13.16. | Щит системы АСКУЭ ЩУСПД1 | комплект | 1 | [8 empty] | Исключено
|  |  | 10.13.16.1. | УСПД «Пульсар», 5хRS-485; 2хCAN; Ethernet; GSM, PLSR-23231043, НПП "Тепловодохран" | шт. | 2 |  | 0 | 0 | 0 | 0 | 0 | 0 | 0 | Включено
|  |  | 10.13.16.2. | Блок питания, выходное напряжение 24В DC /2.5A, 60 Вт, БП60Б-Д4-24, ЗАО "Овен" | шт. | 4 |  | 0 | 0 | 0 | 0 | 0 | 0 | 0 | Включено
|  |  | 10.13.16.3. | Выключатель нагрузки, однополюсный, номинальный ток 40 А, 6 кА, C9S16140, Systeme Electric | шт. | 1 |  | 0 | 0 | 0 | 0 | 0 | 0 | 0 | Включено
|  |  | 10.13.16.4. | Автоматический выключатель, термомагнитный, однополюсный, кривая С, номинальный ток 6 А, 4.5 кА, C9 F 34 1 06, Systeme Electric | шт. | 5 |  | 0 | 0 | 0 | 0 | 0 | 0 | 0 | Включено
|  |  | 10.13.16.5. | Клемма винтовая 2.5 мм.кв. 800В, 24A, синяя, TB2.5N, Провенто | шт. | 3 |  | 0 | 0 | 0 | 0 | 0 | 0 | 0 | Включено
|  |  | 10.13.16.6. | Торцевая крышка для клемм 2.5-10 мм.кв., серая, T2.5-10EC, Провенто | шт. | 2 |  | 0 | 0 | 0 | 0 | 0 | 0 | 0 | Включено
|  |  | 10.13.16.7. | Клемма заземления винтовая 2.5 мм.кв. 800В, желто-зеленая, TB2.5E, Провенто | шт. | 3 |  | 0 | 0 | 0 | 0 | 0 | 0 | 0 | Включено
|  |  | 10.13.16.8. | Розетка РДЕ-47 (под евро вилку) EKF PROxima, EKF.mdse-47-pro, EKF | шт. | 1 |  | 0 | 0 | 0 | 0 | 0 | 0 | 0 | Включено
|  |  | 10.13.16.9. | Клемма винтовая, двухуровневая 2,5 мм.кв., 500В, 24A, серая серая, TB2.5DL, Провенто | шт. | 20 |  | 0 | 0 | 0 | 0 | 0 | 0 | 0 | Включено
|  |  | 10.13.16.10. | Торцевая крышка для двухуровневых клемм 2.5-4 мм.кв., серая, T2.5-4EC.DL, Провенто | шт. | 2 |  | 0 | 0 | 0 | 0 | 0 | 0 | 0 | Включено
|  |  | 10.13.16.11. | Компактный распределительный шкаф MES 600х400х250, MES 60.40.25, Провенто | шт. | 1 |  | 0 | 0 | 0 | 0 | 0 | 0 | 0 | Включено
|  |  | 10.13.16.12. | Монтажная DIN рейка 35х7.5х2000мм, DR07.2000, Провенто | шт. | 1 |  | 0 | 0 | 0 | 0 | 0 | 0 | 0 | Включено
|  |  | 10.13.16.13. | Кабельный канал перфорированный 40x80x2000мм, WD40.80P, Провенто | пог.м. | 1 |  | 0 | 0 | 0 | 0 | 0 | 0 | 0 | Включено
|  |  | 10.13.16.14. | Кабельный ввод мембранный, RAL7035, IP65, 10 вводов, КВМ-10, TDM | шт. | 1 |  | 0 | 0 | 0 | 0 | 0 | 0 | 0 | Включено
|  |  | 10.13.17. | Щит системы АСКУЭ ЩУСПД2 | комплект | 1 | [8 empty] | Исключено
|  |  | 10.13.17.1. | УСПД «Пульсар», 5хRS-485; 2хCAN; Ethernet; GSM, PLSR-23231043, НПП "Тепловодохран" | шт. | 2 |  | 0 | 0 | 0 | 0 | 0 | 0 | 0 | Включено
|  |  | 10.13.17.2. | Блок питания, выходное напряжение 24В DC /2.5A, 60 Вт, БП60Б-Д4-24, ЗАО "Овен" | шт. | 4 |  | 0 | 0 | 0 | 0 | 0 | 0 | 0 | Включено
|  |  | 10.13.17.3. | Выключатель нагрузки, однополюсный, номинальный ток 40 А, 6 кА, C9S16140, Systeme Electric | шт. | 1 |  | 0 | 0 | 0 | 0 | 0 | 0 | 0 | Включено
|  |  | 10.13.17.4. | Автоматический выключатель, термомагнитный, однополюсный, кривая С, номинальный ток 6 А, 4.5 кА, C9 F 34 1 06, Systeme Electric | шт. | 5 |  | 0 | 0 | 0 | 0 | 0 | 0 | 0 | Включено
|  |  | 10.13.17.5. | Клемма винтовая 2.5 мм.кв. 800В, 24A, синяя, TB2.5N, Провенто | шт. | 3 |  | 0 | 0 | 0 | 0 | 0 | 0 | 0 | Включено
|  |  | 10.13.17.6. | Торцевая крышка для клемм 2.5-10 мм.кв., серая, T2.5-10EC, Провенто | шт. | 2 |  | 0 | 0 | 0 | 0 | 0 | 0 | 0 | Включено
|  |  | 10.13.17.7. | Клемма заземления винтовая 2.5 мм.кв. 800В, желто-зеленая, TB2.5E, Провенто | шт. | 3 |  | 0 | 0 | 0 | 0 | 0 | 0 | 0 | Включено
|  |  | 10.13.17.8. | Розетка РДЕ-47 (под евро вилку) EKF PROxima, EKF.mdse-47-pro, EKF | шт. | 1 |  | 0 | 0 | 0 | 0 | 0 | 0 | 0 | Включено
|  |  | 10.13.17.9. | Клемма винтовая, двухуровневая 2,5 мм.кв., 500В, 24A, серая серая, TB2.5DL, Провенто | шт. | 22 |  | 0 | 0 | 0 | 0 | 0 | 0 | 0 | Включено
|  |  | 10.13.17.10. | Торцевая крышка для двухуровневых клемм 2.5-4 мм.кв., серая, T2.5-4EC.DL, Провенто | шт. | 2 |  | 0 | 0 | 0 | 0 | 0 | 0 | 0 | Включено
|  |  | 10.13.17.11. | Компактный распределительный шкаф MES 600х400х250, MES 60.40.25, Провенто | шт. | 1 |  | 0 | 0 | 0 | 0 | 0 | 0 | 0 | Включено
|  |  | 10.13.17.12. | Монтажная DIN рейка 35х7.5х2000мм, DR07.2000, Провенто | шт. | 1 |  | 0 | 0 | 0 | 0 | 0 | 0 | 0 | Включено
|  |  | 10.13.17.13. | Кабельный канал перфорированный 40x80x2000мм, WD40.80P, Провенто | пог.м. | 1 |  | 0 | 0 | 0 | 0 | 0 | 0 | 0 | Включено
|  |  | 10.13.17.14. | Кабельный ввод мембранный, RAL7035, IP65, 10 вводов, КВМ-10, TDM | шт. | 1 |  | 0 | 0 | 0 | 0 | 0 | 0 | 0 | Включено
|  |  | 10.13.18. | Оборудование по месту щитовуправления дренажными насосами | комплект | 1
|  |  | 10.13.18.1. | Поплавковый уровнемер 750мм, с выходным сигналом 4…20 мА, ПДУ-И.500.10, ЗАО "Овен" | шт. | 0 | 21501.6911 | 7765.3327 | 3658.378 | 32925.4017 | 0 | 0 | 0 | 0 | Исключено
|  |  | 10.13.19. | Щит дренажных насосов ЩДН1 в составе: | комплект | 1 | [8 empty] | Исключено
|  |  | 10.13.19.1. | Контроллер свободнопрограммируемый Pixel 2514-02-0, память 256 кБ, 6хDI, 2xDOr, 1xDOt, 5xPT1000/NI1000, 1x0-10/4-20мА, 2xAO, Pixel 2514-02-0, ООО "Сегнетикс" | шт. | 1 |  | 0 | 0 | 0 | 0 | 0 | 0 | 0 | Включено
|  |  | 10.13.19.2. | Лампа сигнальная в сборе, со встроенным светодиодом, зеленая, 230-240В AC, SB4BVM3, Systeme Electric | шт. | 2 |  | 0 | 0 | 0 | 0 | 0 | 0 | 0 | Включено
|  |  | 10.13.19.3. | Лампа сигнальная в сборе, со встроенным светодиодом, красная, 24В DC, SB4BVB4, Systeme Electric | шт. | 1 |  | 0 | 0 | 0 | 0 | 0 | 0 | 0 | Включено
|  |  | 10.13.19.4. | Реле промежуточное, 2 п.к. и 2 н.о. контакта 8А, МРП-4 ACDC24В УХЛ4, ЗАО "Меандр" | шт. | 2 |  | 0 | 0 | 0 | 0 | 0 | 0 | 0 | Включено
|  |  | 10.13.19.5. | Контактор модульный 2 н.о., 16A AC, 230В АС, C9C32216, Systeme Electric | шт. | 2 |  | 0 | 0 | 0 | 0 | 0 | 0 | 0 | Включено
|  |  | 10.13.19.6. | Блок питания, выходное напряжение 24В DC / 1.25A, 30 Вт, БП30Б-Д4-24С, ЗАО "Овен" | шт. | 1 |  | 0 | 0 | 0 | 0 | 0 | 0 | 0 | Включено
|  |  | 10.13.19.7. | Выключатель нагрузки, однополюсный, номинальный ток 40 А, 6 кА, C9S16140, Systeme Electric | шт. | 1 |  | 0 | 0 | 0 | 0 | 0 | 0 | 0 | Включено
|  |  | 10.13.19.8. | Автомат защиты двигателя, диапазон уставки 2,5...4 А, GM2 P08, Systeme Electric | шт. | 2 |  | 0 | 0 | 0 | 0 | 0 | 0 | 0 | Включено
|  |  | 10.13.19.9. | Переключатель 3-х позиционный с фиксацией, 2 н.о., черный, удлиненная ручка, SB4BJ33, Systeme Electric | шт. | 2 |  | 0 | 0 | 0 | 0 | 0 | 0 | 0 | Включено
|  |  | 10.13.19.10. | Контактный блок 1 НО, SBE101, Systeme Electric | шт. | 2 |  | 0 | 0 | 0 | 0 | 0 | 0 | 0 | Включено
|  |  | 10.13.19.11. | Автоматический выключатель, термомагнитный, однополюсный, кривая С, номинальный ток 6 А, 4.5 кА, C9 F 34 1 06, Systeme Electric | шт. | 2 |  | 0 | 0 | 0 | 0 | 0 | 0 | 0 | Включено
|  |  | 10.13.19.12. | Торцевая крышка для клемм 2.5-10 мм.кв., синяя, T2.5-10EC.N, Провенто | шт. | 4 |  | 0 | 0 | 0 | 0 | 0 | 0 | 0 | Включено
|  |  | 10.13.19.13. | Клемма винтовая 2.5 мм.кв. 800В, 24A, синяя, TB2.5N, Провенто | шт. | 3 |  | 0 | 0 | 0 | 0 | 0 | 0 | 0 | Включено
|  |  | 10.13.19.14. | Клемма заземления винтовая 2.5 мм.кв. 800В, желто-зеленая, TB2.5E, Провенто | шт. | 5 |  | 0 | 0 | 0 | 0 | 0 | 0 | 0 | Включено
|  |  | 10.13.19.15. | Розетка РДЕ-47 (под евро вилку) EKF PROxima, EKF.mdse-47-pro, EKF | шт. | 1 |  | 0 | 0 | 0 | 0 | 0 | 0 | 0 | Включено
|  |  | 10.13.19.16. | Клемма винтовая 2.5 мм.кв. 800В, 24A, серая, TB2.5, Провенто | шт. | 5 |  | 0 | 0 | 0 | 0 | 0 | 0 | 0 | Включено
|  |  | 10.13.19.17. | Торцевая крышка для клемм 2.5-10 мм.кв., серая, T2.5-10EC, Провенто | шт. | 4 |  | 0 | 0 | 0 | 0 | 0 | 0 | 0 | Включено
|  |  | 10.13.19.18. | Компактный распределительный шкаф MES 400х400х210, MES 40.40.21, Провенто | шт. | 1 |  | 0 | 0 | 0 | 0 | 0 | 0 | 0 | Включено
|  |  | 10.13.19.19. | Монтажная DIN рейка 35х7.5х2000мм, DR07.2000, Провенто | шт. | 1 |  | 0 | 0 | 0 | 0 | 0 | 0 | 0 | Включено
|  |  | 10.13.19.20. | Кабельный канал перфорированный 40x60x2000мм, WD40.60P, Провенто | пог.м. | 1 |  | 0 | 0 | 0 | 0 | 0 | 0 | 0 | Включено
|  |  | 10.13.19.21. | Щит дренажных насосов ЩДН2 в составе: | компл. | 9 |  | 0 | 0 | 0 | 0 | 0 | 0 | 0 | Включено
|  |  | 10.13.19.22. | Контроллер свободнопрограммируемый Pixel 2514-02-0, память 256 кБ, 6хDI, 2xDOr, 1xDOt, 5xPT1000/NI1000, 1x0-10/4-20мА, 2xAO, Pixel 2514-02-0, ООО "Сегнетикс" | шт. | 1 |  | 0 | 0 | 0 | 0 | 0 | 0 | 0 | Включено
|  |  | 10.13.19.23. | Лампа сигнальная в сборе, со встроенным светодиодом, зеленая, 230-240В AC, SB4BVM3, Systeme Electric | шт. | 1 |  | 0 | 0 | 0 | 0 | 0 | 0 | 0 | Включено
|  |  | 10.13.19.24. | Лампа сигнальная в сборе, со встроенным светодиодом, красная, 24В DC, SB4BVB4, Systeme Electric | шт. | 1 |  | 0 | 0 | 0 | 0 | 0 | 0 | 0 | Включено
|  |  | 10.13.19.25. | Реле промежуточное, 2 п.к. и 2 н.о. контакта 8А, МРП-4 ACDC24В УХЛ4, ЗАО "Меандр" | шт. | 1 |  | 0 | 0 | 0 | 0 | 0 | 0 | 0 | Включено
|  |  | 10.13.19.26. | Контактор модульный 2 н.о., 16A AC, 230В АС, C9C32216, Systeme Electric | шт. | 1 |  | 0 | 0 | 0 | 0 | 0 | 0 | 0 | Включено
|  |  | 10.13.19.27. | Блок питания, выходное напряжение 24В DC / 1.25A, 30 Вт, БП30Б-Д4-24С, ЗАО "Овен" | шт. | 1 |  | 0 | 0 | 0 | 0 | 0 | 0 | 0 | Включено
|  |  | 10.13.19.28. | Выключатель нагрузки, однополюсный, номинальный ток 40 А, 6 кА, C9S16140, Systeme Electric | шт. | 1 |  | 0 | 0 | 0 | 0 | 0 | 0 | 0 | Включено
|  |  | 10.13.19.29. | Автомат защиты двигателя, диапазон уставки 2,5...4 А, GM2 P08, Systeme Electric | шт. | 1 |  | 0 | 0 | 0 | 0 | 0 | 0 | 0 | Включено
|  |  | 10.13.19.30. | Переключатель 3-х позиционный с фиксацией, 2 н.о., черный, удлиненная ручка, SB4BJ33, Systeme Electric | шт. | 1 |  | 0 | 0 | 0 | 0 | 0 | 0 | 0 | Включено
|  |  | 10.13.19.31. | Контактный блок 1 НО, SBE101, Systeme Electric | шт. | 2 |  | 0 | 0 | 0 | 0 | 0 | 0 | 0 | Включено
|  |  | 10.13.19.32. | Автоматический выключатель, термомагнитный, однополюсный, кривая С, номинальный ток 6 А, 4.5 кА, C9 F 34 1 06, Systeme Electric | шт. | 2 |  | 0 | 0 | 0 | 0 | 0 | 0 | 0 | Включено
|  |  | 10.13.19.33. | Торцевая крышка для клемм 2.5-10 мм.кв., синяя, T2.5-10EC.N, Провенто | шт. | 4 |  | 0 | 0 | 0 | 0 | 0 | 0 | 0 | Включено
|  |  | 10.13.19.34. | Клемма винтовая 2.5 мм.кв. 800В, 24A, синяя, TB2.5N, Провенто | шт. | 3 |  | 0 | 0 | 0 | 0 | 0 | 0 | 0 | Включено
|  |  | 10.13.19.35. | Клемма заземления винтовая 2.5 мм.кв. 800В, желто-зеленая, TB2.5E, Провенто | шт. | 5 |  | 0 | 0 | 0 | 0 | 0 | 0 | 0 | Включено
|  |  | 10.13.19.36. | Розетка РДЕ-47 (под евро вилку) EKF PROxima, EKF.mdse-47-pro, EKF | шт. | 1 |  | 0 | 0 | 0 | 0 | 0 | 0 | 0 | Включено
|  |  | 10.13.19.37. | Торцевая крышка для клемм 2.5-10 мм.кв., серая, T2.5-10EC, Провенто | шт. | 6 |  | 0 | 0 | 0 | 0 | 0 | 0 | 0 | Включено
|  |  | 10.13.19.38. | Клемма винтовая 2.5 мм.кв. 800В, 24A, серая, TB2.5, Провенто | шт. | 3 |  | 0 | 0 | 0 | 0 | 0 | 0 | 0 | Включено
|  |  | 10.13.19.39. | Компактный распределительный шкаф MES 400х300х210, MES 40.30.21, Провенто | шт. | 1 |  | 0 | 0 | 0 | 0 | 0 | 0 | 0 | Включено
|  |  | 10.13.19.40. | Монтажная DIN рейка 35х7.5х2000мм, DR07.2000, Провенто | шт. | 1 |  | 0 | 0 | 0 | 0 | 0 | 0 | 0 | Включено
|  |  | 10.13.19.41. | Кабельный канал перфорированный 40x60x2000мм, WD40.60P, Провенто | пог.м. | 1 |  | 0 | 0 | 0 | 0 | 0 | 0 | 0 | Включено
|  |  | 10.13.20. | Щит систем вентиляции ЩСВ-П1.1, оборудование и датчики по месту | комплект | 1
|  |  | 10.13.20.1. | Привод клапана | шт. | 0 | 28861.3304 | 6471.1106 | 4416.5551 | 39748.9961 | 0 | 0 | 0 | 0 | Исключено
|  |  | 10.13.20.2. | Привод с пружинным возвратом, 2-х позиционный, 10 Нм, ~220 В, NF230A, Belimo | шт. | 0 | 16508.6808 | 10353.7769 | 3357.8072 | 30220.2648 | 0 | 0 | 0 | 0 | Исключено
|  |  | 10.13.20.3. | Реле дифференциального давления по воздуху диапазон 50...500 Па, РД30-ДД500, Овен | шт. | 0 | 1847.1251 | 1553.0665 | 425.024 | 3825.2156 | 0 | 0 | 0 | 0 | Исключено
|  |  | 10.13.20.4. | Реле дифференциального давления по воздуху диапазон 20...200 Па, РД30-ДД200, Овен | шт. | 0 | 1847.1251 | 1553.0665 | 425.024 | 3825.2156 | 0 | 0 | 0 | 0 | Исключено
|  |  | 10.13.20.5. | Реле давления жидкости, диапазон −0,07…0,3 МПа; гистерезис 0,02…0,15 МПа, Rp1/4, макс. 10 бар, 110 °С, РД-2Р-0,3-G1/4", ЗАО «РОСМА» | шт. | 0 | 2088.4059 | 1553.0665 | 455.1841 | 4096.6565 | 0 | 0 | 0 | 0 | Исключено
|  |  | 10.13.20.6. | Датчик температуры наружного/внутреннего воздуха, PT1000, -50..+120°С, ДТС3005-PT1000.B2, ЗАО "Овен" | шт. | 0 | 1893.3032 | 1553.0665 | 430.7962 | 3877.1659 | 0 | 0 | 0 | 0 | Исключено
|  |  | 10.13.20.7. | Датчик температуры, канальный, PT1000, длина погружной части 200 мм, -50...120°С, ДТС3015-PT1000.B2.200, ЗАО "Овен" | шт. | 0 | 3001.5785 | 1553.0665 | 569.3306 | 5123.9756 | 0 | 0 | 0 | 0 | Исключено
|  |  | 10.13.20.8. | Датчик температуры, погружной, PT1000, длина погружной части 70 мм, -50...120°С, ДТС3105-PT1000.B2.70, ЗАО "Овен" | шт. | 0 | 3047.7566 | 1553.0665 | 575.1029 | 5175.926 | 0 | 0 | 0 | 0 | Исключено
|  |  | 10.13.20.9. | Термостат защиты от замерзания с капиллярным датчиком 6 м, -30...15 °С, MTR-K6, Овен | шт. | 0 | 6695.8287 | 3235.5553 | 1241.423 | 11172.807 | 0 | 0 | 0 | 0 | Исключено
|  |  | 10.13.20.10. | Преобразователь частотный, встроенный фильтр ЭМС категории С2 или С3, 380 В, 5.5 кВт, 14 А, IP55, STV900U55N4, System Electric | шт. | 0 | 65249.6955 | 20707.5538 | 10744.6562 | 96701.9054 | 0 | 0 | 0 | 0 | Исключено
|  |  | 10.13.21. | Щит систем вентиляции ЩСВ-П1.1 | комплект | 1 | [8 empty] | Исключено
|  |  | 10.13.21.1. | Контроллер программируемый логический Pixel2 1020, дисплей и клавиатура, 8хDI, 6xDOr, 2xDOo, 8xAi, 2xAO, Pixel2 1020-70-4, ООО "Сегнетикс" | шт. | 1 |  | 0 | 0 | 0 | 0 | 0 | 0 | 0 | Включено
|  |  | 10.13.21.2. | Реле промежуточное, 3 п.к. контакта 8А, МРП-3-1 AC230В УХЛ4, ЗАО "Меандр" | шт. | 1 |  | 0 | 0 | 0 | 0 | 0 | 0 | 0 | Включено
|  |  | 10.13.21.3. | Лампа сигнальная в сборе, со встроенным светодиодом, зеленая, 230-240В AC, SB4BVM3, Systeme Electric | шт. | 2 |  | 0 | 0 | 0 | 0 | 0 | 0 | 0 | Включено
|  |  | 10.13.21.4. | Лампа сигнальная в сборе, со встроенным светодиодом, красная, 230-240В AC, SB4BVM4, Systeme Electric | шт. | 1 |  | 0 | 0 | 0 | 0 | 0 | 0 | 0 | Включено
|  |  | 10.13.21.5. | Реле промежуточное, 2 п.к. контакта 16А, МРП-2 AC230В УХЛ4, ЗАО "Меандр" | шт. | 1 |  | 0 | 0 | 0 | 0 | 0 | 0 | 0 | Включено
|  |  | 10.13.21.6. | Реле промежуточное, 3 п.к. контакта 8А, МРП-3-1 ACDC220В УХЛ4, ЗАО "Меандр" | шт. | 1 |  | 0 | 0 | 0 | 0 | 0 | 0 | 0 | Включено
|  |  | 10.13.21.7. | Реле термисторной защиты электродвигателя, 1 н.о. и 1 н.з. контакт, катушка 220В, РТ-М01-1-15 АС230В УХЛ4, ЗАО "Меандр" | шт. | 1 |  | 0 | 0 | 0 | 0 | 0 | 0 | 0 | Включено
|  |  | 10.13.21.8. | Реле промежуточное, 2 п.к. и 2 н.о. контакта 8А, МРП-4 ACDC230В УХЛ4, ЗАО "Меандр" | шт. | 2 |  | 0 | 0 | 0 | 0 | 0 | 0 | 0 | Включено
|  |  | 10.13.21.9. | Контактор модульный 2 н.о., 16A AC, 230В АС, C9C32216, Systeme Electric | шт. | 1 |  | 0 | 0 | 0 | 0 | 0 | 0 | 0 | Включено
|  |  | 10.13.21.10. | Выключатель нагрузки, трехполюсный, номинальный ток 40 А, 6 кА, C9S16340, Systeme Electric | шт. | 1 |  | 0 | 0 | 0 | 0 | 0 | 0 | 0 | Включено
|  |  | 10.13.21.11. | Автоматический выключатель, термомагнитный, трехполюсный, кривая С, номинальный ток 25 А, 4.5 кА, C9 F 34 3 25, Systeme Electric | шт. | 1 |  | 0 | 0 | 0 | 0 | 0 | 0 | 0 | Включено
|  |  | 10.13.21.12. | Автомат защиты двигателя, диапазон уставки 1,0...1,6 А, GM2 P06, Systeme Electric | шт. | 1 |  | 0 | 0 | 0 | 0 | 0 | 0 | 0 | Включено
|  |  | 10.13.21.13. | Переключатель 3-х позиционный с фиксацией, 2 н.о., черный, удлиненная ручка, SB4BJ33, Systeme Electric | шт. | 2 |  | 0 | 0 | 0 | 0 | 0 | 0 | 0 | Включено
|  |  | 10.13.21.14. | Контактный блок 1 НО, SBE101, Systeme Electric | шт. | 4 |  | 0 | 0 | 0 | 0 | 0 | 0 | 0 | Включено
|  |  | 10.13.21.15. | Автоматический выключатель, термомагнитный, однополюсный, кривая С, номинальный ток 6 А, 4.5 кА, C9 F 34 1 06, Systeme Electric | шт. | 2 |  | 0 | 0 | 0 | 0 | 0 | 0 | 0 | Включено
|  |  | 10.13.21.16. | Автоматический выключатель, термомагнитный, двухполюсный, кривая С, номинальный ток 6 А, 4.5 кА, C9 F 34 2 06, Systeme Electric | шт. | 2 |  | 0 | 0 | 0 | 0 | 0 | 0 | 0 | Включено
|  |  | 10.13.21.17. | Трансформатор цепей управления, понижающий 220/24В, 63 ВА, ОСМ Т 220/24-0,063-50, - | шт. | 1 |  | 0 | 0 | 0 | 0 | 0 | 0 | 0 | Включено
|  |  | 10.13.21.18. | Клемма винтовая 2.5 мм.кв. 800В, 24A, синяя, TB2.5N, Провенто | шт. | 5 |  | 0 | 0 | 0 | 0 | 0 | 0 | 0 | Включено
|  |  | 10.13.21.19. | Торцевая крышка для клемм 2.5-10 мм.кв., синяя, T2.5-10EC.N, Провенто | шт. | 2 |  | 0 | 0 | 0 | 0 | 0 | 0 | 0 | Включено
|  |  | 10.13.21.20. | Клемма винтовая, двухуровневая 2,5 мм.кв., 500В, 24A, серая серая, TB2.5DL, Провенто | шт. | 14 |  | 0 | 0 | 0 | 0 | 0 | 0 | 0 | Включено
|  |  | 10.13.21.21. | Клемма заземления винтовая 2.5 мм.кв. 800В, желто-зеленая, TB2.5E, Провенто | шт. | 5 |  | 0 | 0 | 0 | 0 | 0 | 0 | 0 | Включено
|  |  | 10.13.21.22. | Розетка РДЕ-47 (под евро вилку) EKF PROxima, EKF.mdse-47-pro, EKF | шт. | 1 |  | 0 | 0 | 0 | 0 | 0 | 0 | 0 | Включено
|  |  | 10.13.21.23. | Клемма винтовая 2.5 мм.кв. 800В, 24A, серая, TB2.5, Провенто | шт. | 7 |  | 0 | 0 | 0 | 0 | 0 | 0 | 0 | Включено
|  |  | 10.13.21.24. | Торцевая крышка для клемм 2.5-10 мм.кв., серая, T2.5-10EC, Провенто | шт. | 2 |  | 0 | 0 | 0 | 0 | 0 | 0 | 0 | Включено
|  |  | 10.13.21.25. | Торцевая крышка для двухуровневых клемм 2.5-4 мм.кв., серая, T2.5-4EC.DL, Провенто | шт. | 2 |  | 0 | 0 | 0 | 0 | 0 | 0 | 0 | Включено
|  |  | 10.13.21.26. | Компактный распределительный шкаф MES 600х400х250, MES 60.40.25, Провенто | шт. | 1 |  | 0 | 0 | 0 | 0 | 0 | 0 | 0 | Включено
|  |  | 10.13.21.27. | Монтажная DIN рейка 35х7.5х2000мм, DR07.2000, Провенто | шт. | 1 |  | 0 | 0 | 0 | 0 | 0 | 0 | 0 | Включено
|  |  | 10.13.21.28. | Кабельный канал перфорированный 40x80x2000мм, WD40.80P, Провенто | пог.м. | 1 |  | 0 | 0 | 0 | 0 | 0 | 0 | 0 | Включено
|  |  | 10.13.22. | Щит систем вентиляции ЩСВ-ПВ1.2, оборудование и датчики по месту | комплект | 1
|  |  | 10.13.22.1. | Привод клапана | шт. | 0 | 28861.3304 | 6471.1106 | 4416.5551 | 39748.9961 | 0 | 0 | 0 | 0 | Исключено
|  |  | 10.13.22.2. | Привод с пружинным возвратом, 2-х позиционный, 10 Нм, ~220 В, NF230A, Belimo | шт. | 0 | 16508.6809 | 10353.7769 | 3357.8072 | 30220.2651 | 0 | 0 | 0 | 0 | Исключено
|  |  | 10.13.22.3. | Реле дифференциального давления по воздуху диапазон 50...500 Па, РД30-ДД500, Овен | шт. | 0 | 1847.1251 | 1553.0665 | 425.024 | 3825.2156 | 0 | 0 | 0 | 0 | Исключено
|  |  | 10.13.22.4. | Реле дифференциального давления по воздуху диапазон 20...200 Па, РД30-ДД200, Овен | шт. | 0 | 1847.1251 | 1553.0665 | 425.024 | 3825.2156 | 0 | 0 | 0 | 0 | Исключено
|  |  | 10.13.22.5. | Реле давления жидкости, диапазон −0,07…0,3 МПа; гистерезис 0,02…0,15 МПа, Rp1/4, макс. 10 бар, 110 °С, РД-2Р-0,3-G1/4", ЗАО «РОСМА» | шт. | 0 | 2088.4059 | 1553.0665 | 455.1841 | 4096.6565 | 0 | 0 | 0 | 0 | Исключено
|  |  | 10.13.22.6. | Датчик температуры наружного/внутреннего воздуха, PT1000, -50..+120°С, ДТС3005-PT1000.B2, ЗАО "Овен" | шт. | 0 | 1893.3032 | 1553.0665 | 430.7962 | 3877.1659 | 0 | 0 | 0 | 0 | Исключено
|  |  | 10.13.22.7. | Датчик температуры, канальный, PT1000, длина погружной части 200 мм, -50...120°С, ДТС3015-PT1000.B2.200, ЗАО "Овен" | шт. | 0 | 3001.5783 | 1553.0665 | 569.3306 | 5123.9754 | 0 | 0 | 0 | 0 | Исключено
|  |  | 10.13.22.8. | Датчик температуры, погружной, PT1000, длина погружной части 70 мм, -50...120°С, ДТС3105-PT1000.B2.70, ЗАО "Овен" | шт. | 0 | 3047.7566 | 1553.0665 | 575.1029 | 5175.926 | 0 | 0 | 0 | 0 | Исключено
|  |  | 10.13.22.9. | Термостат защиты от замерзания с капиллярным датчиком 6 м, -30...15 °С, MTR-K6, Овен | шт. | 0 | 6695.8287 | 3235.5553 | 1241.423 | 11172.807 | 0 | 0 | 0 | 0 | Исключено
|  |  | 10.13.22.10. | Преобразователь частотный, встроенный фильтр ЭМС категории С2 или С3, 380 В, 2.2 кВт, 5.0 А, IP55, STV900U22N4, System Electric | шт. | 0 | 45300.744 | 18119.1095 | 7927.4817 | 71347.3353 | 0 | 0 | 0 | 0 | Исключено
|  |  | 10.13.22.11. | Преобразователь частотный, встроенный фильтр ЭМС категории С2 или С3, 380 В, 1.5 кВт, 3.7 А, IP55, STV900U15N4, System Electric | шт. | 0 | 43869.2221 | 15530.6653 | 7424.9859 | 66824.8733 | 0 | 0 | 0 | 0 | Исключено
|  |  | 10.13.23. | Щит систем вентиляции ЩСВ-ПВ1.2 | комплект | 1 | [8 empty] | Исключено
|  |  | 10.13.23.1. | Контроллер программируемый логический Pixel2 1020, дисплей и клавиатура, 8хDI, 6xDOr, 2xDOo, 8xAi, 2xAO, Pixel2 1020-70-4, ООО "Сегнетикс" | шт. | 1 |  | 0 | 0 | 0 | 0 | 0 | 0 | 0 | Включено
|  |  | 10.13.23.2. | Реле промежуточное, 3 п.к. контакта 8А, МРП-3-1 AC230В УХЛ4, ЗАО "Меандр" | шт. | 1 |  | 0 | 0 | 0 | 0 | 0 | 0 | 0 | Включено
|  |  | 10.13.23.3. | Лампа сигнальная в сборе, со встроенным светодиодом, зеленая, 230-240В AC, SB4BVM3, Systeme Electric | шт. | 3 |  | 0 | 0 | 0 | 0 | 0 | 0 | 0 | Включено
|  |  | 10.13.23.4. | Лампа сигнальная в сборе, со встроенным светодиодом, красная, 230-240В AC, SB4BVM4, Systeme Electric | шт. | 1 |  | 0 | 0 | 0 | 0 | 0 | 0 | 0 | Включено
|  |  | 10.13.23.5. | Модуль вводы-вывода MRL, 16DI, MRL-2200-10-0, ООО "Сегнетикс" | шт. | 1 |  | 0 | 0 | 0 | 0 | 0 | 0 | 0 | Включено
|  |  | 10.13.23.6. | Реле промежуточное, 2 п.к. контакта 16А, МРП-2 AC230В УХЛ4, ЗАО "Меандр" | шт. | 1 |  | 0 | 0 | 0 | 0 | 0 | 0 | 0 | Включено
|  |  | 10.13.23.7. | Реле промежуточное, 3 п.к. контакта 8А, МРП-3-1 ACDC220В УХЛ4, ЗАО "Меандр" | шт. | 2 |  | 0 | 0 | 0 | 0 | 0 | 0 | 0 | Включено
|  |  | 10.13.23.8. | Реле термисторной защиты электродвигателя, 1 н.о. и 1 н.з. контакт, катушка 220В, РТ-М01-1-15 АС230В УХЛ4, ЗАО "Меандр" | шт. | 2 |  | 0 | 0 | 0 | 0 | 0 | 0 | 0 | Включено
|  |  | 10.13.23.9. | Реле промежуточное, 2 п.к. и 2 н.о. контакта 8А, МРП-4 ACDC230В УХЛ4, ЗАО "Меандр" | шт. | 3 |  | 0 | 0 | 0 | 0 | 0 | 0 | 0 | Включено
|  |  | 10.13.23.10. | Контактор модульный 2 н.о., 16A AC, 230В АС, C9C32216, Systeme Electric | шт. | 1 |  | 0 | 0 | 0 | 0 | 0 | 0 | 0 | Включено
|  |  | 10.13.23.11. | Выключатель нагрузки, трехполюсный, номинальный ток 40 А, 6 кА, C9S16340, Systeme Electric | шт. | 1 |  | 0 | 0 | 0 | 0 | 0 | 0 | 0 | Включено
|  |  | 10.13.23.12. | Автоматический выключатель, термомагнитный, трехполюсный, кривая С, номинальный ток 16 А, 4.5 кА, C9 F 34 3 16, Systeme Electric | шт. | 1 |  | 0 | 0 | 0 | 0 | 0 | 0 | 0 | Включено
|  |  | 10.13.23.13. | Автоматический выключатель, термомагнитный, трехполюсный, кривая С, номинальный ток 10 А, 4.5 кА, C9 F 34 3 10, Systeme Electric | шт. | 1 |  | 0 | 0 | 0 | 0 | 0 | 0 | 0 | Включено
|  |  | 10.13.23.14. | Автомат защиты двигателя, диапазон уставки 1,0...1,6 А, GM2 P06, Systeme Electric | шт. | 1 |  | 0 | 0 | 0 | 0 | 0 | 0 | 0 | Включено
|  |  | 10.13.23.15. | Переключатель 3-х позиционный с фиксацией, 2 н.о., черный, удлиненная ручка, SB4BJ33, Systeme Electric | шт. | 3 |  | 0 | 0 | 0 | 0 | 0 | 0 | 0 | Включено
|  |  | 10.13.23.16. | Контактный блок 1 НО, SBE101, Systeme Electric | шт. | 6 |  | 0 | 0 | 0 | 0 | 0 | 0 | 0 | Включено
|  |  | 10.13.23.17. | Автоматический выключатель, термомагнитный, однополюсный, кривая С, номинальный ток 6 А, 4.5 кА, C9 F 34 1 06, Systeme Electric | шт. | 2 |  | 0 | 0 | 0 | 0 | 0 | 0 | 0 | Включено
|  |  | 10.13.23.18. | Автоматический выключатель, термомагнитный, двухполюсный, кривая С, номинальный ток 6 А, 4.5 кА, C9 F 34 2 06, Systeme Electric | шт. | 2 |  | 0 | 0 | 0 | 0 | 0 | 0 | 0 | Включено
|  |  | 10.13.23.19. | Трансформатор цепей управления, понижающий 220/24В, 63 ВА, ОСМ Т 220/24-0,063-50, - | шт. | 1 |  | 0 | 0 | 0 | 0 | 0 | 0 | 0 | Включено
|  |  | 10.13.23.20. | Клемма винтовая 2.5 мм.кв. 800В, 24A, синяя, TB2.5N, Провенто | шт. | 5 |  | 0 | 0 | 0 | 0 | 0 | 0 | 0 | Включено
|  |  | 10.13.23.21. | Торцевая крышка для клемм 2.5-10 мм.кв., синяя, T2.5-10EC.N, Провенто | шт. | 2 |  | 0 | 0 | 0 | 0 | 0 | 0 | 0 | Включено
|  |  | 10.13.23.22. | Клемма винтовая, двухуровневая 2,5 мм.кв., 500В, 24A, серая серая, TB2.5DL, Провенто | шт. | 17 |  | 0 | 0 | 0 | 0 | 0 | 0 | 0 | Включено
|  |  | 10.13.23.23. | Клемма заземления винтовая 2.5 мм.кв. 800В, желто-зеленая, TB2.5E, Провенто | шт. | 6 |  | 0 | 0 | 0 | 0 | 0 | 0 | 0 | Включено
|  |  | 10.13.23.24. | Розетка РДЕ-47 (под евро вилку) EKF PROxima, EKF.mdse-47-pro, EKF | шт. | 1 |  | 0 | 0 | 0 | 0 | 0 | 0 | 0 | Включено
|  |  | 10.13.23.25. | Клемма винтовая 2.5 мм.кв. 800В, 24A, серая, TB2.5, Провенто | шт. | 12 |  | 0 | 0 | 0 | 0 | 0 | 0 | 0 | Включено
|  |  | 10.13.23.26. | Торцевая крышка для клемм 2.5-10 мм.кв., серая, T2.5-10EC, Провенто | шт. | 2 |  | 0 | 0 | 0 | 0 | 0 | 0 | 0 | Включено
|  |  | 10.13.23.27. | Торцевая крышка для двухуровневых клемм 2.5-4 мм.кв., серая, T2.5-4EC.DL, Провенто | шт. | 2 |  | 0 | 0 | 0 | 0 | 0 | 0 | 0 | Включено
|  |  | 10.13.23.28. | Компактный распределительный шкаф MES 600х400х250, MES 60.40.25, Провенто | шт. | 1 |  | 0 | 0 | 0 | 0 | 0 | 0 | 0 | Включено
|  |  | 10.13.23.29. | Монтажная DIN рейка 35х7.5х2000мм, DR07.2000, Провенто | шт. | 1 |  | 0 | 0 | 0 | 0 | 0 | 0 | 0 | Включено
|  |  | 10.13.23.30. | Кабельный канал перфорированный 40x80x2000мм, WD40.80P, Провенто | пог.м. | 1 |  | 0 | 0 | 0 | 0 | 0 | 0 | 0 | Включено
|  |  | 10.13.24. | Щит систем вентиляции ЩСВ-ПВ1.3, оборудование и датчики по месту | комплект | 1
11.6.1. | АСУД / Система автоматизации и диспетчеризации общеобменной вентиляции | 11.6.1. | 10.13.24.1. | Привод с пружинным возвратом, плавного регулирования с сигналом управления 0-10В, 10 Нм, ~24 В, 0-10В, NF24A-SR, Belimo | шт. | 3 | 23435.4002 | 15530.6653 | 4870.7582 | 43836.8237 | 70306.2005 | 46591.996 | 14612.2746 | 351320.3829 |  |  | 351320.3829
| АСУД / Система автоматизации и диспетчеризации общеобменной вентиляции |  | 10.13.24.2. | Реле дифференциального давления по воздуху диапазон 50...500 Па, РД30-ДД500, Овен | шт. | 2 | 1847.1251 | 1553.0665 | 425.024 | 3825.2156 | 3694.2502 | 3106.1331 | 850.0479 | 7650.4312
| АСУД / Система автоматизации и диспетчеризации общеобменной вентиляции |  | 10.13.24.3. | Реле дифференциального давления по воздуху диапазон 20...200 Па, РД30-ДД200, Овен | шт. | 1 | 1847.1251 | 1553.0665 | 425.024 | 3825.2156 | 1847.1251 | 1553.0665 | 425.024 | 3825.2156
| АСУД / Система автоматизации и диспетчеризации общеобменной вентиляции |  | 10.13.24.4. | Преобразователь частотный, встроенный фильтр ЭМС категории С2 или С3, 380 В, 4.0 кВт, 9.5 А, IP55, STV900U40N4, System Electric | шт. | 2 | 55783.1793 | 20707.5538 | 9561.3416 | 86052.0747 | 111566.3586 | 41415.1075 | 19122.6833 | 172104.1494
| АСУД / Система автоматизации и диспетчеризации общеобменной вентиляции |  | 10.13.24.5. | Датчик температуры, канальный, PT1000, длина погружной части 200 мм, -50...120°С, ДТС3015-PT1000.B2.200, ЗАО "Овен" | шт. | 2 | 3001.5783 | 1553.0665 | 569.3306 | 5123.9754 | 6003.1566 | 3106.1331 | 1138.6612 | 10247.9509
|  |  | 10.13.25. | Щит систем вентиляции ЩСВ-ПВ1.3 | комплект | 1 | [8 empty] | Исключено
|  |  | 10.13.25.1. | Контроллер программируемый логический Pixel2 1020, дисплей и клавиатура, 8хDI, 6xDOr, 2xDOo, 8xAi, 2xAO, Pixel2 1020-70-4, ООО "Сегнетикс" | шт. | 1 |  | 0 | 0 | 0 | 0 | 0 | 0 | 0 | Включено
|  |  | 10.13.25.2. | Реле промежуточное, 3 п.к. контакта 8А, МРП-3-1 AC230В УХЛ4, ЗАО "Меандр" | шт. | 1 |  | 0 | 0 | 0 | 0 | 0 | 0 | 0 | Включено
|  |  | 10.13.25.3. | Лампа сигнальная в сборе, со встроенным светодиодом, зеленая, 230-240В AC, SB4BVM3, Systeme Electric | шт. | 2 |  | 0 | 0 | 0 | 0 | 0 | 0 | 0 | Включено
|  |  | 10.13.25.4. | Лампа сигнальная в сборе, со встроенным светодиодом, красная, 230-240В AC, SB4BVM4, Systeme Electric | шт. | 1 |  | 0 | 0 | 0 | 0 | 0 | 0 | 0 | Включено
|  |  | 10.13.25.5. | Реле промежуточное, 3 п.к. контакта 8А, МРП-3-1 ACDC220В УХЛ4, ЗАО "Меандр" | шт. | 2 |  | 0 | 0 | 0 | 0 | 0 | 0 | 0 | Включено
|  |  | 10.13.25.6. | Реле термисторной защиты электродвигателя, 1 н.о. и 1 н.з. контакт, катушка 220В, РТ-М01-1-15 АС230В УХЛ4, ЗАО "Меандр" | шт. | 2 |  | 0 | 0 | 0 | 0 | 0 | 0 | 0 | Включено
|  |  | 10.13.25.7. | Реле промежуточное, 2 п.к. и 2 н.о. контакта 8А, МРП-4 ACDC230В УХЛ4, ЗАО "Меандр" | шт. | 2 |  | 0 | 0 | 0 | 0 | 0 | 0 | 0 | Включено
|  |  | 10.13.25.8. | Выключатель нагрузки, трехполюсный, номинальный ток 40 А, 6 кА, C9S16340, Systeme Electric | шт. | 1 |  | 0 | 0 | 0 | 0 | 0 | 0 | 0 | Включено
|  |  | 10.13.25.9. | Автоматический выключатель, термомагнитный, трехполюсный, кривая С, номинальный ток 20 А, 4.5 кА, C9 F 34 3 20, Systeme Electric | шт. | 2 |  | 0 | 0 | 0 | 0 | 0 | 0 | 0 | Включено
|  |  | 10.13.25.10. | Переключатель 3-х позиционный с фиксацией, 2 н.о., черный, удлиненная ручка, SB4BJ33, Systeme Electric | шт. | 2 |  | 0 | 0 | 0 | 0 | 0 | 0 | 0 | Включено
|  |  | 10.13.25.11. | Контактный блок 1 НО, SBE101, Systeme Electric | шт. | 4 |  | 0 | 0 | 0 | 0 | 0 | 0 | 0 | Включено
|  |  | 10.13.25.12. | Автоматический выключатель, термомагнитный, однополюсный, кривая С, номинальный ток 6 А, 4.5 кА, C9 F 34 1 06, Systeme Electric | шт. | 2 |  | 0 | 0 | 0 | 0 | 0 | 0 | 0 | Включено
|  |  | 10.13.25.13. | Автоматический выключатель, термомагнитный, двухполюсный, кривая С, номинальный ток 6 А, 4.5 кА, C9 F 34 2 06, Systeme Electric | шт. | 2 |  | 0 | 0 | 0 | 0 | 0 | 0 | 0 | Включено
|  |  | 10.13.25.14. | Трансформатор цепей управления, понижающий 220/24В, 63 ВА, ОСМ Т 220/24-0,063-50, - | шт. | 1 |  | 0 | 0 | 0 | 0 | 0 | 0 | 0 | Включено
|  |  | 10.13.25.15. | Клемма винтовая 2.5 мм.кв. 800В, 24A, синяя, TB2.5N, Провенто | шт. | 5 |  | 0 | 0 | 0 | 0 | 0 | 0 | 0 | Включено
|  |  | 10.13.25.16. | Торцевая крышка для клемм 2.5-10 мм.кв., синяя, T2.5-10EC.N, Провенто | шт. | 2 |  | 0 | 0 | 0 | 0 | 0 | 0 | 0 | Включено
|  |  | 10.13.25.17. | Клемма винтовая, двухуровневая 2,5 мм.кв., 500В, 24A, серая серая, TB2.5DL, Провенто | шт. | 17 |  | 0 | 0 | 0 | 0 | 0 | 0 | 0 | Включено
|  |  | 10.13.25.18. | Клемма заземления винтовая 2.5 мм.кв. 800В, желто-зеленая, TB2.5E, Провенто | шт. | 5 |  | 0 | 0 | 0 | 0 | 0 | 0 | 0 | Включено
|  |  | 10.13.25.19. | Розетка РДЕ-47 (под евро вилку) EKF PROxima, EKF.mdse-47-pro, EKF | шт. | 1 |  | 0 | 0 | 0 | 0 | 0 | 0 | 0 | Включено
|  |  | 10.13.25.20. | Клемма винтовая 2.5 мм.кв. 800В, 24A, серая, TB2.5, Провенто | шт. | 6 |  | 0 | 0 | 0 | 0 | 0 | 0 | 0 | Включено
|  |  | 10.13.25.21. | Торцевая крышка для клемм 2.5-10 мм.кв., серая, T2.5-10EC, Провенто | шт. | 2 |  | 0 | 0 | 0 | 0 | 0 | 0 | 0 | Включено
|  |  | 10.13.25.22. | Торцевая крышка для двухуровневых клемм 2.5-4 мм.кв., серая, T2.5-4EC.DL, Провенто | шт. | 2 |  | 0 | 0 | 0 | 0 | 0 | 0 | 0 | Включено
|  |  | 10.13.25.23. | Компактный распределительный шкаф MES 600х400х250, MES 60.40.25, Провенто | шт. | 1 |  | 0 | 0 | 0 | 0 | 0 | 0 | 0 | Включено
|  |  | 10.13.25.24. | Монтажная DIN рейка 35х7.5х2000мм, DR07.2000, Провенто | шт. | 1 |  | 0 | 0 | 0 | 0 | 0 | 0 | 0 | Включено
|  |  | 10.13.25.25. | Кабельный канал перфорированный 40x80x2000мм, WD40.80P, Провенто | пог.м. | 1 |  | 0 | 0 | 0 | 0 | 0 | 0 | 0 | Включено
|  |  | 10.13.26. | Щит систем вентиляции ЩСВ-ПВ1.4, оборудование и датчики по месту | комплект | 1
|  |  | 10.13.26.1. | Привод с пружинным возвратом, плавного регулирования с сигналом управления 0-10В, 10 Нм, ~24 В, 0-10В, NF24A-SR, Belimo | шт. | 0 | 23435.4002 | 15530.6653 | 4870.7582 | 43836.8237 | 0 | 0 | 0 | 0 | Исключено
|  |  | 10.13.26.2. | Реле дифференциального давления по воздуху диапазон 50...500 Па, РД30-ДД500, Овен | шт. | 0 | 1847.1251 | 1553.0665 | 425.024 | 3825.2156 | 0 | 0 | 0 | 0 | Исключено
|  |  | 10.13.26.3. | Реле дифференциального давления по воздуху диапазон 20...200 Па, РД30-ДД200, Овен | шт. | 0 | 1847.1251 | 1553.0665 | 425.024 | 3825.2156 | 0 | 0 | 0 | 0 | Исключено
|  |  | 10.13.26.4. | Преобразователь частотный, встроенный фильтр ЭМС категории С2 или С3, 380 В, 1.5 кВт, 3.7 А, IP55, STV900U15N4, System Electric | шт. | 0 | 43869.2221 | 15530.6653 | 7424.9859 | 66824.8733 | 0 | 0 | 0 | 0 | Исключено
|  |  | 10.13.26.5. | Датчик температуры, канальный, PT1000, длина погружной части 200 мм, -50...120°С, ДТС3015-PT1000.B2.200, ЗАО "Овен" | шт. | 0 | 3001.5783 | 1553.0665 | 569.3306 | 5123.9754 | 0 | 0 | 0 | 0 | Исключено
|  |  | 10.13.27. | Щит систем вентиляции ЩСВ-ПВ1.4 | комплект | 1 | [8 empty] | Исключено
|  |  | 10.13.27.1. | Контроллер программируемый логический Pixel2 1020, дисплей и клавиатура, 8хDI, 6xDOr, 2xDOo, 8xAi, 2xAO, Pixel2 1020-70-4, ООО "Сегнетикс" | шт. | 1 |  | 0 | 0 | 0 | 0 | 0 | 0 | 0 | Включено
|  |  | 10.13.27.2. | Реле промежуточное, 3 п.к. контакта 8А, МРП-3-1 AC230В УХЛ4, ЗАО "Меандр" | шт. | 1 |  | 0 | 0 | 0 | 0 | 0 | 0 | 0 | Включено
|  |  | 10.13.27.3. | Лампа сигнальная в сборе, со встроенным светодиодом, зеленая, 230-240В AC, SB4BVM3, Systeme Electric | шт. | 2 |  | 0 | 0 | 0 | 0 | 0 | 0 | 0 | Включено
|  |  | 10.13.27.4. | Лампа сигнальная в сборе, со встроенным светодиодом, красная, 230-240В AC, SB4BVM4, Systeme Electric | шт. | 1 |  | 0 | 0 | 0 | 0 | 0 | 0 | 0 | Включено
|  |  | 10.13.27.5. | Реле промежуточное, 3 п.к. контакта 8А, МРП-3-1 ACDC220В УХЛ4, ЗАО "Меандр" | шт. | 2 |  | 0 | 0 | 0 | 0 | 0 | 0 | 0 | Включено
|  |  | 10.13.27.6. | Реле термисторной защиты электродвигателя, 1 н.о. и 1 н.з. контакт, катушка 220В, РТ-М01-1-15 АС230В УХЛ4, ЗАО "Меандр" | шт. | 2 |  | 0 | 0 | 0 | 0 | 0 | 0 | 0 | Включено
|  |  | 10.13.27.7. | Реле промежуточное, 2 п.к. и 2 н.о. контакта 8А, МРП-4 ACDC230В УХЛ4, ЗАО "Меандр" | шт. | 2 |  | 0 | 0 | 0 | 0 | 0 | 0 | 0 | Включено
|  |  | 10.13.27.8. | Выключатель нагрузки, трехполюсный, номинальный ток 40 А, 6 кА, C9S16340, Systeme Electric | шт. | 1 |  | 0 | 0 | 0 | 0 | 0 | 0 | 0 | Включено
|  |  | 10.13.27.9. | Автоматический выключатель, термомагнитный, трехполюсный, кривая С, номинальный ток 10 А, 4.5 кА, C9 F 34 3 10, Systeme Electric | шт. | 2 |  | 0 | 0 | 0 | 0 | 0 | 0 | 0 | Включено
|  |  | 10.13.27.10. | Переключатель 3-х позиционный с фиксацией, 2 н.о., черный, удлиненная ручка, SB4BJ33, Systeme Electric | шт. | 2 |  | 0 | 0 | 0 | 0 | 0 | 0 | 0 | Включено
|  |  | 10.13.27.11. | Контактный блок 1 НО, SBE101, Systeme Electric | шт. | 4 |  | 0 | 0 | 0 | 0 | 0 | 0 | 0 | Включено
|  |  | 10.13.27.12. | Автоматический выключатель, термомагнитный, однополюсный, кривая С, номинальный ток 6 А, 4.5 кА, C9 F 34 1 06, Systeme Electric | шт. | 2 |  | 0 | 0 | 0 | 0 | 0 | 0 | 0 | Включено
|  |  | 10.13.27.13. | Автоматический выключатель, термомагнитный, двухполюсный, кривая С, номинальный ток 6 А, 4.5 кА, C9 F 34 2 06, Systeme Electric | шт. | 2 |  | 0 | 0 | 0 | 0 | 0 | 0 | 0 | Включено
|  |  | 10.13.27.14. | Трансформатор цепей управления, понижающий 220/24В, 63 ВА, ОСМ Т 220/24-0,063-50, - | шт. | 1 |  | 0 | 0 | 0 | 0 | 0 | 0 | 0 | Включено
|  |  | 10.13.27.15. | Клемма винтовая 2.5 мм.кв. 800В, 24A, синяя, TB2.5N, Провенто | шт. | 5 |  | 0 | 0 | 0 | 0 | 0 | 0 | 0 | Включено
|  |  | 10.13.27.16. | Торцевая крышка для клемм 2.5-10 мм.кв., синяя, T2.5-10EC.N, Провенто | шт. | 2 |  | 0 | 0 | 0 | 0 | 0 | 0 | 0 | Включено
|  |  | 10.13.27.17. | Клемма винтовая, двухуровневая 2,5 мм.кв., 500В, 24A, серая серая, TB2.5DL, Провенто | шт. | 17 |  | 0 | 0 | 0 | 0 | 0 | 0 | 0 | Включено
|  |  | 10.13.27.18. | Клемма заземления винтовая 2.5 мм.кв. 800В, желто-зеленая, TB2.5E, Провенто | шт. | 5 |  | 0 | 0 | 0 | 0 | 0 | 0 | 0 | Включено
|  |  | 10.13.27.19. | Розетка РДЕ-47 (под евро вилку) EKF PROxima, EKF.mdse-47-pro, EKF | шт. | 1 |  | 0 | 0 | 0 | 0 | 0 | 0 | 0 | Включено
|  |  | 10.13.27.20. | Клемма винтовая 2.5 мм.кв. 800В, 24A, серая, TB2.5, Провенто | шт. | 6 |  | 0 | 0 | 0 | 0 | 0 | 0 | 0 | Включено
|  |  | 10.13.27.21. | Торцевая крышка для клемм 2.5-10 мм.кв., серая, T2.5-10EC, Провенто | шт. | 2 |  | 0 | 0 | 0 | 0 | 0 | 0 | 0 | Включено
|  |  | 10.13.27.22. | Торцевая крышка для двухуровневых клемм 2.5-4 мм.кв., серая, T2.5-4EC.DL, Провенто | шт. | 2 |  | 0 | 0 | 0 | 0 | 0 | 0 | 0 | Включено
|  |  | 10.13.27.23. | Компактный распределительный шкаф MES 600х400х250, MES 60.40.25, Провенто | шт. | 1 |  | 0 | 0 | 0 | 0 | 0 | 0 | 0 | Включено
|  |  | 10.13.27.24. | Монтажная DIN рейка 35х7.5х2000мм, DR07.2000, Провенто | шт. | 1 |  | 0 | 0 | 0 | 0 | 0 | 0 | 0 | Включено
|  |  | 10.13.27.25. | Кабельный канал перфорированный 40x80x2000мм, WD40.80P, Провенто | пог.м. | 1 |  | 0 | 0 | 0 | 0 | 0 | 0 | 0 | Включено
|  |  | 10.13.28. | Щит систем вентиляции ЩСВ-ПВ1.5.1, оборудование и датчики по месту | комплект | 1
|  |  | 10.13.28.1. | Привод клапана | шт. | 0 | 28861.3304 | 6471.1106 | 4416.5551 | 39748.9961 | 0 | 0 | 0 | 0 | Исключено
|  |  | 10.13.28.2. | Привод с пружинным возвратом, 2-х позиционный, 10 Нм, ~220 В, NF230A, Belimo | шт. | 0 | 16508.6809 | 10353.7769 | 3357.8072 | 30220.2651 | 0 | 0 | 0 | 0 | Исключено
|  |  | 10.13.28.3. | Реле дифференциального давления по воздуху диапазон 50...500 Па, РД30-ДД500, Овен | шт. | 0 | 1847.1251 | 1553.0665 | 425.024 | 3825.2156 | 0 | 0 | 0 | 0 | Исключено
|  |  | 10.13.28.4. | Реле дифференциального давления по воздуху диапазон 20...200 Па, РД30-ДД200, Овен | шт. | 0 | 1847.1251 | 1553.0665 | 425.024 | 3825.2156 | 0 | 0 | 0 | 0 | Исключено
|  |  | 10.13.28.5. | Реле давления жидкости, диапазон −0,07…0,3 МПа; гистерезис 0,02…0,15 МПа, Rp1/4, макс. 10 бар, 110 °С, РД-2Р-0,3-G1/4", ЗАО «РОСМА» | шт. | 0 | 2088.4059 | 1553.0665 | 455.1841 | 4096.6565 | 0 | 0 | 0 | 0 | Исключено
|  |  | 10.13.28.6. | Преобразователь частотный, встроенный фильтр ЭМС категории С2 или С3, 380 В, 1.5 кВт, 3.7 А, IP55, STV900U15N4, System Electric | шт. | 0 | 43869.2221 | 15530.6653 | 7424.9859 | 66824.8733 | 0 | 0 | 0 | 0 | Исключено
|  |  | 10.13.28.7. | Датчик температуры наружного/внутреннего воздуха, PT1000, -50..+120°С, ДТС3005-PT1000.B2, ЗАО "Овен" | шт. | 0 | 1893.3032 | 1553.0665 | 430.7962 | 3877.1659 | 0 | 0 | 0 | 0 | Исключено
|  |  | 10.13.28.8. | Датчик температуры, канальный, PT1000, длина погружной части 200 мм, -50...120°С, ДТС3015-PT1000.B2.200, ЗАО "Овен" | шт. | 0 | 3001.5783 | 1553.0665 | 569.3306 | 5123.9754 | 0 | 0 | 0 | 0 | Исключено
|  |  | 10.13.28.9. | Датчик температуры, погружной, PT1000, длина погружной части 70 мм, -50...120°С, ДТС3105-PT1000.B2.70, ЗАО "Овен" | шт. | 0 | 3047.7566 | 1553.0665 | 575.1029 | 5175.926 | 0 | 0 | 0 | 0 | Исключено
|  |  | 10.13.28.10. | Термостат защиты от замерзания с капиллярным датчиком 6 м, -30...15 °С, MTR-K6, Овен | шт. | 0 | 6695.8287 | 3235.5553 | 1241.423 | 11172.807 | 0 | 0 | 0 | 0 | Исключено
|  |  | 10.13.29. | Щит систем вентиляции ЩСВ-ПВ1.5.1 | комплект | 1 | [8 empty] | Исключено
|  |  | 10.13.29.1. | Контроллер программируемый логический Pixel2 1020, дисплей и клавиатура, 8хDI, 6xDOr, 2xDOo, 8xAi, 2xAO, Pixel2 1020-70-4, ООО "Сегнетикс" | шт. | 1 |  | 0 | 0 | 0 | 0 | 0 | 0 | 0 | Включено
|  |  | 10.13.29.2. | Реле промежуточное, 3 п.к. контакта 8А, МРП-3-1 AC230В УХЛ4, ЗАО "Меандр" | шт. | 1 |  | 0 | 0 | 0 | 0 | 0 | 0 | 0 | Включено
|  |  | 10.13.29.3. | Лампа сигнальная в сборе, со встроенным светодиодом, зеленая, 230-240В AC, SB4BVM3, Systeme Electric | шт. | 3 |  | 0 | 0 | 0 | 0 | 0 | 0 | 0 | Включено
|  |  | 10.13.29.4. | Лампа сигнальная в сборе, со встроенным светодиодом, красная, 230-240В AC, SB4BVM4, Systeme Electric | шт. | 1 |  | 0 | 0 | 0 | 0 | 0 | 0 | 0 | Включено
|  |  | 10.13.29.5. | Модуль вводы-вывода MRL, 16DI, MRL-2200-10-0, ООО "Сегнетикс" | шт. | 1 |  | 0 | 0 | 0 | 0 | 0 | 0 | 0 | Включено
|  |  | 10.13.29.6. | Реле промежуточное, 2 п.к. контакта 16А, МРП-2 AC230В УХЛ4, ЗАО "Меандр" | шт. | 1 |  | 0 | 0 | 0 | 0 | 0 | 0 | 0 | Включено
|  |  | 10.13.29.7. | Реле промежуточное, 3 п.к. контакта 8А, МРП-3-1 ACDC220В УХЛ4, ЗАО "Меандр" | шт. | 2 |  | 0 | 0 | 0 | 0 | 0 | 0 | 0 | Включено
|  |  | 10.13.29.8. | Реле термисторной защиты электродвигателя, 1 н.о. и 1 н.з. контакт, катушка 220В, РТ-М01-1-15 АС230В УХЛ4, ЗАО "Меандр" | шт. | 2 |  | 0 | 0 | 0 | 0 | 0 | 0 | 0 | Включено
|  |  | 10.13.29.9. | Реле промежуточное, 2 п.к. и 2 н.о. контакта 8А, МРП-4 ACDC230В УХЛ4, ЗАО "Меандр" | шт. | 3 |  | 0 | 0 | 0 | 0 | 0 | 0 | 0 | Включено
|  |  | 10.13.29.10. | Контактор модульный 2 н.о., 16A AC, 230В АС, C9C32216, Systeme Electric | шт. | 1 |  | 0 | 0 | 0 | 0 | 0 | 0 | 0 | Включено
|  |  | 10.13.29.11. | Выключатель нагрузки, трехполюсный, номинальный ток 40 А, 6 кА, C9S16340, Systeme Electric | шт. | 1 |  | 0 | 0 | 0 | 0 | 0 | 0 | 0 | Включено
|  |  | 10.13.29.12. | Автоматический выключатель, термомагнитный, трехполюсный, кривая С, номинальный ток 10 А, 4.5 кА, C9 F 34 3 10, Systeme Electric | шт. | 2 |  | 0 | 0 | 0 | 0 | 0 | 0 | 0 | Включено
|  |  | 10.13.29.13. | Автомат защиты двигателя, диапазон уставки 1,0...1,6 А, GM2 P06, Systeme Electric | шт. | 1 |  | 0 | 0 | 0 | 0 | 0 | 0 | 0 | Включено
|  |  | 10.13.29.14. | Переключатель 3-х позиционный с фиксацией, 2 н.о., черный, удлиненная ручка, SB4BJ33, Systeme Electric | шт. | 3 |  | 0 | 0 | 0 | 0 | 0 | 0 | 0 | Включено
|  |  | 10.13.29.15. | Контактный блок 1 НО, SBE101, Systeme Electric | шт. | 6 |  | 0 | 0 | 0 | 0 | 0 | 0 | 0 | Включено
|  |  | 10.13.29.16. | Автоматический выключатель, термомагнитный, однополюсный, кривая С, номинальный ток 6 А, 4.5 кА, C9 F 34 1 06, Systeme Electric | шт. | 2 |  | 0 | 0 | 0 | 0 | 0 | 0 | 0 | Включено
|  |  | 10.13.29.17. | Автоматический выключатель, термомагнитный, двухполюсный, кривая С, номинальный ток 6 А, 4.5 кА, C9 F 34 2 06, Systeme Electric | шт. | 2 |  | 0 | 0 | 0 | 0 | 0 | 0 | 0 | Включено
|  |  | 10.13.29.18. | Трансформатор цепей управления, понижающий 220/24В, 63 ВА, ОСМ Т 220/24-0,063-50, - | шт. | 1 |  | 0 | 0 | 0 | 0 | 0 | 0 | 0 | Включено
|  |  | 10.13.29.19. | Клемма винтовая 2.5 мм.кв. 800В, 24A, синяя, TB2.5N, Провенто | шт. | 5 |  | 0 | 0 | 0 | 0 | 0 | 0 | 0 | Включено
|  |  | 10.13.29.20. | Торцевая крышка для клемм 2.5-10 мм.кв., синяя, T2.5-10EC.N, Провенто | шт. | 2 |  | 0 | 0 | 0 | 0 | 0 | 0 | 0 | Включено
|  |  | 10.13.29.21. | Клемма винтовая, двухуровневая 2,5 мм.кв., 500В, 24A, серая серая, TB2.5DL, Провенто | шт. | 17 |  | 0 | 0 | 0 | 0 | 0 | 0 | 0 | Включено
|  |  | 10.13.29.22. | Клемма заземления винтовая 2.5 мм.кв. 800В, желто-зеленая, TB2.5E, Провенто | шт. | 6 |  | 0 | 0 | 0 | 0 | 0 | 0 | 0 | Включено
|  |  | 10.13.29.23. | Розетка РДЕ-47 (под евро вилку) EKF PROxima, EKF.mdse-47-pro, EKF | шт. | 1 |  | 0 | 0 | 0 | 0 | 0 | 0 | 0 | Включено
|  |  | 10.13.29.24. | Клемма винтовая 2.5 мм.кв. 800В, 24A, серая, TB2.5, Провенто | шт. | 12 |  | 0 | 0 | 0 | 0 | 0 | 0 | 0 | Включено
|  |  | 10.13.29.25. | Торцевая крышка для клемм 2.5-10 мм.кв., серая, T2.5-10EC, Провенто | шт. | 2 |  | 0 | 0 | 0 | 0 | 0 | 0 | 0 | Включено
|  |  | 10.13.29.26. | Торцевая крышка для двухуровневых клемм 2.5-4 мм.кв., серая, T2.5-4EC.DL, Провенто | шт. | 2 |  | 0 | 0 | 0 | 0 | 0 | 0 | 0 | Включено
|  |  | 10.13.29.27. | Компактный распределительный шкаф MES 600х400х250, MES 60.40.25, Провенто | шт. | 1 |  | 0 | 0 | 0 | 0 | 0 | 0 | 0 | Включено
|  |  | 10.13.29.28. | Монтажная DIN рейка 35х7.5х2000мм, DR07.2000, Провенто | шт. | 1 |  | 0 | 0 | 0 | 0 | 0 | 0 | 0 | Включено
|  |  | 10.13.29.29. | Кабельный канал перфорированный 40x80x2000мм, WD40.80P, Провенто | пог.м. | 1 |  | 0 | 0 | 0 | 0 | 0 | 0 | 0 | Включено
|  |  | 10.13.30. | Щит систем вентиляции ЩСВ-ПВ1.5.2, оборудование и датчики по месту | комплект | 1
|  |  | 10.13.30.1. | Привод клапана | шт. | 0 | 28861.3304 | 6471.1106 | 4416.5551 | 39748.9961 | 0 | 0 | 0 | 0 | Исключено
|  |  | 10.13.30.2. | Привод с пружинным возвратом, 2-х позиционный, 10 Нм, ~220 В, NF230A, Belimo | шт. | 0 | 16508.6809 | 10353.7769 | 3357.8072 | 30220.2651 | 0 | 0 | 0 | 0 | Исключено
|  |  | 10.13.30.3. | Реле дифференциального давления по воздуху диапазон 50...500 Па, РД30-ДД500, Овен | шт. | 0 | 1847.1251 | 1553.0665 | 425.024 | 3825.2156 | 0 | 0 | 0 | 0 | Исключено
|  |  | 10.13.30.4. | Реле дифференциального давления по воздуху диапазон 20...200 Па, РД30-ДД200, Овен | шт. | 0 | 1847.1251 | 1553.0665 | 425.024 | 3825.2156 | 0 | 0 | 0 | 0 | Исключено
|  |  | 10.13.30.5. | Реле давления жидкости, диапазон −0,07…0,3 МПа; гистерезис 0,02…0,15 МПа, Rp1/4, макс. 10 бар, 110 °С, РД-2Р-0,3-G1/4", ЗАО «РОСМА» | шт. | 0 | 2088.4059 | 1553.0665 | 455.1841 | 4096.6565 | 0 | 0 | 0 | 0 | Исключено
|  |  | 10.13.30.6. | Преобразователь частотный, встроенный фильтр ЭМС категории С2 или С3, 380 В, 1.5 кВт, 3.7 А, IP55, STV900U15N4, System Electric | шт. | 0 | 43869.2221 | 15530.6653 | 7424.9859 | 66824.8733 | 0 | 0 | 0 | 0 | Исключено
|  |  | 10.13.30.7. | Датчик температуры наружного/внутреннего воздуха, PT1000, -50..+120°С, ДТС3005-PT1000.B2, ЗАО "Овен" | шт. | 0 | 1893.3032 | 1553.0665 | 430.7962 | 3877.1659 | 0 | 0 | 0 | 0 | Исключено
|  |  | 10.13.30.8. | Датчик температуры, канальный, PT1000, длина погружной части 200 мм, -50...120°С, ДТС3015-PT1000.B2.200, ЗАО "Овен" | шт. | 0 | 3001.5783 | 1553.0665 | 569.3306 | 5123.9754 | 0 | 0 | 0 | 0 | Исключено
|  |  | 10.13.30.9. | Датчик температуры, погружной, PT1000, длина погружной части 70 мм, -50...120°С, ДТС3105-PT1000.B2.70, ЗАО "Овен" | шт. | 0 | 3047.7566 | 1553.0665 | 575.1029 | 5175.926 | 0 | 0 | 0 | 0 | Исключено
|  |  | 10.13.30.10. | Термостат защиты от замерзания с капиллярным датчиком 6 м, -30...15 °С, MTR-K6, Овен | шт. | 0 | 6695.8287 | 3235.5553 | 1241.423 | 11172.807 | 0 | 0 | 0 | 0 | Исключено
|  |  | 10.13.31. | Щит систем вентиляции ЩСВ-ПВ1.5.2 | комплект | 1 | [8 empty] | Исключено
|  |  | 10.13.31.1. | Контроллер программируемый логический Pixel2 1020, дисплей и клавиатура, 8хDI, 6xDOr, 2xDOo, 8xAi, 2xAO, Pixel2 1020-70-4, ООО "Сегнетикс" | шт. | 1 |  | 0 | 0 | 0 | 0 | 0 | 0 | 0 | Включено
|  |  | 10.13.31.2. | Реле промежуточное, 3 п.к. контакта 8А, МРП-3-1 AC230В УХЛ4, ЗАО "Меандр" | шт. | 1 |  | 0 | 0 | 0 | 0 | 0 | 0 | 0 | Включено
|  |  | 10.13.31.3. | Лампа сигнальная в сборе, со встроенным светодиодом, зеленая, 230-240В AC, SB4BVM3, Systeme Electric | шт. | 3 |  | 0 | 0 | 0 | 0 | 0 | 0 | 0 | Включено
|  |  | 10.13.31.4. | Лампа сигнальная в сборе, со встроенным светодиодом, красная, 230-240В AC, SB4BVM4, Systeme Electric | шт. | 1 |  | 0 | 0 | 0 | 0 | 0 | 0 | 0 | Включено
|  |  | 10.13.31.5. | Модуль вводы-вывода MRL, 16DI, MRL-2200-10-0, ООО "Сегнетикс" | шт. | 1 |  | 0 | 0 | 0 | 0 | 0 | 0 | 0 | Включено
|  |  | 10.13.31.6. | Реле промежуточное, 2 п.к. контакта 16А, МРП-2 AC230В УХЛ4, ЗАО "Меандр" | шт. | 1 |  | 0 | 0 | 0 | 0 | 0 | 0 | 0 | Включено
|  |  | 10.13.31.7. | Реле промежуточное, 3 п.к. контакта 8А, МРП-3-1 ACDC220В УХЛ4, ЗАО "Меандр" | шт. | 2 |  | 0 | 0 | 0 | 0 | 0 | 0 | 0 | Включено
|  |  | 10.13.31.8. | Реле термисторной защиты электродвигателя, 1 н.о. и 1 н.з. контакт, катушка 220В, РТ-М01-1-15 АС230В УХЛ4, ЗАО "Меандр" | шт. | 2 |  | 0 | 0 | 0 | 0 | 0 | 0 | 0 | Включено
|  |  | 10.13.31.9. | Реле промежуточное, 2 п.к. и 2 н.о. контакта 8А, МРП-4 ACDC230В УХЛ4, ЗАО "Меандр" | шт. | 3 |  | 0 | 0 | 0 | 0 | 0 | 0 | 0 | Включено
|  |  | 10.13.31.10. | Контактор модульный 2 н.о., 16A AC, 230В АС, C9C32216, Systeme Electric | шт. | 1 |  | 0 | 0 | 0 | 0 | 0 | 0 | 0 | Включено
|  |  | 10.13.31.11. | Выключатель нагрузки, трехполюсный, номинальный ток 40 А, 6 кА, C9S16340, Systeme Electric | шт. | 1 |  | 0 | 0 | 0 | 0 | 0 | 0 | 0 | Включено
|  |  | 10.13.31.12. | Автоматический выключатель, термомагнитный, трехполюсный, кривая С, номинальный ток 10 А, 4.5 кА, C9 F 34 3 10, Systeme Electric | шт. | 2 |  | 0 | 0 | 0 | 0 | 0 | 0 | 0 | Включено
|  |  | 10.13.31.13. | Автомат защиты двигателя, диапазон уставки 1,0...1,6 А, GM2 P06, Systeme Electric | шт. | 1 |  | 0 | 0 | 0 | 0 | 0 | 0 | 0 | Включено
|  |  | 10.13.31.14. | Переключатель 3-х позиционный с фиксацией, 2 н.о., черный, удлиненная ручка, SB4BJ33, Systeme Electric | шт. | 3 |  | 0 | 0 | 0 | 0 | 0 | 0 | 0 | Включено
|  |  | 10.13.31.15. | Контактный блок 1 НО, SBE101, Systeme Electric | шт. | 6 |  | 0 | 0 | 0 | 0 | 0 | 0 | 0 | Включено
|  |  | 10.13.31.16. | Автоматический выключатель, термомагнитный, однополюсный, кривая С, номинальный ток 6 А, 4.5 кА, C9 F 34 1 06, Systeme Electric | шт. | 2 |  | 0 | 0 | 0 | 0 | 0 | 0 | 0 | Включено
|  |  | 10.13.31.17. | Автоматический выключатель, термомагнитный, двухполюсный, кривая С, номинальный ток 6 А, 4.5 кА, C9 F 34 2 06, Systeme Electric | шт. | 2 |  | 0 | 0 | 0 | 0 | 0 | 0 | 0 | Включено
|  |  | 10.13.31.18. | Трансформатор цепей управления, понижающий 220/24В, 63 ВА, ОСМ Т 220/24-0,063-50, - | шт. | 1 |  | 0 | 0 | 0 | 0 | 0 | 0 | 0 | Включено
|  |  | 10.13.31.19. | Клемма винтовая 2.5 мм.кв. 800В, 24A, синяя, TB2.5N, Провенто | шт. | 5 |  | 0 | 0 | 0 | 0 | 0 | 0 | 0 | Включено
|  |  | 10.13.31.20. | Торцевая крышка для клемм 2.5-10 мм.кв., синяя, T2.5-10EC.N, Провенто | шт. | 2 |  | 0 | 0 | 0 | 0 | 0 | 0 | 0 | Включено
|  |  | 10.13.31.21. | Клемма винтовая, двухуровневая 2,5 мм.кв., 500В, 24A, серая серая, TB2.5DL, Провенто | шт. | 17 |  | 0 | 0 | 0 | 0 | 0 | 0 | 0 | Включено
|  |  | 10.13.31.22. | Клемма заземления винтовая 2.5 мм.кв. 800В, желто-зеленая, TB2.5E, Провенто | шт. | 6 |  | 0 | 0 | 0 | 0 | 0 | 0 | 0 | Включено
|  |  | 10.13.31.23. | Розетка РДЕ-47 (под евро вилку) EKF PROxima, EKF.mdse-47-pro, EKF | шт. | 1 |  | 0 | 0 | 0 | 0 | 0 | 0 | 0 | Включено
|  |  | 10.13.31.24. | Клемма винтовая 2.5 мм.кв. 800В, 24A, серая, TB2.5, Провенто | шт. | 12 |  | 0 | 0 | 0 | 0 | 0 | 0 | 0 | Включено
|  |  | 10.13.31.25. | Торцевая крышка для клемм 2.5-10 мм.кв., серая, T2.5-10EC, Провенто | шт. | 2 |  | 0 | 0 | 0 | 0 | 0 | 0 | 0 | Включено
|  |  | 10.13.31.26. | Торцевая крышка для двухуровневых клемм 2.5-4 мм.кв., серая, T2.5-4EC.DL, Провенто | шт. | 2 |  | 0 | 0 | 0 | 0 | 0 | 0 | 0 | Включено
|  |  | 10.13.31.27. | Компактный распределительный шкаф MES 600х400х250, MES 60.40.25, Провенто | шт. | 1 |  | 0 | 0 | 0 | 0 | 0 | 0 | 0 | Включено
|  |  | 10.13.31.28. | Монтажная DIN рейка 35х7.5х2000мм, DR07.2000, Провенто | шт. | 1 |  | 0 | 0 | 0 | 0 | 0 | 0 | 0 | Включено
|  |  | 10.13.31.29. | Кабельный канал перфорированный 40x80x2000мм, WD40.80P, Провенто | пог.м. | 1 |  | 0 | 0 | 0 | 0 | 0 | 0 | 0 | Включено
|  |  | 10.13.32. | Щит систем вентиляции ЩСВ-ПВ1.6, оборудование и датчики по месту | комплект | 1
|  |  | 10.13.32.1. | Привод с пружинным возвратом, плавного регулирования с сигналом управления 0-10В, 10 Нм, ~24 В, 0-10В, NF24A-SR, Belimo | шт. | 0 | 23435.4002 | 15530.6653 | 4870.7582 | 43836.8237 | 0 | 0 | 0 | 0 | Исключено
|  |  | 10.13.32.2. | Реле дифференциального давления по воздуху диапазон 50...500 Па, РД30-ДД500, Овен | шт. | 0 | 1847.1251 | 1553.0665 | 425.024 | 3825.2156 | 0 | 0 | 0 | 0 | Исключено
|  |  | 10.13.32.3. | Реле дифференциального давления по воздуху диапазон 20...200 Па, РД30-ДД200, Овен | шт. | 0 | 1847.1251 | 1553.0665 | 425.024 | 3825.2156 | 0 | 0 | 0 | 0 | Исключено
|  |  | 10.13.32.4. | Преобразователь частотный, встроенный фильтр ЭМС категории С2 или С3, 380 В, 2.2 кВт, 5.0 А, IP55, STV900U22N4, System Electric | шт. | 0 | 45300.744 | 18119.1095 | 7927.4817 | 71347.3353 | 0 | 0 | 0 | 0 | Исключено
|  |  | 10.13.32.5. | Датчик температуры, канальный, PT1000, длина погружной части 200 мм, -50...120°С, ДТС3015-PT1000.B2.200, ЗАО "Овен" | шт. | 0 | 3001.5783 | 1553.0665 | 569.3306 | 5123.9754 | 0 | 0 | 0 | 0 | Исключено
|  |  | 10.13.33. | Щит систем вентиляции ЩСВ-ПВ1.6 | комплект | 1 | [8 empty] | Исключено
|  |  | 10.13.33.1. | Контроллер программируемый логический Pixel2 1020, дисплей и клавиатура, 8хDI, 6xDOr, 2xDOo, 8xAi, 2xAO, Pixel2 1020-70-4, ООО "Сегнетикс" | шт. | 1 |  | 0 | 0 | 0 | 0 | 0 | 0 | 0 | Включено
|  |  | 10.13.33.2. | Реле промежуточное, 3 п.к. контакта 8А, МРП-3-1 AC230В УХЛ4, ЗАО "Меандр" | шт. | 1 |  | 0 | 0 | 0 | 0 | 0 | 0 | 0 | Включено
|  |  | 10.13.33.3. | Лампа сигнальная в сборе, со встроенным светодиодом, зеленая, 230-240В AC, SB4BVM3, Systeme Electric | шт. | 2 |  | 0 | 0 | 0 | 0 | 0 | 0 | 0 | Включено
|  |  | 10.13.33.4. | Лампа сигнальная в сборе, со встроенным светодиодом, красная, 230-240В AC, SB4BVM4, Systeme Electric | шт. | 1 |  | 0 | 0 | 0 | 0 | 0 | 0 | 0 | Включено
|  |  | 10.13.33.5. | Реле промежуточное, 3 п.к. контакта 8А, МРП-3-1 ACDC220В УХЛ4, ЗАО "Меандр" | шт. | 2 |  | 0 | 0 | 0 | 0 | 0 | 0 | 0 | Включено
|  |  | 10.13.33.6. | Реле термисторной защиты электродвигателя, 1 н.о. и 1 н.з. контакт, катушка 220В, РТ-М01-1-15 АС230В УХЛ4, ЗАО "Меандр" | шт. | 2 |  | 0 | 0 | 0 | 0 | 0 | 0 | 0 | Включено
|  |  | 10.13.33.7. | Реле промежуточное, 2 п.к. и 2 н.о. контакта 8А, МРП-4 ACDC230В УХЛ4, ЗАО "Меандр" | шт. | 2 |  | 0 | 0 | 0 | 0 | 0 | 0 | 0 | Включено
|  |  | 10.13.33.8. | Выключатель нагрузки, трехполюсный, номинальный ток 40 А, 6 кА, C9S16340, Systeme Electric | шт. | 1 |  | 0 | 0 | 0 | 0 | 0 | 0 | 0 | Включено
|  |  | 10.13.33.9. | Автоматический выключатель, термомагнитный, трехполюсный, кривая С, номинальный ток 16 А, 4.5 кА, C9 F 34 3 16, Systeme Electric | шт. | 2 |  | 0 | 0 | 0 | 0 | 0 | 0 | 0 | Включено
|  |  | 10.13.33.10. | Переключатель 3-х позиционный с фиксацией, 2 н.о., черный, удлиненная ручка, SB4BJ33, Systeme Electric | шт. | 2 |  | 0 | 0 | 0 | 0 | 0 | 0 | 0 | Включено
|  |  | 10.13.33.11. | Контактный блок 1 НО, SBE101, Systeme Electric | шт. | 4 |  | 0 | 0 | 0 | 0 | 0 | 0 | 0 | Включено
|  |  | 10.13.33.12. | Автоматический выключатель, термомагнитный, однополюсный, кривая С, номинальный ток 6 А, 4.5 кА, C9 F 34 1 06, Systeme Electric | шт. | 2 |  | 0 | 0 | 0 | 0 | 0 | 0 | 0 | Включено
|  |  | 10.13.33.13. | Автоматический выключатель, термомагнитный, двухполюсный, кривая С, номинальный ток 6 А, 4.5 кА, C9 F 34 2 06, Systeme Electric | шт. | 2 |  | 0 | 0 | 0 | 0 | 0 | 0 | 0 | Включено
|  |  | 10.13.33.14. | Трансформатор цепей управления, понижающий 220/24В, 63 ВА, ОСМ Т 220/24-0,063-50, - | шт. | 1 |  | 0 | 0 | 0 | 0 | 0 | 0 | 0 | Включено
|  |  | 10.13.33.15. | Клемма винтовая 2.5 мм.кв. 800В, 24A, синяя, TB2.5N, Провенто | шт. | 5 |  | 0 | 0 | 0 | 0 | 0 | 0 | 0 | Включено
|  |  | 10.13.33.16. | Торцевая крышка для клемм 2.5-10 мм.кв., синяя, T2.5-10EC.N, Провенто | шт. | 2 |  | 0 | 0 | 0 | 0 | 0 | 0 | 0 | Включено
|  |  | 10.13.33.17. | Клемма винтовая, двухуровневая 2,5 мм.кв., 500В, 24A, серая серая, TB2.5DL, Провенто | шт. | 17 |  | 0 | 0 | 0 | 0 | 0 | 0 | 0 | Включено
|  |  | 10.13.33.18. | Клемма заземления винтовая 2.5 мм.кв. 800В, желто-зеленая, TB2.5E, Провенто | шт. | 5 |  | 0 | 0 | 0 | 0 | 0 | 0 | 0 | Включено
|  |  | 10.13.33.19. | Розетка РДЕ-47 (под евро вилку) EKF PROxima, EKF.mdse-47-pro, EKF | шт. | 1 |  | 0 | 0 | 0 | 0 | 0 | 0 | 0 | Включено
|  |  | 10.13.33.20. | Клемма винтовая 2.5 мм.кв. 800В, 24A, серая, TB2.5, Провенто | шт. | 6 |  | 0 | 0 | 0 | 0 | 0 | 0 | 0 | Включено
|  |  | 10.13.33.21. | Торцевая крышка для клемм 2.5-10 мм.кв., серая, T2.5-10EC, Провенто | шт. | 2 |  | 0 | 0 | 0 | 0 | 0 | 0 | 0 | Включено
|  |  | 10.13.33.22. | Торцевая крышка для двухуровневых клемм 2.5-4 мм.кв., серая, T2.5-4EC.DL, Провенто | шт. | 2 |  | 0 | 0 | 0 | 0 | 0 | 0 | 0 | Включено
|  |  | 10.13.33.23. | Компактный распределительный шкаф MES 600х400х250, MES 60.40.25, Провенто | шт. | 1 |  | 0 | 0 | 0 | 0 | 0 | 0 | 0 | Включено
|  |  | 10.13.33.24. | Монтажная DIN рейка 35х7.5х2000мм, DR07.2000, Провенто | шт. | 1 |  | 0 | 0 | 0 | 0 | 0 | 0 | 0 | Включено
|  |  | 10.13.33.25. | Кабельный канал перфорированный 40x80x2000мм, WD40.80P, Провенто | пог.м. | 1 |  | 0 | 0 | 0 | 0 | 0 | 0 | 0 | Включено
|  |  | 10.13.34. | Щит систем вентиляции ЩСВ-П1.7В1.16, оборудование и датчики по месту | комплект | 1
|  |  | 10.13.34.1. | Привод клапана | шт. | 0 | 28861.3304 | 6471.1106 | 4416.5551 | 39748.9961 | 0 | 0 | 0 | 0 | Исключено
|  |  | 10.13.34.2. | Привод с пружинным возвратом, 2-х позиционный, 10 Нм, ~220 В, NF230A, Belimo | шт. | 0 | 16508.6809 | 10353.7769 | 3357.8072 | 30220.2651 | 0 | 0 | 0 | 0 | Исключено
|  |  | 10.13.34.3. | Реле дифференциального давления по воздуху диапазон 50...500 Па, РД30-ДД500, Овен | шт. | 0 | 1847.1251 | 1553.0665 | 425.024 | 3825.2156 | 0 | 0 | 0 | 0 | Исключено
|  |  | 10.13.34.4. | Реле дифференциального давления по воздуху диапазон 20...200 Па, РД30-ДД200, Овен | шт. | 0 | 1847.1251 | 1553.0665 | 425.024 | 3825.2156 | 0 | 0 | 0 | 0 | Исключено
|  |  | 10.13.34.5. | Реле давления жидкости, диапазон −0,07…0,3 МПа; гистерезис 0,02…0,15 МПа, Rp1/4, макс. 10 бар, 110 °С, РД-2Р-0,3-G1/4", ЗАО «РОСМА» | шт. | 0 | 2088.4059 | 1553.0665 | 455.1841 | 4096.6565 | 0 | 0 | 0 | 0 | Исключено
|  |  | 10.13.34.6. | Преобразователь частотный, встроенный фильтр ЭМС категории С2 или С3, 380 В, 1.5 кВт, 3.7 А, IP55, STV900U15N4, System Electric | шт. | 0 | 43869.2221 | 15530.6653 | 7424.9859 | 66824.8733 | 0 | 0 | 0 | 0 | Исключено
|  |  | 10.13.34.7. | Датчик температуры наружного/внутреннего воздуха, PT1000, -50..+120°С, ДТС3005-PT1000.B2, ЗАО "Овен" | шт. | 0 | 1893.3032 | 1553.0665 | 430.7962 | 3877.1659 | 0 | 0 | 0 | 0 | Исключено
|  |  | 10.13.34.8. | Датчик температуры, канальный, PT1000, длина погружной части 200 мм, -50...120°С, ДТС3015-PT1000.B2.200, ЗАО "Овен" | шт. | 0 | 3001.5783 | 1553.0665 | 569.3306 | 5123.9754 | 0 | 0 | 0 | 0 | Исключено
|  |  | 10.13.34.9. | Датчик температуры, погружной, PT1000, длина погружной части 70 мм, -50...120°С, ДТС3105-PT1000.B2.70, ЗАО "Овен" | шт. | 0 | 3047.7566 | 1553.0665 | 575.1029 | 5175.926 | 0 | 0 | 0 | 0 | Исключено
|  |  | 10.13.34.10. | Термостат защиты от замерзания с капиллярным датчиком 6 м, -30...15 °С, MTR-K6, Овен | шт. | 0 | 6695.8287 | 3235.5553 | 1241.423 | 11172.807 | 0 | 0 | 0 | 0 | Исключено
|  |  | 10.13.35. | Щит систем вентиляции ЩСВ-П1.7В1.16 | комплект | 1 | [8 empty] | Исключено
|  |  | 10.13.35.1. | Контроллер программируемый логический Pixel2 1020, дисплей и клавиатура, 8хDI, 6xDOr, 2xDOo, 8xAi, 2xAO, Pixel2 1020-70-4, ООО "Сегнетикс" | шт. | 1 |  | 0 | 0 | 0 | 0 | 0 | 0 | 0 | Включено
|  |  | 10.13.35.2. | Реле промежуточное, 3 п.к. контакта 8А, МРП-3-1 AC230В УХЛ4, ЗАО "Меандр" | шт. | 1 |  | 0 | 0 | 0 | 0 | 0 | 0 | 0 | Включено
|  |  | 10.13.35.3. | Лампа сигнальная в сборе, со встроенным светодиодом, зеленая, 230-240В AC, SB4BVM3, Systeme Electric | шт. | 3 |  | 0 | 0 | 0 | 0 | 0 | 0 | 0 | Включено
|  |  | 10.13.35.4. | Лампа сигнальная в сборе, со встроенным светодиодом, красная, 230-240В AC, SB4BVM4, Systeme Electric | шт. | 1 |  | 0 | 0 | 0 | 0 | 0 | 0 | 0 | Включено
|  |  | 10.13.35.5. | Модуль вводы-вывода MRL, 16DI, MRL-2200-10-0, ООО "Сегнетикс" | шт. | 1 |  | 0 | 0 | 0 | 0 | 0 | 0 | 0 | Включено
|  |  | 10.13.35.6. | Реле промежуточное, 2 п.к. контакта 16А, МРП-2 AC230В УХЛ4, ЗАО "Меандр" | шт. | 1 |  | 0 | 0 | 0 | 0 | 0 | 0 | 0 | Включено
|  |  | 10.13.35.7. | Реле промежуточное, 3 п.к. контакта 8А, МРП-3-1 ACDC220В УХЛ4, ЗАО "Меандр" | шт. | 2 |  | 0 | 0 | 0 | 0 | 0 | 0 | 0 | Включено
|  |  | 10.13.35.8. | Реле термисторной защиты электродвигателя, 1 н.о. и 1 н.з. контакт, катушка 220В, РТ-М01-1-15 АС230В УХЛ4, ЗАО "Меандр" | шт. | 2 |  | 0 | 0 | 0 | 0 | 0 | 0 | 0 | Включено
|  |  | 10.13.35.9. | Реле промежуточное, 2 п.к. и 2 н.о. контакта 8А, МРП-4 ACDC230В УХЛ4, ЗАО "Меандр" | шт. | 3 |  | 0 | 0 | 0 | 0 | 0 | 0 | 0 | Включено
|  |  | 10.13.35.10. | Контактор модульный 2 н.о., 16A AC, 230В АС, C9C32216, Systeme Electric | шт. | 1 |  | 0 | 0 | 0 | 0 | 0 | 0 | 0 | Включено
|  |  | 10.13.35.11. | Выключатель нагрузки, трехполюсный, номинальный ток 40 А, 6 кА, C9S16340, Systeme Electric | шт. | 1 |  | 0 | 0 | 0 | 0 | 0 | 0 | 0 | Включено
|  |  | 10.13.35.12. | Автоматический выключатель, термомагнитный, трехполюсный, кривая С, номинальный ток 10 А, 4.5 кА, C9 F 34 3 10, Systeme Electric | шт. | 2 |  | 0 | 0 | 0 | 0 | 0 | 0 | 0 | Включено
|  |  | 10.13.35.13. | Автомат защиты двигателя, диапазон уставки 1,0...1,6 А, GM2 P06, Systeme Electric | шт. | 1 |  | 0 | 0 | 0 | 0 | 0 | 0 | 0 | Включено
|  |  | 10.13.35.14. | Переключатель 3-х позиционный с фиксацией, 2 н.о., черный, удлиненная ручка, SB4BJ33, Systeme Electric | шт. | 3 |  | 0 | 0 | 0 | 0 | 0 | 0 | 0 | Включено
|  |  | 10.13.35.15. | Контактный блок 1 НО, SBE101, Systeme Electric | шт. | 6 |  | 0 | 0 | 0 | 0 | 0 | 0 | 0 | Включено
|  |  | 10.13.35.16. | Автоматический выключатель, термомагнитный, однополюсный, кривая С, номинальный ток 6 А, 4.5 кА, C9 F 34 1 06, Systeme Electric | шт. | 2 |  | 0 | 0 | 0 | 0 | 0 | 0 | 0 | Включено
|  |  | 10.13.35.17. | Автоматический выключатель, термомагнитный, двухполюсный, кривая С, номинальный ток 6 А, 4.5 кА, C9 F 34 2 06, Systeme Electric | шт. | 2 |  | 0 | 0 | 0 | 0 | 0 | 0 | 0 | Включено
|  |  | 10.13.35.18. | Трансформатор цепей управления, понижающий 220/24В, 63 ВА, ОСМ Т 220/24-0,063-50, - | шт. | 1 |  | 0 | 0 | 0 | 0 | 0 | 0 | 0 | Включено
|  |  | 10.13.35.19. | Клемма винтовая 2.5 мм.кв. 800В, 24A, синяя, TB2.5N, Провенто | шт. | 5 |  | 0 | 0 | 0 | 0 | 0 | 0 | 0 | Включено
|  |  | 10.13.35.20. | Торцевая крышка для клемм 2.5-10 мм.кв., синяя, T2.5-10EC.N, Провенто | шт. | 2 |  | 0 | 0 | 0 | 0 | 0 | 0 | 0 | Включено
|  |  | 10.13.35.21. | Клемма винтовая, двухуровневая 2,5 мм.кв., 500В, 24A, серая серая, TB2.5DL, Провенто | шт. | 17 |  | 0 | 0 | 0 | 0 | 0 | 0 | 0 | Включено
|  |  | 10.13.35.22. | Клемма заземления винтовая 2.5 мм.кв. 800В, желто-зеленая, TB2.5E, Провенто | шт. | 6 |  | 0 | 0 | 0 | 0 | 0 | 0 | 0 | Включено
|  |  | 10.13.35.23. | Розетка РДЕ-47 (под евро вилку) EKF PROxima, EKF.mdse-47-pro, EKF | шт. | 1 |  | 0 | 0 | 0 | 0 | 0 | 0 | 0 | Включено
|  |  | 10.13.35.24. | Клемма винтовая 2.5 мм.кв. 800В, 24A, серая, TB2.5, Провенто | шт. | 12 |  | 0 | 0 | 0 | 0 | 0 | 0 | 0 | Включено
|  |  | 10.13.35.25. | Торцевая крышка для клемм 2.5-10 мм.кв., серая, T2.5-10EC, Провенто | шт. | 2 |  | 0 | 0 | 0 | 0 | 0 | 0 | 0 | Включено
|  |  | 10.13.35.26. | Торцевая крышка для двухуровневых клемм 2.5-4 мм.кв., серая, T2.5-4EC.DL, Провенто | шт. | 2 |  | 0 | 0 | 0 | 0 | 0 | 0 | 0 | Включено
|  |  | 10.13.35.27. | Компактный распределительный шкаф MES 1000х800х300, MES 100.80.30, Провенто | шт. | 1 |  | 0 | 0 | 0 | 0 | 0 | 0 | 0 | Включено
|  |  | 10.13.35.28. | Монтажная DIN рейка 35х7.5х2000мм, DR07.2000, Провенто | шт. | 2 |  | 0 | 0 | 0 | 0 | 0 | 0 | 0 | Включено
|  |  | 10.13.35.29. | Кабельный канал перфорированный 60x80x2000мм, WD60.80P, Провенто | пог.м. | 3 |  | 0 | 0 | 0 | 0 | 0 | 0 | 0 | Включено
|  |  | 10.13.36. | Щит систем вентиляции ЩСВ-П1.8В1.17, оборудование и датчики по месту | комплект | 1
|  |  | 10.13.36.1. | Привод клапана | шт. | 0 | 28861.3304 | 6471.1106 | 4416.5551 | 39748.9961 | 0 | 0 | 0 | 0 | Исключено
|  |  | 10.13.36.2. | Привод с пружинным возвратом, 2-х позиционный, 10 Нм, ~220 В, NF230A, Belimo | шт. | 0 | 16508.6809 | 10353.7769 | 3357.8072 | 30220.2651 | 0 | 0 | 0 | 0 | Исключено
|  |  | 10.13.36.3. | Реле дифференциального давления по воздуху диапазон 50...500 Па, РД30-ДД500, Овен | шт. | 0 | 1847.1251 | 1553.0665 | 425.024 | 3825.2156 | 0 | 0 | 0 | 0 | Исключено
|  |  | 10.13.36.4. | Реле дифференциального давления по воздуху диапазон 20...200 Па, РД30-ДД200, Овен | шт. | 0 | 1847.1251 | 1553.0665 | 425.024 | 3825.2156 | 0 | 0 | 0 | 0 | Исключено
|  |  | 10.13.36.5. | Реле давления жидкости, диапазон −0,07…0,3 МПа; гистерезис 0,02…0,15 МПа, Rp1/4, макс. 10 бар, 110 °С, РД-2Р-0,3-G1/4", ЗАО «РОСМА» | шт. | 0 | 2088.4059 | 1553.0665 | 455.1841 | 4096.6565 | 0 | 0 | 0 | 0 | Исключено
|  |  | 10.13.36.6. | Преобразователь частотный, встроенный фильтр ЭМС категории С2 или С3, 380 В, 2.2 кВт, 5.0 А, IP55, STV900U22N4, System Electric | шт. | 0 | 45300.744 | 18119.1095 | 7927.4817 | 71347.3353 | 0 | 0 | 0 | 0 | Исключено
|  |  | 10.13.36.7. | Датчик температуры наружного/внутреннего воздуха, PT1000, -50..+120°С, ДТС3005-PT1000.B2, ЗАО "Овен" | шт. | 0 | 1893.3032 | 1553.0665 | 430.7962 | 3877.1659 | 0 | 0 | 0 | 0 | Исключено
|  |  | 10.13.36.8. | Датчик температуры, канальный, PT1000, длина погружной части 200 мм, -50...120°С, ДТС3015-PT1000.B2.200, ЗАО "Овен" | шт. | 0 | 3001.5783 | 1553.0665 | 569.3306 | 5123.9754 | 0 | 0 | 0 | 0 | Исключено
|  |  | 10.13.36.9. | Датчик температуры, погружной, PT1000, длина погружной части 70 мм, -50...120°С, ДТС3105-PT1000.B2.70, ЗАО "Овен" | шт. | 0 | 3047.7566 | 1553.0665 | 575.1029 | 5175.926 | 0 | 0 | 0 | 0 | Исключено
|  |  | 10.13.36.10. | Термостат защиты от замерзания с капиллярным датчиком 6 м, -30...15 °С, MTR-K6, Овен | шт. | 0 | 6695.8287 | 3235.5553 | 1241.423 | 11172.807 | 0 | 0 | 0 | 0 | Исключено
|  |  | 10.13.37. | Щит систем вентиляции ЩСВ-П1.8В1.17 | комплект | 1 | [8 empty] | Исключено
|  |  | 10.13.37.1. | Контроллер программируемый логический Pixel2 1020, дисплей и клавиатура, 8хDI, 6xDOr, 2xDOo, 8xAi, 2xAO, Pixel2 1020-70-4, ООО "Сегнетикс" | шт. | 1 |  | 0 | 0 | 0 | 0 | 0 | 0 | 0 | Включено
|  |  | 10.13.37.2. | Реле промежуточное, 3 п.к. контакта 8А, МРП-3-1 AC230В УХЛ4, ЗАО "Меандр" | шт. | 1 |  | 0 | 0 | 0 | 0 | 0 | 0 | 0 | Включено
|  |  | 10.13.37.3. | Лампа сигнальная в сборе, со встроенным светодиодом, зеленая, 230-240В AC, SB4BVM3, Systeme Electric | шт. | 3 |  | 0 | 0 | 0 | 0 | 0 | 0 | 0 | Включено
|  |  | 10.13.37.4. | Лампа сигнальная в сборе, со встроенным светодиодом, красная, 230-240В AC, SB4BVM4, Systeme Electric | шт. | 1 |  | 0 | 0 | 0 | 0 | 0 | 0 | 0 | Включено
|  |  | 10.13.37.5. | Модуль вводы-вывода MRL, 16DI, MRL-2200-10-0, ООО "Сегнетикс" | шт. | 1 |  | 0 | 0 | 0 | 0 | 0 | 0 | 0 | Включено
|  |  | 10.13.37.6. | Реле промежуточное, 2 п.к. контакта 16А, МРП-2 AC230В УХЛ4, ЗАО "Меандр" | шт. | 1 |  | 0 | 0 | 0 | 0 | 0 | 0 | 0 | Включено
|  |  | 10.13.37.7. | Реле промежуточное, 3 п.к. контакта 8А, МРП-3-1 ACDC220В УХЛ4, ЗАО "Меандр" | шт. | 2 |  | 0 | 0 | 0 | 0 | 0 | 0 | 0 | Включено
|  |  | 10.13.37.8. | Реле термисторной защиты электродвигателя, 1 н.о. и 1 н.з. контакт, катушка 220В, РТ-М01-1-15 АС230В УХЛ4, ЗАО "Меандр" | шт. | 2 |  | 0 | 0 | 0 | 0 | 0 | 0 | 0 | Включено
|  |  | 10.13.37.9. | Реле промежуточное, 2 п.к. и 2 н.о. контакта 8А, МРП-4 ACDC230В УХЛ4, ЗАО "Меандр" | шт. | 3 |  | 0 | 0 | 0 | 0 | 0 | 0 | 0 | Включено
|  |  | 10.13.37.10. | Контактор модульный 2 н.о., 16A AC, 230В АС, C9C32216, Systeme Electric | шт. | 1 |  | 0 | 0 | 0 | 0 | 0 | 0 | 0 | Включено
|  |  | 10.13.37.11. | Выключатель нагрузки, трехполюсный, номинальный ток 40 А, 6 кА, C9S16340, Systeme Electric | шт. | 1 |  | 0 | 0 | 0 | 0 | 0 | 0 | 0 | Включено
|  |  | 10.13.37.12. | Автоматический выключатель, термомагнитный, трехполюсный, кривая С, номинальный ток 16 А, 4.5 кА, C9 F 34 3 16, Systeme Electric | шт. | 2 |  | 0 | 0 | 0 | 0 | 0 | 0 | 0 | Включено
|  |  | 10.13.37.13. | Автоматический выключатель, термомагнитный, трехполюсный, кривая С, номинальный ток 10 А, 4.5 кА, C9 F 34 3 10, Systeme Electric | шт. | 2 |  | 0 | 0 | 0 | 0 | 0 | 0 | 0 | Включено
|  |  | 10.13.37.14. | Автомат защиты двигателя, диапазон уставки 1,0...1,6 А, GM2 P06, Systeme Electric | шт. | 1 |  | 0 | 0 | 0 | 0 | 0 | 0 | 0 | Включено
|  |  | 10.13.37.15. | Переключатель 3-х позиционный с фиксацией, 2 н.о., черный, удлиненная ручка, SB4BJ33, Systeme Electric | шт. | 3 |  | 0 | 0 | 0 | 0 | 0 | 0 | 0 | Включено
|  |  | 10.13.37.16. | Контактный блок 1 НО, SBE101, Systeme Electric | шт. | 6 |  | 0 | 0 | 0 | 0 | 0 | 0 | 0 | Включено
|  |  | 10.13.37.17. | Автоматический выключатель, термомагнитный, однополюсный, кривая С, номинальный ток 6 А, 4.5 кА, C9 F 34 1 06, Systeme Electric | шт. | 2 |  | 0 | 0 | 0 | 0 | 0 | 0 | 0 | Включено
|  |  | 10.13.37.18. | Автоматический выключатель, термомагнитный, двухполюсный, кривая С, номинальный ток 6 А, 4.5 кА, C9 F 34 2 06, Systeme Electric | шт. | 2 |  | 0 | 0 | 0 | 0 | 0 | 0 | 0 | Включено
|  |  | 10.13.37.19. | Трансформатор цепей управления, понижающий 220/24В, 63 ВА, ОСМ Т 220/24-0,063-50, - | шт. | 1 |  | 0 | 0 | 0 | 0 | 0 | 0 | 0 | Включено
|  |  | 10.13.37.20. | Клемма винтовая 2.5 мм.кв. 800В, 24A, синяя, TB2.5N, Провенто | шт. | 5 |  | 0 | 0 | 0 | 0 | 0 | 0 | 0 | Включено
|  |  | 10.13.37.21. | Торцевая крышка для клемм 2.5-10 мм.кв., синяя, T2.5-10EC.N, Провенто | шт. | 2 |  | 0 | 0 | 0 | 0 | 0 | 0 | 0 | Включено
|  |  | 10.13.37.22. | Клемма винтовая, двухуровневая 2,5 мм.кв., 500В, 24A, серая серая, TB2.5DL, Провенто | шт. | 17 |  | 0 | 0 | 0 | 0 | 0 | 0 | 0 | Включено
|  |  | 10.13.37.23. | Клемма заземления винтовая 2.5 мм.кв. 800В, желто-зеленая, TB2.5E, Провенто | шт. | 6 |  | 0 | 0 | 0 | 0 | 0 | 0 | 0 | Включено
|  |  | 10.13.37.24. | Розетка РДЕ-47 (под евро вилку) EKF PROxima, EKF.mdse-47-pro, EKF | шт. | 1 |  | 0 | 0 | 0 | 0 | 0 | 0 | 0 | Включено
|  |  | 10.13.37.25. | Клемма винтовая 2.5 мм.кв. 800В, 24A, серая, TB2.5, Провенто | шт. | 12 |  | 0 | 0 | 0 | 0 | 0 | 0 | 0 | Включено
|  |  | 10.13.37.26. | Торцевая крышка для клемм 2.5-10 мм.кв., серая, T2.5-10EC, Провенто | шт. | 2 |  | 0 | 0 | 0 | 0 | 0 | 0 | 0 | Включено
|  |  | 10.13.37.27. | Торцевая крышка для двухуровневых клемм 2.5-4 мм.кв., серая, T2.5-4EC.DL, Провенто | шт. | 2 |  | 0 | 0 | 0 | 0 | 0 | 0 | 0 | Включено
|  |  | 10.13.37.28. | Компактный распределительный шкаф MES 1000х800х300, MES 100.80.30, Провенто | шт. | 1 |  | 0 | 0 | 0 | 0 | 0 | 0 | 0 | Включено
|  |  | 10.13.37.29. | Монтажная DIN рейка 35х7.5х2000мм, DR07.2000, Провенто | шт. | 2 |  | 0 | 0 | 0 | 0 | 0 | 0 | 0 | Включено
|  |  | 10.13.37.30. | Кабельный канал перфорированный 60x80x2000мм, WD60.80P, Провенто | пог.м. | 3 |  | 0 | 0 | 0 | 0 | 0 | 0 | 0 | Включено
|  |  | 10.13.38. | Щит систем вентиляции ЩСВ-П1.9В1.10, оборудование и датчики по месту | комплект | 1
|  |  | 10.13.38.1. | Привод клапана | шт. | 0 | 28861.3304 | 6471.1106 | 4416.5551 | 39748.9961 | 0 | 0 | 0 | 0 | Исключено
|  |  | 10.13.38.2. | Привод с пружинным возвратом, 2-х позиционный, 4 Нм, ~220 В, LF230, Belimo | шт. | 0 | 13507.1026 | 10353.7769 | 2982.6099 | 26843.4895 | 0 | 0 | 0 | 0 | Исключено
|  |  | 10.13.38.3. | Реле дифференциального давления по воздуху диапазон 50...500 Па, РД30-ДД500, Овен | шт. | 0 | 1847.1251 | 1553.0665 | 425.024 | 3825.2156 | 0 | 0 | 0 | 0 | Исключено
|  |  | 10.13.38.4. | Реле дифференциального давления по воздуху диапазон 20...200 Па, РД30-ДД200, Овен | шт. | 0 | 1847.1251 | 1553.0665 | 425.024 | 3825.2156 | 0 | 0 | 0 | 0 | Исключено
|  |  | 10.13.38.5. | Реле давления жидкости, диапазон −0,07…0,3 МПа; гистерезис 0,02…0,15 МПа, Rp1/4, макс. 10 бар, 110 °С, РД-2Р-0,3-G1/4", ЗАО «РОСМА» | шт. | 0 | 2088.4059 | 1553.0665 | 455.1841 | 4096.6565 | 0 | 0 | 0 | 0 | Исключено
|  |  | 10.13.38.6. | Регулятор скорости, 230В, 396Вт, 1,8А, CTY-1.8A, Cityron | шт. | 0 | 9611.9775 | 5176.8884 | 1848.6082 | 16637.4742 | 0 | 0 | 0 | 0 | Исключено
|  |  | 10.13.38.7. | Датчик температуры наружного/внутреннего воздуха, PT1000, -50..+120°С, ДТС3005-PT1000.B2, ЗАО "Овен" | шт. | 0 | 1893.3032 | 1553.0665 | 430.7962 | 3877.1659 | 0 | 0 | 0 | 0 | Исключено
|  |  | 10.13.38.8. | Датчик температуры, канальный, PT1000, длина погружной части 200 мм, -50...120°С, ДТС3015-PT1000.B2.200, ЗАО "Овен" | шт. | 0 | 3001.5783 | 1553.0665 | 569.3306 | 5123.9754 | 0 | 0 | 0 | 0 | Исключено
|  |  | 10.13.38.9. | Датчик температуры, погружной, PT1000, длина погружной части 70 мм, -50...120°С, ДТС3105-PT1000.B2.70, ЗАО "Овен" | шт. | 0 | 3047.7566 | 1553.0665 | 575.1029 | 5175.926 | 0 | 0 | 0 | 0 | Исключено
|  |  | 10.13.38.10. | Термостат защиты от замерзания с капиллярным датчиком 6 м, -30...15 °С, MTR-K6, Овен | шт. | 0 | 6695.8287 | 3235.5553 | 1241.423 | 11172.807 | 0 | 0 | 0 | 0 | Исключено
|  |  | 10.13.39. | Щит систем вентиляции ЩСВ-П1.9В1.10 | комплект | 1 | [8 empty] | Исключено
|  |  | 10.13.39.1. | Контроллер программируемый логический Pixel2 1020, дисплей и клавиатура, 8хDI, 6xDOr, 2xDOo, 8xAi, 2xAO, Pixel2 1020-70-4, ООО "Сегнетикс" | шт. | 1 |  | 0 | 0 | 0 | 0 | 0 | 0 | 0 | Включено
|  |  | 10.13.39.2. | Реле промежуточное, 3 п.к. контакта 8А, МРП-3-1 AC230В УХЛ4, ЗАО "Меандр" | шт. | 1 |  | 0 | 0 | 0 | 0 | 0 | 0 | 0 | Включено
|  |  | 10.13.39.3. | Лампа сигнальная в сборе, со встроенным светодиодом, зеленая, 230-240В AC, SB4BVM3, Systeme Electric | шт. | 3 |  | 0 | 0 | 0 | 0 | 0 | 0 | 0 | Включено
|  |  | 10.13.39.4. | Лампа сигнальная в сборе, со встроенным светодиодом, красная, 230-240В AC, SB4BVM4, Systeme Electric | шт. | 1 |  | 0 | 0 | 0 | 0 | 0 | 0 | 0 | Включено
|  |  | 10.13.39.5. | Реле промежуточное, 2 п.к. контакта 16А, МРП-2 AC230В УХЛ4, ЗАО "Меандр" | шт. | 1 |  | 0 | 0 | 0 | 0 | 0 | 0 | 0 | Включено
|  |  | 10.13.39.6. | Реле промежуточное, 3 п.к. контакта 8А, МРП-3-1 ACDC220В УХЛ4, ЗАО "Меандр" | шт. | 2 |  | 0 | 0 | 0 | 0 | 0 | 0 | 0 | Включено
|  |  | 10.13.39.7. | Реле промежуточное, 2 п.к. и 2 н.о. контакта 8А, МРП-4 ACDC230В УХЛ4, ЗАО "Меандр" | шт. | 3 |  | 0 | 0 | 0 | 0 | 0 | 0 | 0 | Включено
|  |  | 10.13.39.8. | Контактор модульный 2 н.о., 16A AC, 230В АС, C9C32216, Systeme Electric | шт. | 1 |  | 0 | 0 | 0 | 0 | 0 | 0 | 0 | Включено
|  |  | 10.13.39.9. | Выключатель нагрузки, однополюсный, номинальный ток 40 А, 6 кА, C9S16140, Systeme Electric | шт. | 1 |  | 0 | 0 | 0 | 0 | 0 | 0 | 0 | Включено
|  |  | 10.13.39.10. | Автоматический выключатель, термомагнитный, однополюсный, кривая С, номинальный ток 6 А, 4.5 кА, C9 F 34 1 06, Systeme Electric | шт. | 4 |  | 0 | 0 | 0 | 0 | 0 | 0 | 0 | Включено
|  |  | 10.13.39.11. | Автомат защиты двигателя, диапазон уставки 1,0...1,6 А, GM2 P06, Systeme Electric | шт. | 1 |  | 0 | 0 | 0 | 0 | 0 | 0 | 0 | Включено
|  |  | 10.13.39.12. | Переключатель 3-х позиционный с фиксацией, 2 н.о., черный, удлиненная ручка, SB4BJ33, Systeme Electric | шт. | 3 |  | 0 | 0 | 0 | 0 | 0 | 0 | 0 | Включено
|  |  | 10.13.39.13. | Контактный блок 1 НО, SBE101, Systeme Electric | шт. | 6 |  | 0 | 0 | 0 | 0 | 0 | 0 | 0 | Включено
|  |  | 10.13.39.14. | Автоматический выключатель, термомагнитный, двухполюсный, кривая С, номинальный ток 6 А, 4.5 кА, C9 F 34 2 06, Systeme Electric | шт. | 2 |  | 0 | 0 | 0 | 0 | 0 | 0 | 0 | Включено
|  |  | 10.13.39.15. | Трансформатор цепей управления, понижающий 220/24В, 63 ВА, ОСМ Т 220/24-0,063-50, - | шт. | 1 |  | 0 | 0 | 0 | 0 | 0 | 0 | 0 | Включено
|  |  | 10.13.39.16. | Клемма винтовая 2.5 мм.кв. 800В, 24A, синяя, TB2.5N, Провенто | шт. | 5 |  | 0 | 0 | 0 | 0 | 0 | 0 | 0 | Включено
|  |  | 10.13.39.17. | Торцевая крышка для клемм 2.5-10 мм.кв., синяя, T2.5-10EC.N, Провенто | шт. | 2 |  | 0 | 0 | 0 | 0 | 0 | 0 | 0 | Включено
|  |  | 10.13.39.18. | Клемма винтовая, двухуровневая 2,5 мм.кв., 500В, 24A, серая серая, TB2.5DL, Провенто | шт. | 11 |  | 0 | 0 | 0 | 0 | 0 | 0 | 0 | Включено
|  |  | 10.13.39.19. | Клемма заземления винтовая 2.5 мм.кв. 800В, желто-зеленая, TB2.5E, Провенто | шт. | 5 |  | 0 | 0 | 0 | 0 | 0 | 0 | 0 | Включено
|  |  | 10.13.39.20. | Розетка РДЕ-47 (под евро вилку) EKF PROxima, EKF.mdse-47-pro, EKF | шт. | 1 |  | 0 | 0 | 0 | 0 | 0 | 0 | 0 | Включено
|  |  | 10.13.39.21. | Клемма винтовая 2.5 мм.кв. 800В, 24A, серая, TB2.5, Провенто | шт. | 7 |  | 0 | 0 | 0 | 0 | 0 | 0 | 0 | Включено
|  |  | 10.13.39.22. | Торцевая крышка для клемм 2.5-10 мм.кв., серая, T2.5-10EC, Провенто | шт. | 2 |  | 0 | 0 | 0 | 0 | 0 | 0 | 0 | Включено
|  |  | 10.13.39.23. | Торцевая крышка для двухуровневых клемм 2.5-4 мм.кв., серая, T2.5-4EC.DL, Провенто | шт. | 2 |  | 0 | 0 | 0 | 0 | 0 | 0 | 0 | Включено
|  |  | 10.13.39.24. | Компактный распределительный шкаф MES 600х400х250, MES 60.40.25, Провенто | шт. | 1 |  | 0 | 0 | 0 | 0 | 0 | 0 | 0 | Включено
|  |  | 10.13.39.25. | Монтажная DIN рейка 35х7.5х2000мм, DR07.2000, Провенто | шт. | 1 |  | 0 | 0 | 0 | 0 | 0 | 0 | 0 | Включено
|  |  | 10.13.39.26. | Кабельный канал перфорированный 60x80x2000мм, WD60.80P, Провенто | пог.м. | 1 |  | 0 | 0 | 0 | 0 | 0 | 0 | 0 | Включено
|  |  | 10.13.40. | Щит систем вентиляции ЩСВ-П1.10, оборудование и датчики по месту | комплект | 1
|  |  | 10.13.40.1. | Привод клапана | шт. | 0 | 28861.3304 | 6471.1106 | 4416.5551 | 39748.9961 | 0 | 0 | 0 | 0 | Исключено
|  |  | 10.13.40.2. | Привод с пружинным возвратом, 2-х позиционный, 10 Нм, ~220 В, NF230A, Belimo | шт. | 0 | 16508.6808 | 10353.7769 | 3357.8072 | 30220.2648 | 0 | 0 | 0 | 0 | Исключено
|  |  | 10.13.40.3. | Привод с пружинным возвратом, 2-х позиционный, 10 Нм, ~220 В, с выключателями конечных положений, NF230A-S2, Belimo | шт. | 0 | 16508.6809 | 10353.7769 | 3357.8072 | 30220.2651 | 0 | 0 | 0 | 0 | Исключено
|  |  | 10.13.40.4. | Реле дифференциального давления по воздуху диапазон 50...500 Па, РД30-ДД500, Овен | шт. | 0 | 1847.1251 | 1553.0665 | 425.024 | 3825.2156 | 0 | 0 | 0 | 0 | Исключено
|  |  | 10.13.40.5. | Реле дифференциального давления по воздуху диапазон 20...200 Па, РД30-ДД200, Овен | шт. | 0 | 1847.1251 | 1553.0665 | 425.024 | 3825.2156 | 0 | 0 | 0 | 0 | Исключено
|  |  | 10.13.40.6. | Реле давления жидкости, диапазон −0,07…0,3 МПа; гистерезис 0,02…0,15 МПа, Rp1/4, макс. 10 бар, 110 °С, РД-2Р-0,3-G1/4", ЗАО «РОСМА» | шт. | 0 | 2088.4059 | 1553.0665 | 455.1841 | 4096.6565 | 0 | 0 | 0 | 0 | Исключено
|  |  | 10.13.40.7. | Преобразователь частотный, встроенный фильтр ЭМС категории С2 или С3, 380 В, 5.5 кВт, 14 А, IP55, STV900U55N4, System Electric | шт. | 0 | 65249.6955 | 20707.5538 | 10744.6562 | 96701.9054 | 0 | 0 | 0 | 0 | Исключено
|  |  | 10.13.40.8. | Датчик температуры наружного/внутреннего воздуха, PT1000, -50..+120°С, ДТС3005-PT1000.B2, ЗАО "Овен" | шт. | 0 | 1893.3032 | 1553.0665 | 430.7962 | 3877.1659 | 0 | 0 | 0 | 0 | Исключено
|  |  | 10.13.40.9. | Датчик температуры, канальный, PT1000, длина погружной части 200 мм, -50...120°С, ДТС3015-PT1000.B2.200, ЗАО "Овен" | шт. | 0 | 3001.5785 | 1553.0665 | 569.3306 | 5123.9756 | 0 | 0 | 0 | 0 | Исключено
|  |  | 10.13.40.10. | Датчик температуры, погружной, PT1000, длина погружной части 70 мм, -50...120°С, ДТС3105-PT1000.B2.70, ЗАО "Овен" | шт. | 0 | 3047.7566 | 1553.0665 | 575.1029 | 5175.926 | 0 | 0 | 0 | 0 | Исключено
|  |  | 10.13.40.11. | Термостат защиты от замерзания с капиллярным датчиком 6 м, -30...15 °С, MTR-K6, Овен | шт. | 0 | 6695.8287 | 3235.5553 | 1241.423 | 11172.807 | 0 | 0 | 0 | 0 | Исключено
|  |  | 10.13.41. | Щит систем вентиляции ЩСВ-П1.10 | комплект | 1 | [8 empty] | Исключено
|  |  | 10.13.41.1. | Контроллер программируемый логический Pixel2 1020, дисплей и клавиатура, 8хDI, 6xDOr, 2xDOo, 8xAi, 2xAO, Pixel2 1020-70-4, ООО "Сегнетикс" | шт. | 1 |  | 0 | 0 | 0 | 0 | 0 | 0 | 0 | Включено
|  |  | 10.13.41.2. | Модуль ввода-вывода MRL, 8AI, 4DO реле, MRL-1000-10-0, ООО "Сегнетикс" | шт. | 2 |  | 0 | 0 | 0 | 0 | 0 | 0 | 0 | Включено
|  |  | 10.13.41.3. | Реле промежуточное, 3 п.к. контакта 8А, МРП-3-1 AC230В УХЛ4, ЗАО "Меандр" | шт. | 1 |  | 0 | 0 | 0 | 0 | 0 | 0 | 0 | Включено
|  |  | 10.13.41.4. | Лампа сигнальная в сборе, со встроенным светодиодом, зеленая, 230-240В AC, SB4BVM3, Systeme Electric | шт. | 2 |  | 0 | 0 | 0 | 0 | 0 | 0 | 0 | Включено
|  |  | 10.13.41.5. | Лампа сигнальная в сборе, со встроенным светодиодом, красная, 230-240В AC, SB4BVM4, Systeme Electric | шт. | 1 |  | 0 | 0 | 0 | 0 | 0 | 0 | 0 | Включено
|  |  | 10.13.41.6. | Реле промежуточное, 2 п.к. контакта 16А, МРП-2 AC230В УХЛ4, ЗАО "Меандр" | шт. | 1 |  | 0 | 0 | 0 | 0 | 0 | 0 | 0 | Включено
|  |  | 10.13.41.7. | Реле промежуточное, 3 п.к. контакта 8А, МРП-3-1 ACDC220В УХЛ4, ЗАО "Меандр" | шт. | 1 |  | 0 | 0 | 0 | 0 | 0 | 0 | 0 | Включено
|  |  | 10.13.41.8. | Реле термисторной защиты электродвигателя, 1 н.о. и 1 н.з. контакт, катушка 220В, РТ-М01-1-15 АС230В УХЛ4, ЗАО "Меандр" | шт. | 1 |  | 0 | 0 | 0 | 0 | 0 | 0 | 0 | Включено
|  |  | 10.13.41.9. | Реле промежуточное, 2 п.к. и 2 н.о. контакта 8А, МРП-4 ACDC230В УХЛ4, ЗАО "Меандр" | шт. | 6 |  | 0 | 0 | 0 | 0 | 0 | 0 | 0 | Включено
|  |  | 10.13.41.10. | Контактор модульный 2 н.о., 16A AC, 230В АС, C9C32216, Systeme Electric | шт. | 1 |  | 0 | 0 | 0 | 0 | 0 | 0 | 0 | Включено
|  |  | 10.13.41.11. | Выключатель нагрузки, трехполюсный, номинальный ток 40 А, 6 кА, C9S16340, Systeme Electric | шт. | 1 |  | 0 | 0 | 0 | 0 | 0 | 0 | 0 | Включено
|  |  | 10.13.41.12. | Автоматический выключатель, термомагнитный, трехполюсный, кривая С, номинальный ток 25 А, 4.5 кА, C9 F 34 3 25, Systeme Electric | шт. | 1 |  | 0 | 0 | 0 | 0 | 0 | 0 | 0 | Включено
|  |  | 10.13.41.13. | Автомат защиты двигателя, диапазон уставки 1,0...1,6 А, GM2 P06, Systeme Electric | шт. | 1 |  | 0 | 0 | 0 | 0 | 0 | 0 | 0 | Включено
|  |  | 10.13.41.14. | Переключатель 3-х позиционный с фиксацией, 2 н.о., черный, удлиненная ручка, SB4BJ33, Systeme Electric | шт. | 2 |  | 0 | 0 | 0 | 0 | 0 | 0 | 0 | Включено
|  |  | 10.13.41.15. | Контактный блок 1 НО, SBE101, Systeme Electric | шт. | 4 |  | 0 | 0 | 0 | 0 | 0 | 0 | 0 | Включено
|  |  | 10.13.41.16. | Автоматический выключатель, термомагнитный, однополюсный, кривая С, номинальный ток 6 А, 4.5 кА, C9 F 34 1 06, Systeme Electric | шт. | 3 |  | 0 | 0 | 0 | 0 | 0 | 0 | 0 | Включено
|  |  | 10.13.41.17. | Автоматический выключатель, термомагнитный, двухполюсный, кривая С, номинальный ток 6 А, 4.5 кА, C9 F 34 2 06, Systeme Electric | шт. | 2 |  | 0 | 0 | 0 | 0 | 0 | 0 | 0 | Включено
|  |  | 10.13.41.18. | Трансформатор цепей управления, понижающий 220/24В, 63 ВА, ОСМ Т 220/24-0,063-50, - | шт. | 1 |  | 0 | 0 | 0 | 0 | 0 | 0 | 0 | Включено
|  |  | 10.13.41.19. | Клемма винтовая 2.5 мм.кв. 800В, 24A, синяя, TB2.5N, Провенто | шт. | 7 |  | 0 | 0 | 0 | 0 | 0 | 0 | 0 | Включено
|  |  | 10.13.41.20. | Торцевая крышка для клемм 2.5-10 мм.кв., синяя, T2.5-10EC.N, Провенто | шт. | 2 |  | 0 | 0 | 0 | 0 | 0 | 0 | 0 | Включено
|  |  | 10.13.41.21. | Клемма винтовая, двухуровневая 2,5 мм.кв., 500В, 24A, серая серая, TB2.5DL, Провенто | шт. | 18 |  | 0 | 0 | 0 | 0 | 0 | 0 | 0 | Включено
|  |  | 10.13.41.22. | Клемма заземления винтовая 2.5 мм.кв. 800В, желто-зеленая, TB2.5E, Провенто | шт. | 6 |  | 0 | 0 | 0 | 0 | 0 | 0 | 0 | Включено
|  |  | 10.13.41.23. | Розетка РДЕ-47 (под евро вилку) EKF PROxima, EKF.mdse-47-pro, EKF | шт. | 1 |  | 0 | 0 | 0 | 0 | 0 | 0 | 0 | Включено
|  |  | 10.13.41.24. | Клемма винтовая 2.5 мм.кв. 800В, 24A, серая, TB2.5, Провенто | шт. | 19 |  | 0 | 0 | 0 | 0 | 0 | 0 | 0 | Включено
|  |  | 10.13.41.25. | Торцевая крышка для клемм 2.5-10 мм.кв., серая, T2.5-10EC, Провенто | шт. | 2 |  | 0 | 0 | 0 | 0 | 0 | 0 | 0 | Включено
|  |  | 10.13.41.26. | Торцевая крышка для двухуровневых клемм 2.5-4 мм.кв., серая, T2.5-4EC.DL, Провенто | шт. | 2 |  | 0 | 0 | 0 | 0 | 0 | 0 | 0 | Включено
|  |  | 10.13.41.27. | Компактный распределительный шкаф MES 1000х800х300, MES 100.80.30, Провенто | шт. | 1 |  | 0 | 0 | 0 | 0 | 0 | 0 | 0 | Включено
|  |  | 10.13.41.28. | Монтажная DIN рейка 35х7.5х2000мм, DR07.2000, Провенто | шт. | 2 |  | 0 | 0 | 0 | 0 | 0 | 0 | 0 | Включено
|  |  | 10.13.41.29. | Кабельный канал перфорированный 60x80x2000мм, WD60.80P, Провенто | пог.м. | 3 |  | 0 | 0 | 0 | 0 | 0 | 0 | 0 | Включено
|  |  | 10.13.42. | Щит систем вентиляции ЩСВ-ПВ1.11 оборудование и датчики по месту | комплект | 1
|  |  | 10.13.42.1. | Привод клапана | шт. | 0 | 28861.3304 | 6471.1106 | 4416.5551 | 39748.9961 | 0 | 0 | 0 | 0 | Исключено
|  |  | 10.13.42.2. | Привод с пружинным возвратом, 2-х позиционный, 4 Нм, ~220 В, LF230, Belimo | шт. | 0 | 13507.1026 | 10353.7769 | 2982.6099 | 26843.4895 | 0 | 0 | 0 | 0 | Исключено
|  |  | 10.13.42.3. | Гидростат канальный, одноступенчатый, 15...95 % Rh, HMH, Regin | шт. | 0 | 27129.6505 | 12942.2211 | 5008.984 | 45080.8556 | 0 | 0 | 0 | 0 | Исключено
|  |  | 10.13.42.4. | Реле дифференциального давления по воздуху диапазон 50...500 Па, РД30-ДД500, Овен | шт. | 0 | 1847.1251 | 1553.0665 | 425.024 | 3825.2156 | 0 | 0 | 0 | 0 | Исключено
|  |  | 10.13.42.5. | Реле дифференциального давления по воздуху диапазон 20...200 Па, РД30-ДД200, Овен | шт. | 0 | 1847.1251 | 1553.0665 | 425.024 | 3825.2156 | 0 | 0 | 0 | 0 | Исключено
|  |  | 10.13.42.6. | Реле давления жидкости, диапазон −0,07…0,3 МПа; гистерезис 0,02…0,15 МПа, Rp1/4, макс. 10 бар, 110 °С, РД-2Р-0,3-G1/4", ЗАО «РОСМА» | шт. | 0 | 2088.4059 | 1553.0665 | 455.1841 | 4096.6565 | 0 | 0 | 0 | 0 | Исключено
|  |  | 10.13.42.7. | Регулятор скорости, 230В, 396Вт, 1,8А, CTY-1.8A, Cityron | шт. | 0 | 9611.9775 | 5176.8884 | 1848.6082 | 16637.4742 | 0 | 0 | 0 | 0 | Исключено
|  |  | 10.13.42.8. | Датчик температуры наружного/внутреннего воздуха, PT1000, -50..+120°С, ДТС3005-PT1000.B2, ЗАО "Овен" | шт. | 0 | 1893.3032 | 1553.0665 | 430.7962 | 3877.1659 | 0 | 0 | 0 | 0 | Исключено
|  |  | 10.13.42.9. | Датчик температуры, погружной, PT1000, длина погружной части 70 мм, -50...120°С, ДТС3105-PT1000.B2.70, ЗАО "Овен" | шт. | 0 | 3047.7566 | 1553.0665 | 575.1029 | 5175.926 | 0 | 0 | 0 | 0 | Исключено
|  |  | 10.13.42.10. | Преобразователь влажности 0...100 % и температуры -40…+80 °С, канальный, 4...20 мА, ПВТ101-К.270.И, ЗАО "Овен" | шт. | 0 | 15354.2278 | 7765.3327 | 2889.9451 | 26009.5055 | 0 | 0 | 0 | 0 | Исключено
|  |  | 10.13.42.11. | Термостат защиты от замерзания с капиллярным датчиком 6 м, -30...15 °С, MTR-K6, Овен | шт. | 0 | 6695.8287 | 3235.5553 | 1241.423 | 11172.807 | 0 | 0 | 0 | 0 | Исключено
|  |  | 10.13.43. | Щит систем вентиляции ЩСВ-ПВ1.11 | комплект | 1 | [8 empty] | Исключено
|  |  | 10.13.43.1. | Контроллер программируемый логический Pixel2 1020, дисплей и клавиатура, 8хDI, 6xDOr, 2xDOo, 8xAi, 2xAO, Pixel2 1020-70-4, ООО "Сегнетикс" | шт. | 1 |  | 0 | 0 | 0 | 0 | 0 | 0 | 0 | Включено
|  |  | 10.13.43.2. | Реле промежуточное, 3 п.к. контакта 8А, МРП-3-1 AC230В УХЛ4, ЗАО "Меандр" | шт. | 1 |  | 0 | 0 | 0 | 0 | 0 | 0 | 0 | Включено
|  |  | 10.13.43.3. | Лампа сигнальная в сборе, со встроенным светодиодом, зеленая, 230-240В AC, SB4BVM3, Systeme Electric | шт. | 3 |  | 0 | 0 | 0 | 0 | 0 | 0 | 0 | Включено
|  |  | 10.13.43.4. | Лампа сигнальная в сборе, со встроенным светодиодом, красная, 230-240В AC, SB4BVM4, Systeme Electric | шт. | 1 |  | 0 | 0 | 0 | 0 | 0 | 0 | 0 | Включено
|  |  | 10.13.43.5. | Модуль вводы-вывода MRL, 16DI, MRL-2200-10-0, ООО "Сегнетикс" | шт. | 1 |  | 0 | 0 | 0 | 0 | 0 | 0 | 0 | Включено
|  |  | 10.13.43.6. | Реле промежуточное, 2 п.к. контакта 16А, МРП-2 AC230В УХЛ4, ЗАО "Меандр" | шт. | 1 |  | 0 | 0 | 0 | 0 | 0 | 0 | 0 | Включено
|  |  | 10.13.43.7. | Реле промежуточное, 3 п.к. контакта 8А, МРП-3-1 ACDC220В УХЛ4, ЗАО "Меандр" | шт. | 2 |  | 0 | 0 | 0 | 0 | 0 | 0 | 0 | Включено
|  |  | 10.13.43.8. | Реле промежуточное, 2 п.к. и 2 н.о. контакта 8А, МРП-4 ACDC230В УХЛ4, ЗАО "Меандр" | шт. | 4 |  | 0 | 0 | 0 | 0 | 0 | 0 | 0 | Включено
|  |  | 10.13.43.9. | Контактор модульный 2 н.о., 16A AC, 230В АС, C9C32216, Systeme Electric | шт. | 1 |  | 0 | 0 | 0 | 0 | 0 | 0 | 0 | Включено
|  |  | 10.13.43.10. | Блок питания, выходное напряжение 24В DC / 1.25A, 30 Вт, БП30Б-Д4-24С, ЗАО "Овен" | шт. | 1 |  | 0 | 0 | 0 | 0 | 0 | 0 | 0 | Включено
|  |  | 10.13.43.11. | Выключатель нагрузки, однополюсный, номинальный ток 40 А, 6 кА, C9S16140, Systeme Electric | шт. | 1 |  | 0 | 0 | 0 | 0 | 0 | 0 | 0 | Включено
|  |  | 10.13.43.12. | Автоматический выключатель, термомагнитный, однополюсный, кривая С, номинальный ток 6 А, 4.5 кА, C9 F 34 1 06, Systeme Electric | шт. | 5 |  | 0 | 0 | 0 | 0 | 0 | 0 | 0 | Включено
|  |  | 10.13.43.13. | Автомат защиты двигателя, диапазон уставки 1,0...1,6 А, GM2 P06, Systeme Electric | шт. | 1 |  | 0 | 0 | 0 | 0 | 0 | 0 | 0 | Включено
|  |  | 10.13.43.14. | Переключатель 3-х позиционный с фиксацией, 2 н.о., черный, удлиненная ручка, SB4BJ33, Systeme Electric | шт. | 3 |  | 0 | 0 | 0 | 0 | 0 | 0 | 0 | Включено
|  |  | 10.13.43.15. | Контактный блок 1 НО, SBE101, Systeme Electric | шт. | 6 |  | 0 | 0 | 0 | 0 | 0 | 0 | 0 | Включено
|  |  | 10.13.43.16. | Автоматический выключатель, термомагнитный, двухполюсный, кривая С, номинальный ток 6 А, 4.5 кА, C9 F 34 2 06, Systeme Electric | шт. | 2 |  | 0 | 0 | 0 | 0 | 0 | 0 | 0 | Включено
|  |  | 10.13.43.17. | Трансформатор цепей управления, понижающий 220/24В, 63 ВА, ОСМ Т 220/24-0,063-50, - | шт. | 1 |  | 0 | 0 | 0 | 0 | 0 | 0 | 0 | Включено
|  |  | 10.13.43.18. | Клемма винтовая 2.5 мм.кв. 800В, 24A, синяя, TB2.5N, Провенто | шт. | 5 |  | 0 | 0 | 0 | 0 | 0 | 0 | 0 | Включено
|  |  | 10.13.43.19. | Торцевая крышка для клемм 2.5-10 мм.кв., синяя, T2.5-10EC.N, Провенто | шт. | 2 |  | 0 | 0 | 0 | 0 | 0 | 0 | 0 | Включено
|  |  | 10.13.43.20. | Клемма винтовая, двухуровневая 2,5 мм.кв., 500В, 24A, серая серая, TB2.5DL, Провенто | шт. | 17 |  | 0 | 0 | 0 | 0 | 0 | 0 | 0 | Включено
|  |  | 10.13.43.21. | Клемма заземления винтовая 2.5 мм.кв. 800В, желто-зеленая, TB2.5E, Провенто | шт. | 5 |  | 0 | 0 | 0 | 0 | 0 | 0 | 0 | Включено
|  |  | 10.13.43.22. | Розетка РДЕ-47 (под евро вилку) EKF PROxima, EKF.mdse-47-pro, EKF | шт. | 1 |  | 0 | 0 | 0 | 0 | 0 | 0 | 0 | Включено
|  |  | 10.13.43.23. | Клемма винтовая 2.5 мм.кв. 800В, 24A, серая, TB2.5, Провенто | шт. | 7 |  | 0 | 0 | 0 | 0 | 0 | 0 | 0 | Включено
|  |  | 10.13.43.24. | Торцевая крышка для клемм 2.5-10 мм.кв., серая, T2.5-10EC, Провенто | шт. | 2 |  | 0 | 0 | 0 | 0 | 0 | 0 | 0 | Включено
|  |  | 10.13.43.25. | Торцевая крышка для двухуровневых клемм 2.5-4 мм.кв., серая, T2.5-4EC.DL, Провенто | шт. | 2 |  | 0 | 0 | 0 | 0 | 0 | 0 | 0 | Включено
|  |  | 10.13.43.26. | Компактный распределительный шкаф MES 600х500х250, MES 60.50.25, Провенто | шт. | 1 |  | 0 | 0 | 0 | 0 | 0 | 0 | 0 | Включено
|  |  | 10.13.43.27. | Монтажная DIN рейка 35х7.5х2000мм, DR07.2000, Провенто | шт. | 1 |  | 0 | 0 | 0 | 0 | 0 | 0 | 0 | Включено
|  |  | 10.13.43.28. | Кабельный канал перфорированный 60x80x2000мм, WD60.80P, Провенто | пог.м. | 1 |  | 0 | 0 | 0 | 0 | 0 | 0 | 0 | Включено
|  |  | 10.13.44. | Щит систем вентиляции ЩСВ-П2.1 оборудование и датчики по месту | комплект | 1
|  |  | 10.13.44.1. | Привод клапана | шт. | 0 | 28861.3304 | 6471.1106 | 4416.5551 | 39748.9961 | 0 | 0 | 0 | 0 | Исключено
|  |  | 10.13.44.2. | Привод с пружинным возвратом, 2-х позиционный, 10 Нм, ~220 В, NF230A, Belimo | шт. | 0 | 16508.6808 | 10353.7769 | 3357.8072 | 30220.2648 | 0 | 0 | 0 | 0 | Исключено
|  |  | 10.13.44.3. | Реле дифференциального давления по воздуху диапазон 50...500 Па, РД30-ДД500, Овен | шт. | 0 | 1847.1251 | 1553.0665 | 425.024 | 3825.2156 | 0 | 0 | 0 | 0 | Исключено
|  |  | 10.13.44.4. | Реле дифференциального давления по воздуху диапазон 20...200 Па, РД30-ДД200, Овен | шт. | 0 | 1847.1251 | 1553.0665 | 425.024 | 3825.2156 | 0 | 0 | 0 | 0 | Исключено
|  |  | 10.13.44.5. | Реле давления жидкости, диапазон −0,07…0,3 МПа; гистерезис 0,02…0,15 МПа, Rp1/4, макс. 10 бар, 110 °С, РД-2Р-0,3-G1/4", ЗАО «РОСМА» | шт. | 0 | 2088.4059 | 1553.0665 | 455.1841 | 4096.6565 | 0 | 0 | 0 | 0 | Исключено
|  |  | 10.13.44.6. | Преобразователь частотный, встроенный фильтр ЭМС категории С2 или С3, 380 В, 1.5 кВт, 3.7 А, IP55, STV900U15N4, System Electric | шт. | 0 | 43869.2221 | 15530.6653 | 7424.9859 | 66824.8733 | 0 | 0 | 0 | 0 | Исключено
|  |  | 10.13.44.7. | Датчик температуры наружного/внутреннего воздуха, PT1000, -50..+120°С, ДТС3005-PT1000.B2, ЗАО "Овен" | шт. | 0 | 1893.3032 | 1553.0665 | 430.7962 | 3877.1659 | 0 | 0 | 0 | 0 | Исключено
|  |  | 10.13.44.8. | Датчик температуры, канальный, PT1000, длина погружной части 200 мм, -50...120°С, ДТС3015-PT1000.B2.200, ЗАО "Овен" | шт. | 0 | 3001.5785 | 1553.0665 | 569.3306 | 5123.9756 | 0 | 0 | 0 | 0 | Исключено
|  |  | 10.13.44.9. | Датчик температуры, погружной, PT1000, длина погружной части 70 мм, -50...120°С, ДТС3105-PT1000.B2.70, ЗАО "Овен" | шт. | 0 | 3047.7566 | 1553.0665 | 575.1029 | 5175.926 | 0 | 0 | 0 | 0 | Исключено
|  |  | 10.13.44.10. | Термостат защиты от замерзания с капиллярным датчиком 6 м, -30...15 °С, MTR-K6, Овен | шт. | 0 | 6695.8287 | 3235.5553 | 1241.423 | 11172.807 | 0 | 0 | 0 | 0 | Исключено
|  |  | 10.13.45. | Щит систем вентиляции ЩСВ-П2.1 | комплект | 1 | [8 empty] | Исключено
|  |  | 10.13.45.1. | Контроллер программируемый логический Pixel2 1020, дисплей и клавиатура, 8хDI, 6xDOr, 2xDOo, 8xAi, 2xAO, Pixel2 1020-70-4, ООО "Сегнетикс" | шт. | 1 |  | 0 | 0 | 0 | 0 | 0 | 0 | 0 | Включено
|  |  | 10.13.45.2. | Реле промежуточное, 3 п.к. контакта 8А, МРП-3-1 AC230В УХЛ4, ЗАО "Меандр" | шт. | 1 |  | 0 | 0 | 0 | 0 | 0 | 0 | 0 | Включено
|  |  | 10.13.45.3. | Лампа сигнальная в сборе, со встроенным светодиодом, зеленая, 230-240В AC, SB4BVM3, Systeme Electric | шт. | 2 |  | 0 | 0 | 0 | 0 | 0 | 0 | 0 | Включено
|  |  | 10.13.45.4. | Лампа сигнальная в сборе, со встроенным светодиодом, красная, 230-240В AC, SB4BVM4, Systeme Electric | шт. | 1 |  | 0 | 0 | 0 | 0 | 0 | 0 | 0 | Включено
|  |  | 10.13.45.5. | Реле промежуточное, 2 п.к. контакта 16А, МРП-2 AC230В УХЛ4, ЗАО "Меандр" | шт. | 1 |  | 0 | 0 | 0 | 0 | 0 | 0 | 0 | Включено
|  |  | 10.13.45.6. | Реле промежуточное, 3 п.к. контакта 8А, МРП-3-1 ACDC220В УХЛ4, ЗАО "Меандр" | шт. | 1 |  | 0 | 0 | 0 | 0 | 0 | 0 | 0 | Включено
|  |  | 10.13.45.7. | Реле термисторной защиты электродвигателя, 1 н.о. и 1 н.з. контакт, катушка 220В, РТ-М01-1-15 АС230В УХЛ4, ЗАО "Меандр" | шт. | 1 |  | 0 | 0 | 0 | 0 | 0 | 0 | 0 | Включено
|  |  | 10.13.45.8. | Реле промежуточное, 2 п.к. и 2 н.о. контакта 8А, МРП-4 ACDC230В УХЛ4, ЗАО "Меандр" | шт. | 2 |  | 0 | 0 | 0 | 0 | 0 | 0 | 0 | Включено
|  |  | 10.13.45.9. | Контактор модульный 2 н.о., 16A AC, 230В АС, C9C32216, Systeme Electric | шт. | 1 |  | 0 | 0 | 0 | 0 | 0 | 0 | 0 | Включено
|  |  | 10.13.45.10. | Выключатель нагрузки, трехполюсный, номинальный ток 40 А, 6 кА, C9S16340, Systeme Electric | шт. | 1 |  | 0 | 0 | 0 | 0 | 0 | 0 | 0 | Включено
|  |  | 10.13.45.11. | Автоматический выключатель, термомагнитный, трехполюсный, кривая С, номинальный ток 10 А, 4.5 кА, C9 F 34 3 10, Systeme Electric | шт. | 1 |  | 0 | 0 | 0 | 0 | 0 | 0 | 0 | Включено
|  |  | 10.13.45.12. | Автомат защиты двигателя, диапазон уставки 1,0...1,6 А, GM2 P06, Systeme Electric | шт. | 1 |  | 0 | 0 | 0 | 0 | 0 | 0 | 0 | Включено
|  |  | 10.13.45.13. | Переключатель 3-х позиционный с фиксацией, 2 н.о., черный, удлиненная ручка, SB4BJ33, Systeme Electric | шт. | 2 |  | 0 | 0 | 0 | 0 | 0 | 0 | 0 | Включено
|  |  | 10.13.45.14. | Контактный блок 1 НО, SBE101, Systeme Electric | шт. | 4 |  | 0 | 0 | 0 | 0 | 0 | 0 | 0 | Включено
|  |  | 10.13.45.15. | Автоматический выключатель, термомагнитный, однополюсный, кривая С, номинальный ток 6 А, 4.5 кА, C9 F 34 1 06, Systeme Electric | шт. | 2 |  | 0 | 0 | 0 | 0 | 0 | 0 | 0 | Включено
|  |  | 10.13.45.16. | Автоматический выключатель, термомагнитный, двухполюсный, кривая С, номинальный ток 6 А, 4.5 кА, C9 F 34 2 06, Systeme Electric | шт. | 2 |  | 0 | 0 | 0 | 0 | 0 | 0 | 0 | Включено
|  |  | 10.13.45.17. | Трансформатор цепей управления, понижающий 220/24В, 63 ВА, ОСМ Т 220/24-0,063-50, - | шт. | 1 |  | 0 | 0 | 0 | 0 | 0 | 0 | 0 | Включено
|  |  | 10.13.45.18. | Клемма винтовая 2.5 мм.кв. 800В, 24A, синяя, TB2.5N, Провенто | шт. | 5 |  | 0 | 0 | 0 | 0 | 0 | 0 | 0 | Включено
|  |  | 10.13.45.19. | Торцевая крышка для клемм 2.5-10 мм.кв., синяя, T2.5-10EC.N, Провенто | шт. | 2 |  | 0 | 0 | 0 | 0 | 0 | 0 | 0 | Включено
|  |  | 10.13.45.20. | Клемма винтовая, двухуровневая 2,5 мм.кв., 500В, 24A, серая серая, TB2.5DL, Провенто | шт. | 12 |  | 0 | 0 | 0 | 0 | 0 | 0 | 0 | Включено
|  |  | 10.13.45.21. | Клемма заземления винтовая 2.5 мм.кв. 800В, желто-зеленая, TB2.5E, Провенто | шт. | 5 |  | 0 | 0 | 0 | 0 | 0 | 0 | 0 | Включено
|  |  | 10.13.45.22. | Розетка РДЕ-47 (под евро вилку) EKF PROxima, EKF.mdse-47-pro, EKF | шт. | 1 |  | 0 | 0 | 0 | 0 | 0 | 0 | 0 | Включено
|  |  | 10.13.45.23. | Клемма винтовая 2.5 мм.кв. 800В, 24A, серая, TB2.5, Провенто | шт. | 7 |  | 0 | 0 | 0 | 0 | 0 | 0 | 0 | Включено
|  |  | 10.13.45.24. | Торцевая крышка для клемм 2.5-10 мм.кв., серая, T2.5-10EC, Провенто | шт. | 2 |  | 0 | 0 | 0 | 0 | 0 | 0 | 0 | Включено
|  |  | 10.13.45.25. | Торцевая крышка для двухуровневых клемм 2.5-4 мм.кв., серая, T2.5-4EC.DL, Провенто | шт. | 2 |  | 0 | 0 | 0 | 0 | 0 | 0 | 0 | Включено
|  |  | 10.13.45.26. | Компактный распределительный шкаф MES 600х400х250, MES 60.40.25, Провенто | шт. | 1 |  | 0 | 0 | 0 | 0 | 0 | 0 | 0 | Включено
|  |  | 10.13.45.27. | Монтажная DIN рейка 35х7.5х2000мм, DR07.2000, Провенто | шт. | 1 |  | 0 | 0 | 0 | 0 | 0 | 0 | 0 | Включено
|  |  | 10.13.45.28. | Кабельный канал перфорированный 40x80x2000мм, WD40.80P, Провенто | пог.м. | 1 |  | 0 | 0 | 0 | 0 | 0 | 0 | 0 | Включено
|  |  | 10.13.46. | Щит систем вентиляции ЩСВ-П2.2 оборудование и датчики по месту | комплект | 1
|  |  | 10.13.46.1. | Привод клапана | шт. | 0 | 28861.3304 | 6471.1106 | 4416.5551 | 39748.9961 | 0 | 0 | 0 | 0 | Исключено
|  |  | 10.13.46.2. | Привод с пружинным возвратом, 2-х позиционный, 10 Нм, ~220 В, NF230A, Belimo | шт. | 0 | 16508.6808 | 10353.7769 | 3357.8072 | 30220.2648 | 0 | 0 | 0 | 0 | Исключено
|  |  | 10.13.46.3. | Реле дифференциального давления по воздуху диапазон 50...500 Па, РД30-ДД500, Овен | шт. | 0 | 1847.1251 | 1553.0665 | 425.024 | 3825.2156 | 0 | 0 | 0 | 0 | Исключено
|  |  | 10.13.46.4. | Реле дифференциального давления по воздуху диапазон 20...200 Па, РД30-ДД200, Овен | шт. | 0 | 1847.1251 | 1553.0665 | 425.024 | 3825.2156 | 0 | 0 | 0 | 0 | Исключено
|  |  | 10.13.46.5. | Реле давления жидкости, диапазон −0,07…0,3 МПа; гистерезис 0,02…0,15 МПа, Rp1/4, макс. 10 бар, 110 °С, РД-2Р-0,3-G1/4", ЗАО «РОСМА» | шт. | 0 | 2088.4059 | 1553.0665 | 455.1841 | 4096.6565 | 0 | 0 | 0 | 0 | Исключено
|  |  | 10.13.46.6. | Преобразователь частотный, встроенный фильтр ЭМС категории С2 или С3, 380 В, 2.2 кВт, 5.0 А, IP55, STV900U22N4, System Electric | шт. | 0 | 45300.744 | 18119.1095 | 7927.4817 | 71347.3353 | 0 | 0 | 0 | 0 | Исключено
|  |  | 10.13.46.7. | Датчик температуры наружного/внутреннего воздуха, PT1000, -50..+120°С, ДТС3005-PT1000.B2, ЗАО "Овен" | шт. | 0 | 1893.3032 | 1553.0665 | 430.7962 | 3877.1659 | 0 | 0 | 0 | 0 | Исключено
|  |  | 10.13.46.8. | Датчик температуры, канальный, PT1000, длина погружной части 200 мм, -50...120°С, ДТС3015-PT1000.B2.200, ЗАО "Овен" | шт. | 0 | 3001.5785 | 1553.0665 | 569.3306 | 5123.9756 | 0 | 0 | 0 | 0 | Исключено
|  |  | 10.13.46.9. | Датчик температуры, погружной, PT1000, длина погружной части 70 мм, -50...120°С, ДТС3105-PT1000.B2.70, ЗАО "Овен" | шт. | 0 | 3047.7566 | 1553.0665 | 575.1029 | 5175.926 | 0 | 0 | 0 | 0 | Исключено
|  |  | 10.13.46.10. | Термостат защиты от замерзания с капиллярным датчиком 6 м, -30...15 °С, MTR-K6, Овен | шт. | 0 | 6695.8287 | 3235.5553 | 1241.423 | 11172.807 | 0 | 0 | 0 | 0 | Исключено
|  |  | 10.13.47. | Щит систем вентиляции ЩСВ-П2.2 | комплект | 1 | [8 empty] | Исключено
|  |  | 10.13.47.1. | Контроллер программируемый логический Pixel2 1020, дисплей и клавиатура, 8хDI, 6xDOr, 2xDOo, 8xAi, 2xAO, Pixel2 1020-70-4, ООО "Сегнетикс" | шт. | 1 |  | 0 | 0 | 0 | 0 | 0 | 0 | 0 | Включено
|  |  | 10.13.47.2. | Реле промежуточное, 3 п.к. контакта 8А, МРП-3-1 AC230В УХЛ4, ЗАО "Меандр" | шт. | 1 |  | 0 | 0 | 0 | 0 | 0 | 0 | 0 | Включено
|  |  | 10.13.47.3. | Лампа сигнальная в сборе, со встроенным светодиодом, зеленая, 230-240В AC, SB4BVM3, Systeme Electric | шт. | 2 |  | 0 | 0 | 0 | 0 | 0 | 0 | 0 | Включено
|  |  | 10.13.47.4. | Лампа сигнальная в сборе, со встроенным светодиодом, красная, 230-240В AC, SB4BVM4, Systeme Electric | шт. | 1 |  | 0 | 0 | 0 | 0 | 0 | 0 | 0 | Включено
|  |  | 10.13.47.5. | Реле промежуточное, 2 п.к. контакта 16А, МРП-2 AC230В УХЛ4, ЗАО "Меандр" | шт. | 1 |  | 0 | 0 | 0 | 0 | 0 | 0 | 0 | Включено
|  |  | 10.13.47.6. | Реле промежуточное, 3 п.к. контакта 8А, МРП-3-1 ACDC220В УХЛ4, ЗАО "Меандр" | шт. | 1 |  | 0 | 0 | 0 | 0 | 0 | 0 | 0 | Включено
|  |  | 10.13.47.7. | Реле термисторной защиты электродвигателя, 1 н.о. и 1 н.з. контакт, катушка 220В, РТ-М01-1-15 АС230В УХЛ4, ЗАО "Меандр" | шт. | 1 |  | 0 | 0 | 0 | 0 | 0 | 0 | 0 | Включено
|  |  | 10.13.47.8. | Реле промежуточное, 2 п.к. и 2 н.о. контакта 8А, МРП-4 ACDC230В УХЛ4, ЗАО "Меандр" | шт. | 2 |  | 0 | 0 | 0 | 0 | 0 | 0 | 0 | Включено
|  |  | 10.13.47.9. | Контактор модульный 2 н.о., 16A AC, 230В АС, C9C32216, Systeme Electric | шт. | 1 |  | 0 | 0 | 0 | 0 | 0 | 0 | 0 | Включено
|  |  | 10.13.47.10. | Выключатель нагрузки, трехполюсный, номинальный ток 40 А, 6 кА, C9S16340, Systeme Electric | шт. | 1 |  | 0 | 0 | 0 | 0 | 0 | 0 | 0 | Включено
|  |  | 10.13.47.11. | Автоматический выключатель, термомагнитный, трехполюсный, кривая С, номинальный ток 16 А, 4.5 кА, C9 F 34 3 16, Systeme Electric | шт. | 1 |  | 0 | 0 | 0 | 0 | 0 | 0 | 0 | Включено
|  |  | 10.13.47.12. | Автомат защиты двигателя, диапазон уставки 1,0...1,6 А, GM2 P06, Systeme Electric | шт. | 1 |  | 0 | 0 | 0 | 0 | 0 | 0 | 0 | Включено
|  |  | 10.13.47.13. | Переключатель 3-х позиционный с фиксацией, 2 н.о., черный, удлиненная ручка, SB4BJ33, Systeme Electric | шт. | 2 |  | 0 | 0 | 0 | 0 | 0 | 0 | 0 | Включено
|  |  | 10.13.47.14. | Контактный блок 1 НО, SBE101, Systeme Electric | шт. | 4 |  | 0 | 0 | 0 | 0 | 0 | 0 | 0 | Включено
|  |  | 10.13.47.15. | Автоматический выключатель, термомагнитный, однополюсный, кривая С, номинальный ток 6 А, 4.5 кА, C9 F 34 1 06, Systeme Electric | шт. | 2 |  | 0 | 0 | 0 | 0 | 0 | 0 | 0 | Включено
|  |  | 10.13.47.16. | Автоматический выключатель, термомагнитный, двухполюсный, кривая С, номинальный ток 6 А, 4.5 кА, C9 F 34 2 06, Systeme Electric | шт. | 2 |  | 0 | 0 | 0 | 0 | 0 | 0 | 0 | Включено
|  |  | 10.13.47.17. | Трансформатор цепей управления, понижающий 220/24В, 63 ВА, ОСМ Т 220/24-0,063-50, - | шт. | 1 |  | 0 | 0 | 0 | 0 | 0 | 0 | 0 | Включено
|  |  | 10.13.47.18. | Клемма винтовая 2.5 мм.кв. 800В, 24A, синяя, TB2.5N, Провенто | шт. | 5 |  | 0 | 0 | 0 | 0 | 0 | 0 | 0 | Включено
|  |  | 10.13.47.19. | Торцевая крышка для клемм 2.5-10 мм.кв., синяя, T2.5-10EC.N, Провенто | шт. | 2 |  | 0 | 0 | 0 | 0 | 0 | 0 | 0 | Включено
|  |  | 10.13.47.20. | Клемма винтовая, двухуровневая 2,5 мм.кв., 500В, 24A, серая серая, TB2.5DL, Провенто | шт. | 12 |  | 0 | 0 | 0 | 0 | 0 | 0 | 0 | Включено
|  |  | 10.13.47.21. | Клемма заземления винтовая 2.5 мм.кв. 800В, желто-зеленая, TB2.5E, Провенто | шт. | 5 |  | 0 | 0 | 0 | 0 | 0 | 0 | 0 | Включено
|  |  | 10.13.47.22. | Розетка РДЕ-47 (под евро вилку) EKF PROxima, EKF.mdse-47-pro, EKF | шт. | 1 |  | 0 | 0 | 0 | 0 | 0 | 0 | 0 | Включено
|  |  | 10.13.47.23. | Клемма винтовая 2.5 мм.кв. 800В, 24A, серая, TB2.5, Провенто | шт. | 7 |  | 0 | 0 | 0 | 0 | 0 | 0 | 0 | Включено
|  |  | 10.13.47.24. | Торцевая крышка для клемм 2.5-10 мм.кв., серая, T2.5-10EC, Провенто | шт. | 2 |  | 0 | 0 | 0 | 0 | 0 | 0 | 0 | Включено
|  |  | 10.13.47.25. | Торцевая крышка для двухуровневых клемм 2.5-4 мм.кв., серая, T2.5-4EC.DL, Провенто | шт. | 2 |  | 0 | 0 | 0 | 0 | 0 | 0 | 0 | Включено
|  |  | 10.13.47.26. | Компактный распределительный шкаф MES 600х400х250, MES 60.40.25, Провенто | шт. | 1 |  | 0 | 0 | 0 | 0 | 0 | 0 | 0 | Включено
|  |  | 10.13.47.27. | Монтажная DIN рейка 35х7.5х2000мм, DR07.2000, Провенто | шт. | 1 |  | 0 | 0 | 0 | 0 | 0 | 0 | 0 | Включено
|  |  | 10.13.47.28. | Кабельный канал перфорированный 40x80x2000мм, WD40.80P, Провенто | пог.м. | 1 |  | 0 | 0 | 0 | 0 | 0 | 0 | 0 | Включено
|  |  | 10.13.48. | Щит систем вентиляции ЩСВ-П2.3. Оборудование и датчики по месту | комплект | 1
|  |  | 10.13.48.1. | Привод клапана | шт. | 0 | 28861.3304 | 6471.1106 | 4416.5551 | 39748.9961 | 0 | 0 | 0 | 0 | Исключено
|  |  | 10.13.48.2. | Привод с пружинным возвратом, 2-х позиционный, 10 Нм, ~220 В, NF230A, Belimo | шт. | 0 | 16508.6808 | 10353.7769 | 3357.8072 | 30220.2648 | 0 | 0 | 0 | 0 | Исключено
|  |  | 10.13.48.3. | Реле дифференциального давления по воздуху диапазон 50...500 Па, РД30-ДД500, Овен | шт. | 0 | 1847.1251 | 1553.0665 | 425.024 | 3825.2156 | 0 | 0 | 0 | 0 | Исключено
|  |  | 10.13.48.4. | Реле дифференциального давления по воздуху диапазон 20...200 Па, РД30-ДД200, Овен | шт. | 0 | 1847.1251 | 1553.0665 | 425.024 | 3825.2156 | 0 | 0 | 0 | 0 | Исключено
|  |  | 10.13.48.5. | Реле давления жидкости, диапазон −0,07…0,3 МПа; гистерезис 0,02…0,15 МПа, Rp1/4, макс. 10 бар, 110 °С, РД-2Р-0,3-G1/4", ЗАО «РОСМА» | шт. | 0 | 2088.4059 | 1553.0665 | 455.1841 | 4096.6565 | 0 | 0 | 0 | 0 | Исключено
|  |  | 10.13.48.6. | Преобразователь частотный, встроенный фильтр ЭМС категории С2 или С3, 380 В, 2.2 кВт, 5.0 А, IP55, STV900U22N4, System Electric | шт. | 0 | 45300.744 | 18119.1095 | 7927.4817 | 71347.3353 | 0 | 0 | 0 | 0 | Исключено
|  |  | 10.13.48.7. | Датчик температуры наружного/внутреннего воздуха, PT1000, -50..+120°С, ДТС3005-PT1000.B2, ЗАО "Овен" | шт. | 0 | 1893.3032 | 1553.0665 | 430.7962 | 3877.1659 | 0 | 0 | 0 | 0 | Исключено
|  |  | 10.13.48.8. | Датчик температуры, канальный, PT1000, длина погружной части 200 мм, -50...120°С, ДТС3015-PT1000.B2.200, ЗАО "Овен" | шт. | 0 | 3001.5785 | 1553.0665 | 569.3306 | 5123.9756 | 0 | 0 | 0 | 0 | Исключено
|  |  | 10.13.48.9. | Датчик температуры, погружной, PT1000, длина погружной части 70 мм, -50...120°С, ДТС3105-PT1000.B2.70, ЗАО "Овен" | шт. | 0 | 3047.7566 | 1553.0665 | 575.1029 | 5175.926 | 0 | 0 | 0 | 0 | Исключено
|  |  | 10.13.48.10. | Термостат защиты от замерзания с капиллярным датчиком 6 м, -30...15 °С, MTR-K6, Овен | шт. | 0 | 6695.8287 | 3235.5553 | 1241.423 | 11172.807 | 0 | 0 | 0 | 0 | Исключено
|  |  | 10.13.49. | Щит систем вентиляции ЩСВ-П2.3 | комплект | 1 | [8 empty] | Исключено
|  |  | 10.13.49.1. | Контроллер программируемый логический Pixel2 1020, дисплей и клавиатура, 8хDI, 6xDOr, 2xDOo, 8xAi, 2xAO, Pixel2 1020-70-4, ООО "Сегнетикс" | шт. | 1 |  | 0 | 0 | 0 | 0 | 0 | 0 | 0 | Включено
|  |  | 10.13.49.2. | Реле промежуточное, 3 п.к. контакта 8А, МРП-3-1 AC230В УХЛ4, ЗАО "Меандр" | шт. | 1 |  | 0 | 0 | 0 | 0 | 0 | 0 | 0 | Включено
|  |  | 10.13.49.3. | Лампа сигнальная в сборе, со встроенным светодиодом, зеленая, 230-240В AC, SB4BVM3, Systeme Electric | шт. | 2 |  | 0 | 0 | 0 | 0 | 0 | 0 | 0 | Включено
|  |  | 10.13.49.4. | Лампа сигнальная в сборе, со встроенным светодиодом, красная, 230-240В AC, SB4BVM4, Systeme Electric | шт. | 1 |  | 0 | 0 | 0 | 0 | 0 | 0 | 0 | Включено
|  |  | 10.13.49.5. | Реле промежуточное, 2 п.к. контакта 16А, МРП-2 AC230В УХЛ4, ЗАО "Меандр" | шт. | 1 |  | 0 | 0 | 0 | 0 | 0 | 0 | 0 | Включено
|  |  | 10.13.49.6. | Реле промежуточное, 3 п.к. контакта 8А, МРП-3-1 ACDC220В УХЛ4, ЗАО "Меандр" | шт. | 1 |  | 0 | 0 | 0 | 0 | 0 | 0 | 0 | Включено
|  |  | 10.13.49.7. | Реле термисторной защиты электродвигателя, 1 н.о. и 1 н.з. контакт, катушка 220В, РТ-М01-1-15 АС230В УХЛ4, ЗАО "Меандр" | шт. | 1 |  | 0 | 0 | 0 | 0 | 0 | 0 | 0 | Включено
|  |  | 10.13.49.8. | Реле промежуточное, 2 п.к. и 2 н.о. контакта 8А, МРП-4 ACDC230В УХЛ4, ЗАО "Меандр" | шт. | 2 |  | 0 | 0 | 0 | 0 | 0 | 0 | 0 | Включено
|  |  | 10.13.49.9. | Контактор модульный 2 н.о., 16A AC, 230В АС, C9C32216, Systeme Electric | шт. | 1 |  | 0 | 0 | 0 | 0 | 0 | 0 | 0 | Включено
|  |  | 10.13.49.10. | Выключатель нагрузки, трехполюсный, номинальный ток 40 А, 6 кА, C9S16340, Systeme Electric | шт. | 1 |  | 0 | 0 | 0 | 0 | 0 | 0 | 0 | Включено
|  |  | 10.13.49.11. | Автоматический выключатель, термомагнитный, трехполюсный, кривая С, номинальный ток 16 А, 4.5 кА, C9 F 34 3 16, Systeme Electric | шт. | 1 |  | 0 | 0 | 0 | 0 | 0 | 0 | 0 | Включено
|  |  | 10.13.49.12. | Автомат защиты двигателя, диапазон уставки 1,0...1,6 А, GM2 P06, Systeme Electric | шт. | 1 |  | 0 | 0 | 0 | 0 | 0 | 0 | 0 | Включено
|  |  | 10.13.49.13. | Переключатель 3-х позиционный с фиксацией, 2 н.о., черный, удлиненная ручка, SB4BJ33, Systeme Electric | шт. | 2 |  | 0 | 0 | 0 | 0 | 0 | 0 | 0 | Включено
|  |  | 10.13.49.14. | Контактный блок 1 НО, SBE101, Systeme Electric | шт. | 4 |  | 0 | 0 | 0 | 0 | 0 | 0 | 0 | Включено
|  |  | 10.13.49.15. | Автоматический выключатель, термомагнитный, однополюсный, кривая С, номинальный ток 6 А, 4.5 кА, C9 F 34 1 06, Systeme Electric | шт. | 2 |  | 0 | 0 | 0 | 0 | 0 | 0 | 0 | Включено
|  |  | 10.13.49.16. | Автоматический выключатель, термомагнитный, двухполюсный, кривая С, номинальный ток 6 А, 4.5 кА, C9 F 34 2 06, Systeme Electric | шт. | 2 |  | 0 | 0 | 0 | 0 | 0 | 0 | 0 | Включено
|  |  | 10.13.49.17. | Трансформатор цепей управления, понижающий 220/24В, 63 ВА, ОСМ Т 220/24-0,063-50, - | шт. | 1 |  | 0 | 0 | 0 | 0 | 0 | 0 | 0 | Включено
|  |  | 10.13.49.18. | Клемма винтовая 2.5 мм.кв. 800В, 24A, синяя, TB2.5N, Провенто | шт. | 5 |  | 0 | 0 | 0 | 0 | 0 | 0 | 0 | Включено
|  |  | 10.13.49.19. | Торцевая крышка для клемм 2.5-10 мм.кв., синяя, T2.5-10EC.N, Провенто | шт. | 2 |  | 0 | 0 | 0 | 0 | 0 | 0 | 0 | Включено
|  |  | 10.13.49.20. | Клемма винтовая, двухуровневая 2,5 мм.кв., 500В, 24A, серая серая, TB2.5DL, Провенто | шт. | 12 |  | 0 | 0 | 0 | 0 | 0 | 0 | 0 | Включено
|  |  | 10.13.49.21. | Клемма заземления винтовая 2.5 мм.кв. 800В, желто-зеленая, TB2.5E, Провенто | шт. | 5 |  | 0 | 0 | 0 | 0 | 0 | 0 | 0 | Включено
|  |  | 10.13.49.22. | Розетка РДЕ-47 (под евро вилку) EKF PROxima, EKF.mdse-47-pro, EKF | шт. | 1 |  | 0 | 0 | 0 | 0 | 0 | 0 | 0 | Включено
|  |  | 10.13.49.23. | Клемма винтовая 2.5 мм.кв. 800В, 24A, серая, TB2.5, Провенто | шт. | 7 |  | 0 | 0 | 0 | 0 | 0 | 0 | 0 | Включено
|  |  | 10.13.49.24. | Торцевая крышка для клемм 2.5-10 мм.кв., серая, T2.5-10EC, Провенто | шт. | 2 |  | 0 | 0 | 0 | 0 | 0 | 0 | 0 | Включено
|  |  | 10.13.49.25. | Торцевая крышка для двухуровневых клемм 2.5-4 мм.кв., серая, T2.5-4EC.DL, Провенто | шт. | 2 |  | 0 | 0 | 0 | 0 | 0 | 0 | 0 | Включено
|  |  | 10.13.49.26. | Компактный распределительный шкаф MES 600х400х250, MES 60.40.25, Провенто | шт. | 1 |  | 0 | 0 | 0 | 0 | 0 | 0 | 0 | Включено
|  |  | 10.13.49.27. | Монтажная DIN рейка 35х7.5х2000мм, DR07.2000, Провенто | шт. | 1 |  | 0 | 0 | 0 | 0 | 0 | 0 | 0 | Включено
|  |  | 10.13.49.28. | Кабельный канал перфорированный 40x80x2000мм, WD40.80P, Провенто | пог.м. | 1 |  | 0 | 0 | 0 | 0 | 0 | 0 | 0 | Включено
|  |  | 10.13.50. | Щит систем вентиляции ЩСВ-П2.4 Оборудование и датчики по месту | комплект | 1
|  |  | 10.13.50.1. | Привод клапана | шт. | 0 | 28861.3304 | 6471.1106 | 4416.5551 | 39748.9961 | 0 | 0 | 0 | 0 | Исключено
|  |  | 10.13.50.2. | Привод с пружинным возвратом, 2-х позиционный, 10 Нм, ~220 В, NF230A, Belimo | шт. | 0 | 16508.6808 | 10353.7769 | 3357.8072 | 30220.2648 | 0 | 0 | 0 | 0 | Исключено
|  |  | 10.13.50.3. | Реле дифференциального давления по воздуху диапазон 50...500 Па, РД30-ДД500, Овен | шт. | 0 | 1847.1251 | 1553.0665 | 425.024 | 3825.2156 | 0 | 0 | 0 | 0 | Исключено
|  |  | 10.13.50.4. | Реле дифференциального давления по воздуху диапазон 20...200 Па, РД30-ДД200, Овен | шт. | 0 | 1847.1251 | 1553.0665 | 425.024 | 3825.2156 | 0 | 0 | 0 | 0 | Исключено
|  |  | 10.13.50.5. | Реле давления жидкости, диапазон −0,07…0,3 МПа; гистерезис 0,02…0,15 МПа, Rp1/4, макс. 10 бар, 110 °С, РД-2Р-0,3-G1/4", ЗАО «РОСМА» | шт. | 0 | 2088.4059 | 1553.0665 | 455.1841 | 4096.6565 | 0 | 0 | 0 | 0 | Исключено
|  |  | 10.13.50.6. | Преобразователь частотный, встроенный фильтр ЭМС категории С2 или С3, 380 В, 2.2 кВт, 5.0 А, IP55, STV900U22N4, System Electric | шт. | 0 | 45300.744 | 18119.1095 | 7927.4817 | 71347.3353 | 0 | 0 | 0 | 0 | Исключено
|  |  | 10.13.50.7. | Датчик температуры наружного/внутреннего воздуха, PT1000, -50..+120°С, ДТС3005-PT1000.B2, ЗАО "Овен" | шт. | 0 | 1893.3032 | 1553.0665 | 430.7962 | 3877.1659 | 0 | 0 | 0 | 0 | Исключено
|  |  | 10.13.50.8. | Датчик температуры, канальный, PT1000, длина погружной части 200 мм, -50...120°С, ДТС3015-PT1000.B2.200, ЗАО "Овен" | шт. | 0 | 3001.5785 | 1553.0665 | 569.3306 | 5123.9756 | 0 | 0 | 0 | 0 | Исключено
|  |  | 10.13.50.9. | Датчик температуры, погружной, PT1000, длина погружной части 70 мм, -50...120°С, ДТС3105-PT1000.B2.70, ЗАО "Овен" | шт. | 0 | 3047.7566 | 1553.0665 | 575.1029 | 5175.926 | 0 | 0 | 0 | 0 | Исключено
|  |  | 10.13.50.10. | Термостат защиты от замерзания с капиллярным датчиком 6 м, -30...15 °С, MTR-K6, Овен | шт. | 0 | 6695.8287 | 3235.5553 | 1241.423 | 11172.807 | 0 | 0 | 0 | 0 | Исключено
|  |  | 10.13.51. | Щит систем вентиляции ЩСВ-П2.4 | комплект | 1 | [8 empty] | Исключено
|  |  | 10.13.51.1. | Контроллер программируемый логический Pixel2 1020, дисплей и клавиатура, 8хDI, 6xDOr, 2xDOo, 8xAi, 2xAO, Pixel2 1020-70-4, ООО "Сегнетикс" | шт. | 1 |  | 0 | 0 | 0 | 0 | 0 | 0 | 0 | Включено
|  |  | 10.13.51.2. | Реле промежуточное, 3 п.к. контакта 8А, МРП-3-1 AC230В УХЛ4, ЗАО "Меандр" | шт. | 1 |  | 0 | 0 | 0 | 0 | 0 | 0 | 0 | Включено
|  |  | 10.13.51.3. | Лампа сигнальная в сборе, со встроенным светодиодом, зеленая, 230-240В AC, SB4BVM3, Systeme Electric | шт. | 2 |  | 0 | 0 | 0 | 0 | 0 | 0 | 0 | Включено
|  |  | 10.13.51.4. | Лампа сигнальная в сборе, со встроенным светодиодом, красная, 230-240В AC, SB4BVM4, Systeme Electric | шт. | 1 |  | 0 | 0 | 0 | 0 | 0 | 0 | 0 | Включено
|  |  | 10.13.51.5. | Реле промежуточное, 2 п.к. контакта 16А, МРП-2 AC230В УХЛ4, ЗАО "Меандр" | шт. | 1 |  | 0 | 0 | 0 | 0 | 0 | 0 | 0 | Включено
|  |  | 10.13.51.6. | Реле промежуточное, 3 п.к. контакта 8А, МРП-3-1 ACDC220В УХЛ4, ЗАО "Меандр" | шт. | 1 |  | 0 | 0 | 0 | 0 | 0 | 0 | 0 | Включено
|  |  | 10.13.51.7. | Реле термисторной защиты электродвигателя, 1 н.о. и 1 н.з. контакт, катушка 220В, РТ-М01-1-15 АС230В УХЛ4, ЗАО "Меандр" | шт. | 1 |  | 0 | 0 | 0 | 0 | 0 | 0 | 0 | Включено
|  |  | 10.13.51.8. | Реле промежуточное, 2 п.к. и 2 н.о. контакта 8А, МРП-4 ACDC230В УХЛ4, ЗАО "Меандр" | шт. | 2 |  | 0 | 0 | 0 | 0 | 0 | 0 | 0 | Включено
|  |  | 10.13.51.9. | Контактор модульный 2 н.о., 16A AC, 230В АС, C9C32216, Systeme Electric | шт. | 1 |  | 0 | 0 | 0 | 0 | 0 | 0 | 0 | Включено
|  |  | 10.13.51.10. | Выключатель нагрузки, трехполюсный, номинальный ток 40 А, 6 кА, C9S16340, Systeme Electric | шт. | 1 |  | 0 | 0 | 0 | 0 | 0 | 0 | 0 | Включено
|  |  | 10.13.51.11. | Автоматический выключатель, термомагнитный, трехполюсный, кривая С, номинальный ток 16 А, 4.5 кА, C9 F 34 3 16, Systeme Electric | шт. | 1 |  | 0 | 0 | 0 | 0 | 0 | 0 | 0 | Включено
|  |  | 10.13.51.12. | Автомат защиты двигателя, диапазон уставки 1,0...1,6 А, GM2 P06, Systeme Electric | шт. | 1 |  | 0 | 0 | 0 | 0 | 0 | 0 | 0 | Включено
|  |  | 10.13.51.13. | Переключатель 3-х позиционный с фиксацией, 2 н.о., черный, удлиненная ручка, SB4BJ33, Systeme Electric | шт. | 2 |  | 0 | 0 | 0 | 0 | 0 | 0 | 0 | Включено
|  |  | 10.13.51.14. | Контактный блок 1 НО, SBE101, Systeme Electric | шт. | 4 |  | 0 | 0 | 0 | 0 | 0 | 0 | 0 | Включено
|  |  | 10.13.51.15. | Автоматический выключатель, термомагнитный, однополюсный, кривая С, номинальный ток 6 А, 4.5 кА, C9 F 34 1 06, Systeme Electric | шт. | 2 |  | 0 | 0 | 0 | 0 | 0 | 0 | 0 | Включено
|  |  | 10.13.51.16. | Автоматический выключатель, термомагнитный, двухполюсный, кривая С, номинальный ток 6 А, 4.5 кА, C9 F 34 2 06, Systeme Electric | шт. | 2 |  | 0 | 0 | 0 | 0 | 0 | 0 | 0 | Включено
|  |  | 10.13.51.17. | Трансформатор цепей управления, понижающий 220/24В, 63 ВА, ОСМ Т 220/24-0,063-50, - | шт. | 1 |  | 0 | 0 | 0 | 0 | 0 | 0 | 0 | Включено
|  |  | 10.13.51.18. | Клемма винтовая 2.5 мм.кв. 800В, 24A, синяя, TB2.5N, Провенто | шт. | 5 |  | 0 | 0 | 0 | 0 | 0 | 0 | 0 | Включено
|  |  | 10.13.51.19. | Торцевая крышка для клемм 2.5-10 мм.кв., синяя, T2.5-10EC.N, Провенто | шт. | 2 |  | 0 | 0 | 0 | 0 | 0 | 0 | 0 | Включено
|  |  | 10.13.51.20. | Клемма винтовая, двухуровневая 2,5 мм.кв., 500В, 24A, серая серая, TB2.5DL, Провенто | шт. | 12 |  | 0 | 0 | 0 | 0 | 0 | 0 | 0 | Включено
|  |  | 10.13.51.21. | Клемма заземления винтовая 2.5 мм.кв. 800В, желто-зеленая, TB2.5E, Провенто | шт. | 5 |  | 0 | 0 | 0 | 0 | 0 | 0 | 0 | Включено
|  |  | 10.13.51.22. | Розетка РДЕ-47 (под евро вилку) EKF PROxima, EKF.mdse-47-pro, EKF | шт. | 1 |  | 0 | 0 | 0 | 0 | 0 | 0 | 0 | Включено
|  |  | 10.13.51.23. | Клемма винтовая 2.5 мм.кв. 800В, 24A, серая, TB2.5, Провенто | шт. | 7 |  | 0 | 0 | 0 | 0 | 0 | 0 | 0 | Включено
|  |  | 10.13.51.24. | Торцевая крышка для клемм 2.5-10 мм.кв., серая, T2.5-10EC, Провенто | шт. | 2 |  | 0 | 0 | 0 | 0 | 0 | 0 | 0 | Включено
|  |  | 10.13.51.25. | Торцевая крышка для двухуровневых клемм 2.5-4 мм.кв., серая, T2.5-4EC.DL, Провенто | шт. | 2 |  | 0 | 0 | 0 | 0 | 0 | 0 | 0 | Включено
|  |  | 10.13.51.26. | Компактный распределительный шкаф MES 600х400х250, MES 60.40.25, Провенто | шт. | 1 |  | 0 | 0 | 0 | 0 | 0 | 0 | 0 | Включено
|  |  | 10.13.51.27. | Монтажная DIN рейка 35х7.5х2000мм, DR07.2000, Провенто | шт. | 1 |  | 0 | 0 | 0 | 0 | 0 | 0 | 0 | Включено
|  |  | 10.13.51.28. | Кабельный канал перфорированный 40x80x2000мм, WD40.80P, Провенто | пог.м. | 1 |  | 0 | 0 | 0 | 0 | 0 | 0 | 0 | Включено
|  |  | 10.13.52. | Щит систем вентиляции ЩСВ-П2.5В2.5.1 Оборудование и датчики по месту | комплект | 1
|  |  | 10.13.52.1. | Привод с пружинным возвратом, 2-х позиционный, 4 Нм, ~220 В, LF230, Belimo | шт. | 0 | 13507.1026 | 10353.7769 | 2982.6099 | 26843.4895 | 0 | 0 | 0 | 0 | Исключено
|  |  | 10.13.52.2. | Реле дифференциального давления по воздуху диапазон 50...500 Па, РД30-ДД500, Овен | шт. | 0 | 1847.1251 | 1553.0665 | 425.024 | 3825.2156 | 0 | 0 | 0 | 0 | Исключено
|  |  | 10.13.52.3. | Реле дифференциального давления по воздуху диапазон 20...200 Па, РД30-ДД200, Овен | шт. | 0 | 1847.1251 | 1553.0665 | 425.024 | 3825.2156 | 0 | 0 | 0 | 0 | Исключено
|  |  | 10.13.52.4. | Регулятор скорости, 230В, 396Вт, 1,8А, CTY-1.8A, Cityron | шт. | 0 | 9611.9775 | 5176.8884 | 1848.6082 | 16637.4742 | 0 | 0 | 0 | 0 | Исключено
|  |  | 10.13.52.5. | Датчик температуры, канальный, PT1000, длина погружной части 200 мм, -50...120°С, ДТС3015-PT1000.B2.200, ЗАО "Овен" | шт. | 0 | 3001.5785 | 1553.0665 | 569.3306 | 5123.9756 | 0 | 0 | 0 | 0 | Исключено
|  |  | 10.13.53. | Щит систем вентиляции ЩСВ-П2.5В2.5.1 | комплект | 1 | [8 empty] | Исключено
|  |  | 10.13.53.1. | Контроллер программируемый логический Pixel2 1020, дисплей и клавиатура, 8хDI, 6xDOr, 2xDOo, 8xAi, 2xAO, Pixel2 1020-70-4, ООО "Сегнетикс" | шт. | 1 |  | 0 | 0 | 0 | 0 | 0 | 0 | 0 | Включено
|  |  | 10.13.53.2. | Реле промежуточное, 3 п.к. контакта 8А, МРП-3-1 AC230В УХЛ4, ЗАО "Меандр" | шт. | 1 |  | 0 | 0 | 0 | 0 | 0 | 0 | 0 | Включено
|  |  | 10.13.53.3. | Лампа сигнальная в сборе, со встроенным светодиодом, зеленая, 230-240В AC, SB4BVM3, Systeme Electric | шт. | 2 |  | 0 | 0 | 0 | 0 | 0 | 0 | 0 | Включено
|  |  | 10.13.53.4. | Лампа сигнальная в сборе, со встроенным светодиодом, красная, 230-240В AC, SB4BVM4, Systeme Electric | шт. | 1 |  | 0 | 0 | 0 | 0 | 0 | 0 | 0 | Включено
|  |  | 10.13.53.5. | Реле промежуточное, 2 п.к. и 2 н.о. контакта 8А, МРП-4 ACDC230В УХЛ4, ЗАО "Меандр" | шт. | 4 |  | 0 | 0 | 0 | 0 | 0 | 0 | 0 | Включено
|  |  | 10.13.53.6. | Реле промежуточное, 3 п.к. контакта 8А, МРП-3-1 ACDC220В УХЛ4, ЗАО "Меандр" | шт. | 1 |  | 0 | 0 | 0 | 0 | 0 | 0 | 0 | Включено
|  |  | 10.13.53.7. | Контактор модульный 4 н.о., 40A AC, 230В АС, C9C32440, Systeme Electric | шт. | 1 |  | 0 | 0 | 0 | 0 | 0 | 0 | 0 | Включено
|  |  | 10.13.53.8. | Выключатель нагрузки, однополюсный, номинальный ток 40 А, 6 кА, C9S16140, Systeme Electric | шт. | 1 |  | 0 | 0 | 0 | 0 | 0 | 0 | 0 | Включено
|  |  | 10.13.53.9. | Автоматический выключатель, термомагнитный, однополюсный, кривая С, номинальный ток 6 А, 4.5 кА, C9 F 34 1 06, Systeme Electric | шт. | 4 |  | 0 | 0 | 0 | 0 | 0 | 0 | 0 | Включено
|  |  | 10.13.53.10. | Автоматический выключатель, термомагнитный, двухполюсный, кривая С, номинальный ток 16 А, 4.5 кА, C9 F 34 2 16, Systeme Electric | шт. | 1 |  | 0 | 0 | 0 | 0 | 0 | 0 | 0 | Включено
|  |  | 10.13.53.11. | Переключатель 3-х позиционный с фиксацией, 2 н.о., черный, удлиненная ручка, SB4BJ33, Systeme Electric | шт. | 2 |  | 0 | 0 | 0 | 0 | 0 | 0 | 0 | Включено
|  |  | 10.13.53.12. | Контактный блок 1 НО, SBE101, Systeme Electric | шт. | 4 |  | 0 | 0 | 0 | 0 | 0 | 0 | 0 | Включено
|  |  | 10.13.53.13. | Автоматический выключатель, термомагнитный, двухполюсный, кривая С, номинальный ток 6 А, 4.5 кА, C9 F 34 2 06, Systeme Electric | шт. | 2 |  | 0 | 0 | 0 | 0 | 0 | 0 | 0 | Включено
|  |  | 10.13.53.14. | Регулятор электронагревателя, выход 16 A (min. 1 A), ~1, 220 В, макс. 3,6 кВт/ ~2, 380 В макс. 6,4 кВт, Pulser-X/D, Regin | шт. | 1 |  | 0 | 0 | 0 | 0 | 0 | 0 | 0 | Включено
|  |  | 10.13.53.15. | Трансформатор цепей управления, понижающий 220/24В, 63 ВА, ОСМ Т 220/24-0,063-50, - | шт. | 1 |  | 0 | 0 | 0 | 0 | 0 | 0 | 0 | Включено
|  |  | 10.13.53.16. | Клемма винтовая 2.5 мм.кв. 800В, 24A, синяя, TB2.5N, Провенто | шт. | 5 |  | 0 | 0 | 0 | 0 | 0 | 0 | 0 | Включено
|  |  | 10.13.53.17. | Торцевая крышка для клемм 2.5-10 мм.кв., синяя, T2.5-10EC.N, Провенто | шт. | 2 |  | 0 | 0 | 0 | 0 | 0 | 0 | 0 | Включено
|  |  | 10.13.53.18. | Клемма винтовая, двухуровневая 2,5 мм.кв., 500В, 24A, серая серая, TB2.5DL, Провенто | шт. | 11 |  | 0 | 0 | 0 | 0 | 0 | 0 | 0 | Включено
|  |  | 10.13.53.19. | Клемма заземления винтовая 2.5 мм.кв. 800В, желто-зеленая, TB2.5E, Провенто | шт. | 5 |  | 0 | 0 | 0 | 0 | 0 | 0 | 0 | Включено
|  |  | 10.13.53.20. | Розетка РДЕ-47 (под евро вилку) EKF PROxima, EKF.mdse-47-pro, EKF | шт. | 1 |  | 0 | 0 | 0 | 0 | 0 | 0 | 0 | Включено
|  |  | 10.13.53.21. | Клемма винтовая 2.5 мм.кв. 800В, 24A, серая, TB2.5, Провенто | шт. | 7 |  | 0 | 0 | 0 | 0 | 0 | 0 | 0 | Включено
|  |  | 10.13.53.22. | Торцевая крышка для клемм 2.5-10 мм.кв., серая, T2.5-10EC, Провенто | шт. | 2 |  | 0 | 0 | 0 | 0 | 0 | 0 | 0 | Включено
|  |  | 10.13.53.23. | Торцевая крышка для двухуровневых клемм 2.5-4 мм.кв., серая, T2.5-4EC.DL, Провенто | шт. | 2 |  | 0 | 0 | 0 | 0 | 0 | 0 | 0 | Включено
|  |  | 10.13.53.24. | Компактный распределительный шкаф MES 600х500х250, MES 60.50.25, Провенто | шт. | 1 |  | 0 | 0 | 0 | 0 | 0 | 0 | 0 | Включено
|  |  | 10.13.53.25. | Монтажная DIN рейка 35х7.5х2000мм, DR07.2000, Провенто | шт. | 1 |  | 0 | 0 | 0 | 0 | 0 | 0 | 0 | Включено
|  |  | 10.13.53.26. | Кабельный канал перфорированный 60x80x2000мм, WD60.80P, Провенто | пог.м. | 1 |  | 0 | 0 | 0 | 0 | 0 | 0 | 0 | Включено
|  |  | 10.13.54. | Щит систем вентиляции ЩСВ-В1.1 Оборудование и датчики по месту | комплект | 1
|  |  | 10.13.54.1. | Привод с пружинным возвратом, 2-х позиционный, 10 Нм, ~220 В, NF230A, Belimo | шт. | 0 | 16508.6808 | 10353.7769 | 3357.8072 | 30220.2648 | 0 | 0 | 0 | 0 | Исключено
|  |  | 10.13.54.2. | Преобразователь частотный, встроенный фильтр ЭМС категории С2 или С3, 380 В, 5.5 кВт, 14 А, IP55, STV900U55N4, System Electric | шт. | 0 | 65249.6955 | 20707.5538 | 10744.6562 | 96701.9054 | 0 | 0 | 0 | 0 | Исключено
|  |  | 10.13.55. | Щит систем вентиляции ЩСВ-В1.1 | комплект | 1 | [8 empty] | Исключено
|  |  | 10.13.55.1. | Лампа сигнальная в сборе, со встроенным светодиодом, зеленая, 230-240В AC, SB4BVM3, Systeme Electric | шт. | 1 |  | 0 | 0 | 0 | 0 | 0 | 0 | 0 | Включено
|  |  | 10.13.55.2. | Реле промежуточное, 3 п.к. контакта 8А, МРП-3-1 ACDC220В УХЛ4, ЗАО "Меандр" | шт. | 1 |  | 0 | 0 | 0 | 0 | 0 | 0 | 0 | Включено
|  |  | 10.13.55.3. | Реле промежуточное, 2 п.к. контакта 16А, МРП-2 ACDC24В УХЛ4, ЗАО "Меандр" | шт. | 1 |  | 0 | 0 | 0 | 0 | 0 | 0 | 0 | Включено
|  |  | 10.13.55.4. | Реле термисторной защиты электродвигателя, 1 н.о. и 1 н.з. контакт, катушка 220В, РТ-М01-1-15 АС230В УХЛ4, ЗАО "Меандр" | шт. | 1 |  | 0 | 0 | 0 | 0 | 0 | 0 | 0 | Включено
|  |  | 10.13.55.5. | Автоматический выключатель, термомагнитный, трехполюсный, кривая С, номинальный ток 25 А, 4.5 кА, C9 F 34 3 25, Systeme Electric | шт. | 1 |  | 0 | 0 | 0 | 0 | 0 | 0 | 0 | Включено
|  |  | 10.13.55.6. | Переключатель 3-х позиционный с фиксацией, 2 н.о., черный, удлиненная ручка, SB4BJ33, Systeme Electric | шт. | 1 |  | 0 | 0 | 0 | 0 | 0 | 0 | 0 | Включено
|  |  | 10.13.55.7. | Контактный блок 1 НО, SBE101, Systeme Electric | шт. | 2 |  | 0 | 0 | 0 | 0 | 0 | 0 | 0 | Включено
|  |  | 10.13.55.8. | Клемма винтовая 2.5 мм.кв. 800В, 24A, синяя, TB2.5N, Провенто | шт. | 3 |  | 0 | 0 | 0 | 0 | 0 | 0 | 0 | Включено
|  |  | 10.13.55.9. | Торцевая крышка для клемм 2.5-10 мм.кв., синяя, T2.5-10EC.N, Провенто | шт. | 2 |  | 0 | 0 | 0 | 0 | 0 | 0 | 0 | Включено
|  |  | 10.13.55.10. | Клемма заземления винтовая 2.5 мм.кв. 800В, желто-зеленая, TB2.5E, Провенто | шт. | 3 |  | 0 | 0 | 0 | 0 | 0 | 0 | 0 | Включено
|  |  | 10.13.55.11. | Клемма винтовая 2.5 мм.кв. 800В, 24A, серая, TB2.5, Провенто | шт. | 5 |  | 0 | 0 | 0 | 0 | 0 | 0 | 0 | Включено
|  |  | 10.13.55.12. | Торцевая крышка для клемм 2.5-10 мм.кв., серая, T2.5-10EC, Провенто | шт. | 2 |  | 0 | 0 | 0 | 0 | 0 | 0 | 0 | Включено
|  |  | 10.13.55.13. | Клемма винтовая, двухуровневая 2,5 мм.кв., 500В, 24A, серая серая, TB2.5DL, Провенто | шт. | 7 |  | 0 | 0 | 0 | 0 | 0 | 0 | 0 | Включено
|  |  | 10.13.55.14. | Торцевая крышка для двухуровневых клемм 2.5-4 мм.кв., серая, T2.5-4EC.DL, Провенто | шт. | 2 |  | 0 | 0 | 0 | 0 | 0 | 0 | 0 | Включено
|  |  | 10.13.55.15. | Компактный распределительный шкаф MES 300х200х120, MES 30.20.12, Провенто | шт. | 1 |  | 0 | 0 | 0 | 0 | 0 | 0 | 0 | Включено
|  |  | 10.13.55.16. | Монтажная DIN рейка 35х7.5х2000мм, DR07.2000, Провенто | шт. | 1 |  | 0 | 0 | 0 | 0 | 0 | 0 | 0 | Включено
|  |  | 10.13.56. | Щит систем вентиляции ЩСВ-В1.2 Оборудование и датчики по месту | комплект | 1
|  |  | 10.13.56.1. | Привод с пружинным возвратом, 2-х позиционный, 10 Нм, ~220 В, NF230A, Belimo | шт. | 0 | 16508.6808 | 10353.7769 | 3357.8072 | 30220.2648 | 0 | 0 | 0 | 0 | Исключено
|  |  | 10.13.56.2. | Преобразователь частотный, встроенный фильтр ЭМС категории С2 или С3, 380 В, 1.5 кВт, 3.7 А, IP55, STV900U15N4, System Electric | шт. | 0 | 43869.2221 | 15530.6653 | 7424.9859 | 66824.8733 | 0 | 0 | 0 | 0 | Исключено
|  |  | 10.13.57. | Щит систем вентиляции ЩСВ-В1.2 | комплект | 1 | [8 empty] | Исключено
|  |  | 10.13.57.1. | Лампа сигнальная в сборе, со встроенным светодиодом, зеленая, 230-240В AC, SB4BVM3, Systeme Electric | шт. | 1 |  | 0 | 0 | 0 | 0 | 0 | 0 | 0 | Включено
|  |  | 10.13.57.2. | Реле промежуточное, 3 п.к. контакта 8А, МРП-3-1 ACDC220В УХЛ4, ЗАО "Меандр" | шт. | 1 |  | 0 | 0 | 0 | 0 | 0 | 0 | 0 | Включено
|  |  | 10.13.57.3. | Реле промежуточное, 2 п.к. контакта 16А, МРП-2 ACDC24В УХЛ4, ЗАО "Меандр" | шт. | 1 |  | 0 | 0 | 0 | 0 | 0 | 0 | 0 | Включено
|  |  | 10.13.57.4. | Реле термисторной защиты электродвигателя, 1 н.о. и 1 н.з. контакт, катушка 220В, РТ-М01-1-15 АС230В УХЛ4, ЗАО "Меандр" | шт. | 1 |  | 0 | 0 | 0 | 0 | 0 | 0 | 0 | Включено
|  |  | 10.13.57.5. | Автоматический выключатель, термомагнитный, трехполюсный, кривая С, номинальный ток 10 А, 4.5 кА, C9 F 34 3 10, Systeme Electric | шт. | 1 |  | 0 | 0 | 0 | 0 | 0 | 0 | 0 | Включено
|  |  | 10.13.57.6. | Переключатель 3-х позиционный с фиксацией, 2 н.о., черный, удлиненная ручка, SB4BJ33, Systeme Electric | шт. | 1 |  | 0 | 0 | 0 | 0 | 0 | 0 | 0 | Включено
|  |  | 10.13.57.7. | Контактный блок 1 НО, SBE101, Systeme Electric | шт. | 2 |  | 0 | 0 | 0 | 0 | 0 | 0 | 0 | Включено
|  |  | 10.13.57.8. | Клемма винтовая 10 мм.кв. 800В, 57A, синяя, TB10N, Провенто | шт. | 1 |  | 0 | 0 | 0 | 0 | 0 | 0 | 0 | Включено
|  |  | 10.13.57.9. | Клемма винтовая 2.5 мм.кв. 800В, 24A, синяя, TB2.5N, Провенто | шт. | 3 |  | 0 | 0 | 0 | 0 | 0 | 0 | 0 | Включено
|  |  | 10.13.57.10. | Клемма заземления винтовая 2.5 мм.кв. 800В, желто-зеленая, TB2.5E, Провенто | шт. | 3 |  | 0 | 0 | 0 | 0 | 0 | 0 | 0 | Включено
|  |  | 10.13.57.11. | Клемма заземления винтовая 10 мм.кв. 800В, желто-зеленая, TB10E, Провенто | шт. | 1 |  | 0 | 0 | 0 | 0 | 0 | 0 | 0 | Включено
|  |  | 10.13.57.12. | Клемма винтовая 2.5 мм.кв. 800В, 24A, серая, TB2.5, Провенто | шт. | 16 |  | 0 | 0 | 0 | 0 | 0 | 0 | 0 | Включено
|  |  | 10.13.57.13. | Торцевая крышка для клемм 2.5-10 мм.кв., серая, T2.5-10EC, Провенто | шт. | 4 |  | 0 | 0 | 0 | 0 | 0 | 0 | 0 | Включено
|  |  | 10.13.57.14. | Компактный распределительный шкаф MES 300х200х120, MES 30.20.12, Провенто | шт. | 1 |  | 0 | 0 | 0 | 0 | 0 | 0 | 0 | Включено
|  |  | 10.13.57.15. | Монтажная DIN рейка 35х7.5х2000мм, DR07.2000, Провенто | шт. | 1 |  | 0 | 0 | 0 | 0 | 0 | 0 | 0 | Включено
|  |  | 10.13.58. | Щит систем вентиляции ЩСВ-В1.7 Оборудование и датчики по месту | комплект | 1
|  |  | 10.13.58.1. | Привод с пружинным возвратом, 2-х позиционный, 4 Нм, ~220 В, LF230, Belimo | шт. | 0 | 13507.1026 | 10353.7769 | 2982.6099 | 26843.4895 | 0 | 0 | 0 | 0 | Исключено
|  |  | 10.13.58.2. | Регулятор скорости, 230В, 396Вт, 1,8А, CTY-1.8A, Cityron | шт. | 0 | 9611.9773 | 5176.8884 | 1848.6082 | 16637.474 | 0 | 0 | 0 | 0 | Исключено
|  |  | 10.13.59. | Щит систем вентиляции ЩСВ-В1.7 | комплект | 1 | [8 empty] | Исключено
|  |  | 10.13.59.1. | Лампа сигнальная в сборе, со встроенным светодиодом, зеленая, 230-240В AC, SB4BVM3, Systeme Electric | шт. | 1 |  | 0 | 0 | 0 | 0 | 0 | 0 | 0 | Включено
|  |  | 10.13.59.2. | Реле промежуточное, 3 п.к. контакта 8А, МРП-3-1 ACDC220В УХЛ4, ЗАО "Меандр" | шт. | 1 |  | 0 | 0 | 0 | 0 | 0 | 0 | 0 | Включено
|  |  | 10.13.59.3. | Реле промежуточное, 2 п.к. контакта 16А, МРП-2 ACDC24В УХЛ4, ЗАО "Меандр" | шт. | 1 |  | 0 | 0 | 0 | 0 | 0 | 0 | 0 | Включено
|  |  | 10.13.59.4. | Автоматический выключатель, термомагнитный, однополюсный, кривая С, номинальный ток 6 А, 4.5 кА, C9 F 34 1 06, Systeme Electric | шт. | 1 |  | 0 | 0 | 0 | 0 | 0 | 0 | 0 | Включено
|  |  | 10.13.59.5. | Переключатель 3-х позиционный с фиксацией, 2 н.о., черный, удлиненная ручка, SB4BJ33, Systeme Electric | шт. | 1 |  | 0 | 0 | 0 | 0 | 0 | 0 | 0 | Включено
|  |  | 10.13.59.6. | Контактный блок 1 НО, SBE101, Systeme Electric | шт. | 2 |  | 0 | 0 | 0 | 0 | 0 | 0 | 0 | Включено
|  |  | 10.13.59.7. | Клемма винтовая 10 мм.кв. 800В, 57A, синяя, TB10N, Провенто | шт. | 1 |  | 0 | 0 | 0 | 0 | 0 | 0 | 0 | Включено
|  |  | 10.13.59.8. | Клемма винтовая 2.5 мм.кв. 800В, 24A, синяя, TB2.5N, Провенто | шт. | 3 |  | 0 | 0 | 0 | 0 | 0 | 0 | 0 | Включено
|  |  | 10.13.59.9. | Клемма заземления винтовая 2.5 мм.кв. 800В, желто-зеленая, TB2.5E, Провенто | шт. | 3 |  | 0 | 0 | 0 | 0 | 0 | 0 | 0 | Включено
|  |  | 10.13.59.10. | Клемма заземления винтовая 10 мм.кв. 800В, желто-зеленая, TB10E, Провенто | шт. | 1 |  | 0 | 0 | 0 | 0 | 0 | 0 | 0 | Включено
|  |  | 10.13.59.11. | Клемма винтовая 2.5 мм.кв. 800В, 24A, серая, TB2.5, Провенто | шт. | 9 |  | 0 | 0 | 0 | 0 | 0 | 0 | 0 | Включено
|  |  | 10.13.59.12. | Торцевая крышка для клемм 2.5-10 мм.кв., серая, T2.5-10EC, Провенто | шт. | 4 |  | 0 | 0 | 0 | 0 | 0 | 0 | 0 | Включено
|  |  | 10.13.59.13. | Компактный распределительный шкаф MES 300х200х120, MES 30.20.12, Провенто | шт. | 1 |  | 0 | 0 | 0 | 0 | 0 | 0 | 0 | Включено
|  |  | 10.13.59.14. | Монтажная DIN рейка 35х7.5х2000мм, DR07.2000, Провенто | шт. | 1 |  | 0 | 0 | 0 | 0 | 0 | 0 | 0 | Включено
|  |  | 10.13.59.15. | Кабельный канал перфорированный 40x60x2000мм, WD40.60P, Провенто | пог.м. | 1 |  | 0 | 0 | 0 | 0 | 0 | 0 | 0 | Включено
|  |  | 10.13.60. | Щит систем вентиляции ЩСВ-В1.9 Оборудование и датчики по месту | комплект | 1
|  |  | 10.13.60.1. | Привод с пружинным возвратом, 2-х позиционный, 4 Нм, ~220 В, LF230, Belimo | шт. | 0 | 13507.1026 | 10353.7769 | 2982.6099 | 26843.4895 | 0 | 0 | 0 | 0 | Исключено
|  |  | 10.13.60.2. | Регулятор скорости, 230В, 396Вт, 1,8А, CTY-1.8A, Cityron | шт. | 0 | 9611.9773 | 5176.8884 | 1848.6082 | 16637.474 | 0 | 0 | 0 | 0 | Исключено
|  |  | 10.13.61. | Щит систем вентиляции ЩСВ-В1.9 | комплект | 1 | [8 empty] | Исключено
|  |  | 10.13.61.1. | Лампа сигнальная в сборе, со встроенным светодиодом, зеленая, 230-240В AC, SB4BVM3, Systeme Electric | шт. | 1 |  | 0 | 0 | 0 | 0 | 0 | 0 | 0 | Включено
|  |  | 10.13.61.2. | Реле промежуточное, 3 п.к. контакта 8А, МРП-3-1 ACDC220В УХЛ4, ЗАО "Меандр" | шт. | 1 |  | 0 | 0 | 0 | 0 | 0 | 0 | 0 | Включено
|  |  | 10.13.61.3. | Реле промежуточное, 2 п.к. контакта 16А, МРП-2 ACDC24В УХЛ4, ЗАО "Меандр" | шт. | 1 |  | 0 | 0 | 0 | 0 | 0 | 0 | 0 | Включено
|  |  | 10.13.61.4. | Автоматический выключатель, термомагнитный, однополюсный, кривая С, номинальный ток 6 А, 4.5 кА, C9 F 34 1 06, Systeme Electric | шт. | 1 |  | 0 | 0 | 0 | 0 | 0 | 0 | 0 | Включено
|  |  | 10.13.61.5. | Переключатель 3-х позиционный с фиксацией, 2 н.о., черный, удлиненная ручка, SB4BJ33, Systeme Electric | шт. | 1 |  | 0 | 0 | 0 | 0 | 0 | 0 | 0 | Включено
|  |  | 10.13.61.6. | Контактный блок 1 НО, SBE101, Systeme Electric | шт. | 2 |  | 0 | 0 | 0 | 0 | 0 | 0 | 0 | Включено
|  |  | 10.13.61.7. | Клемма винтовая 10 мм.кв. 800В, 57A, синяя, TB10N, Провенто | шт. | 1 |  | 0 | 0 | 0 | 0 | 0 | 0 | 0 | Включено
|  |  | 10.13.61.8. | Клемма винтовая 2.5 мм.кв. 800В, 24A, синяя, TB2.5N, Провенто | шт. | 3 |  | 0 | 0 | 0 | 0 | 0 | 0 | 0 | Включено
|  |  | 10.13.61.9. | Клемма заземления винтовая 2.5 мм.кв. 800В, желто-зеленая, TB2.5E, Провенто | шт. | 3 |  | 0 | 0 | 0 | 0 | 0 | 0 | 0 | Включено
|  |  | 10.13.61.10. | Клемма заземления винтовая 10 мм.кв. 800В, желто-зеленая, TB10E, Провенто | шт. | 1 |  | 0 | 0 | 0 | 0 | 0 | 0 | 0 | Включено
|  |  | 10.13.61.11. | Клемма винтовая 2.5 мм.кв. 800В, 24A, серая, TB2.5, Провенто | шт. | 9 |  | 0 | 0 | 0 | 0 | 0 | 0 | 0 | Включено
|  |  | 10.13.61.12. | Торцевая крышка для клемм 2.5-10 мм.кв., серая, T2.5-10EC, Провенто | шт. | 4 |  | 0 | 0 | 0 | 0 | 0 | 0 | 0 | Включено
|  |  | 10.13.61.13. | Компактный распределительный шкаф MES 300х200х120, MES 30.20.12, Провенто | шт. | 1 |  | 0 | 0 | 0 | 0 | 0 | 0 | 0 | Включено
|  |  | 10.13.61.14. | Монтажная DIN рейка 35х7.5х2000мм, DR07.2000, Провенто | шт. | 1 |  | 0 | 0 | 0 | 0 | 0 | 0 | 0 | Включено
|  |  | 10.13.61.15. | Кабельный канал перфорированный 40x60x2000мм, WD40.60P, Провенто | пог.м. | 1 |  | 0 | 0 | 0 | 0 | 0 | 0 | 0 | Включено
|  |  | 10.13.62. | Щит систем вентиляции ЩСВ-В1.11а Оборудование и датчики по месту | комплект | 1
|  |  | 10.13.62.1. | Привод с пружинным возвратом, 2-х позиционный, 10 Нм, ~220 В, NF230A, Belimo | шт. | 0 | 16508.6808 | 10353.7769 | 3357.8072 | 30220.2648 | 0 | 0 | 0 | 0 | Исключено
|  |  | 10.13.62.2. | Преобразователь частотный, встроенный фильтр ЭМС категории С2 или С3, 380 В, 1.5 кВт, 3.7 А, IP55, STV900U15N4, System Electric | шт. | 0 | 43869.2221 | 15530.6653 | 7424.9859 | 66824.8733 | 0 | 0 | 0 | 0 | Исключено
|  |  | 10.13.63. | Щит систем вентиляции ЩСВ-В1.11а | комплект | 1 | [8 empty] | Исключено
|  |  | 10.13.63.1. | Лампа сигнальная в сборе, со встроенным светодиодом, зеленая, 230-240В AC, SB4BVM3, Systeme Electric | шт. | 1 |  | 0 | 0 | 0 | 0 | 0 | 0 | 0 | Включено
|  |  | 10.13.63.2. | Реле промежуточное, 3 п.к. контакта 8А, МРП-3-1 ACDC220В УХЛ4, ЗАО "Меандр" | шт. | 1 |  | 0 | 0 | 0 | 0 | 0 | 0 | 0 | Включено
|  |  | 10.13.63.3. | Реле промежуточное, 2 п.к. контакта 16А, МРП-2 ACDC24В УХЛ4, ЗАО "Меандр" | шт. | 1 |  | 0 | 0 | 0 | 0 | 0 | 0 | 0 | Включено
|  |  | 10.13.63.4. | Реле термисторной защиты электродвигателя, 1 н.о. и 1 н.з. контакт, катушка 220В, РТ-М01-1-15 АС230В УХЛ4, ЗАО "Меандр" | шт. | 1 |  | 0 | 0 | 0 | 0 | 0 | 0 | 0 | Включено
|  |  | 10.13.63.5. | Автоматический выключатель, термомагнитный, трехполюсный, кривая С, номинальный ток 10 А, 4.5 кА, C9 F 34 3 10, Systeme Electric | шт. | 1 |  | 0 | 0 | 0 | 0 | 0 | 0 | 0 | Включено
|  |  | 10.13.63.6. | Переключатель 3-х позиционный с фиксацией, 2 н.о., черный, удлиненная ручка, SB4BJ33, Systeme Electric | шт. | 1 |  | 0 | 0 | 0 | 0 | 0 | 0 | 0 | Включено
|  |  | 10.13.63.7. | Контактный блок 1 НО, SBE101, Systeme Electric | шт. | 2 |  | 0 | 0 | 0 | 0 | 0 | 0 | 0 | Включено
|  |  | 10.13.63.8. | Клемма винтовая 10 мм.кв. 800В, 57A, синяя, TB10N, Провенто | шт. | 1 |  | 0 | 0 | 0 | 0 | 0 | 0 | 0 | Включено
|  |  | 10.13.63.9. | Клемма винтовая 2.5 мм.кв. 800В, 24A, синяя, TB2.5N, Провенто | шт. | 3 |  | 0 | 0 | 0 | 0 | 0 | 0 | 0 | Включено
|  |  | 10.13.63.10. | Клемма заземления винтовая 2.5 мм.кв. 800В, желто-зеленая, TB2.5E, Провенто | шт. | 3 |  | 0 | 0 | 0 | 0 | 0 | 0 | 0 | Включено
|  |  | 10.13.63.11. | Клемма заземления винтовая 10 мм.кв. 800В, желто-зеленая, TB10E, Провенто | шт. | 1 |  | 0 | 0 | 0 | 0 | 0 | 0 | 0 | Включено
|  |  | 10.13.63.12. | Клемма винтовая 2.5 мм.кв. 800В, 24A, серая, TB2.5, Провенто | шт. | 16 |  | 0 | 0 | 0 | 0 | 0 | 0 | 0 | Включено
|  |  | 10.13.63.13. | Торцевая крышка для клемм 2.5-10 мм.кв., серая, T2.5-10EC, Провенто | шт. | 4 |  | 0 | 0 | 0 | 0 | 0 | 0 | 0 | Включено
|  |  | 10.13.63.14. | Компактный распределительный шкаф MES 300х200х120, MES 30.20.12, Провенто | шт. | 1 |  | 0 | 0 | 0 | 0 | 0 | 0 | 0 | Включено
|  |  | 10.13.63.15. | Монтажная DIN рейка 35х7.5х2000мм, DR07.2000, Провенто | шт. | 1 |  | 0 | 0 | 0 | 0 | 0 | 0 | 0 | Включено
|  |  | 10.13.64. | Щит систем вентиляции ЩСВ-В1.13 Оборудование и датчики по месту | комплект | 1
|  |  | 10.13.64.1. | Привод с пружинным возвратом, 2-х позиционный, 4 Нм, ~220 В, LF230, Belimo | шт. | 0 | 13507.1026 | 10353.7769 | 2982.6099 | 26843.4895 | 0 | 0 | 0 | 0 | Исключено
|  |  | 10.13.64.2. | Регулятор скорости, 230В, 396Вт, 1,8А, CTY-1.8A, Cityron | шт. | 0 | 9611.9773 | 5176.8884 | 1848.6082 | 16637.474 | 0 | 0 | 0 | 0 | Исключено
|  |  | 10.13.65. | Щит систем вентиляции ЩСВ-В1.13 | комплект | 1 | [8 empty] | Исключено
|  |  | 10.13.65.1. | Лампа сигнальная в сборе, со встроенным светодиодом, зеленая, 230-240В AC, SB4BVM3, Systeme Electric | шт. | 1 |  | 0 | 0 | 0 | 0 | 0 | 0 | 0 | Включено
|  |  | 10.13.65.2. | Реле промежуточное, 3 п.к. контакта 8А, МРП-3-1 ACDC220В УХЛ4, ЗАО "Меандр" | шт. | 1 |  | 0 | 0 | 0 | 0 | 0 | 0 | 0 | Включено
|  |  | 10.13.65.3. | Реле промежуточное, 2 п.к. контакта 16А, МРП-2 ACDC24В УХЛ4, ЗАО "Меандр" | шт. | 1 |  | 0 | 0 | 0 | 0 | 0 | 0 | 0 | Включено
|  |  | 10.13.65.4. | Автоматический выключатель, термомагнитный, однополюсный, кривая С, номинальный ток 6 А, 4.5 кА, C9 F 34 1 06, Systeme Electric | шт. | 1 |  | 0 | 0 | 0 | 0 | 0 | 0 | 0 | Включено
|  |  | 10.13.65.5. | Переключатель 3-х позиционный с фиксацией, 2 н.о., черный, удлиненная ручка, SB4BJ33, Systeme Electric | шт. | 1 |  | 0 | 0 | 0 | 0 | 0 | 0 | 0 | Включено
|  |  | 10.13.65.6. | Контактный блок 1 НО, SBE101, Systeme Electric | шт. | 2 |  | 0 | 0 | 0 | 0 | 0 | 0 | 0 | Включено
|  |  | 10.13.65.7. | Клемма винтовая 10 мм.кв. 800В, 57A, синяя, TB10N, Провенто | шт. | 1 |  | 0 | 0 | 0 | 0 | 0 | 0 | 0 | Включено
|  |  | 10.13.65.8. | Клемма винтовая 2.5 мм.кв. 800В, 24A, синяя, TB2.5N, Провенто | шт. | 3 |  | 0 | 0 | 0 | 0 | 0 | 0 | 0 | Включено
|  |  | 10.13.65.9. | Клемма заземления винтовая 2.5 мм.кв. 800В, желто-зеленая, TB2.5E, Провенто | шт. | 3 |  | 0 | 0 | 0 | 0 | 0 | 0 | 0 | Включено
|  |  | 10.13.65.10. | Клемма заземления винтовая 10 мм.кв. 800В, желто-зеленая, TB10E, Провенто | шт. | 1 |  | 0 | 0 | 0 | 0 | 0 | 0 | 0 | Включено
|  |  | 10.13.65.11. | Клемма винтовая 2.5 мм.кв. 800В, 24A, серая, TB2.5, Провенто | шт. | 9 |  | 0 | 0 | 0 | 0 | 0 | 0 | 0 | Включено
|  |  | 10.13.65.12. | Торцевая крышка для клемм 2.5-10 мм.кв., серая, T2.5-10EC, Провенто | шт. | 4 |  | 0 | 0 | 0 | 0 | 0 | 0 | 0 | Включено
|  |  | 10.13.65.13. | Компактный распределительный шкаф MES 300х200х120, MES 30.20.12, Провенто | шт. | 1 |  | 0 | 0 | 0 | 0 | 0 | 0 | 0 | Включено
|  |  | 10.13.65.14. | Монтажная DIN рейка 35х7.5х2000мм, DR07.2000, Провенто | шт. | 1 |  | 0 | 0 | 0 | 0 | 0 | 0 | 0 | Включено
|  |  | 10.13.65.15. | Кабельный канал перфорированный 40x60x2000мм, WD40.60P, Провенто | пог.м. | 1 |  | 0 | 0 | 0 | 0 | 0 | 0 | 0 | Включено
|  |  | 10.13.66. | Щит систем вентиляции ЩСВ-В1.14 Оборудование и датчики по месту | комплект | 1
|  |  | 10.13.66.1. | Привод с пружинным возвратом, 2-х позиционный, 4 Нм, ~220 В, LF230, Belimo | шт. | 0 | 13507.1026 | 10353.7769 | 2982.6099 | 26843.4895 | 0 | 0 | 0 | 0 | Исключено
|  |  | 10.13.66.2. | Регулятор скорости, 230В, 396Вт, 1,8А, CTY-1.8A, Cityron | шт. | 0 | 9611.9773 | 5176.8884 | 1848.6082 | 16637.474 | 0 | 0 | 0 | 0 | Исключено
|  |  | 10.13.67. | Щит систем вентиляции ЩСВ-В1.14 | комплект | 1 | [8 empty] | Исключено
|  |  | 10.13.67.1. | Лампа сигнальная в сборе, со встроенным светодиодом, зеленая, 230-240В AC, SB4BVM3, Systeme Electric | шт. | 1 |  | 0 | 0 | 0 | 0 | 0 | 0 | 0 | Включено
|  |  | 10.13.67.2. | Реле промежуточное, 3 п.к. контакта 8А, МРП-3-1 ACDC220В УХЛ4, ЗАО "Меандр" | шт. | 1 |  | 0 | 0 | 0 | 0 | 0 | 0 | 0 | Включено
|  |  | 10.13.67.3. | Реле промежуточное, 2 п.к. контакта 16А, МРП-2 ACDC24В УХЛ4, ЗАО "Меандр" | шт. | 1 |  | 0 | 0 | 0 | 0 | 0 | 0 | 0 | Включено
|  |  | 10.13.67.4. | Автоматический выключатель, термомагнитный, однополюсный, кривая С, номинальный ток 6 А, 4.5 кА, C9 F 34 1 06, Systeme Electric | шт. | 1 |  | 0 | 0 | 0 | 0 | 0 | 0 | 0 | Включено
|  |  | 10.13.67.5. | Переключатель 3-х позиционный с фиксацией, 2 н.о., черный, удлиненная ручка, SB4BJ33, Systeme Electric | шт. | 1 |  | 0 | 0 | 0 | 0 | 0 | 0 | 0 | Включено
|  |  | 10.13.67.6. | Контактный блок 1 НО, SBE101, Systeme Electric | шт. | 2 |  | 0 | 0 | 0 | 0 | 0 | 0 | 0 | Включено
|  |  | 10.13.67.7. | Клемма винтовая 10 мм.кв. 800В, 57A, синяя, TB10N, Провенто | шт. | 1 |  | 0 | 0 | 0 | 0 | 0 | 0 | 0 | Включено
|  |  | 10.13.67.8. | Клемма винтовая 2.5 мм.кв. 800В, 24A, синяя, TB2.5N, Провенто | шт. | 3 |  | 0 | 0 | 0 | 0 | 0 | 0 | 0 | Включено
|  |  | 10.13.67.9. | Клемма заземления винтовая 2.5 мм.кв. 800В, желто-зеленая, TB2.5E, Провенто | шт. | 3 |  | 0 | 0 | 0 | 0 | 0 | 0 | 0 | Включено
|  |  | 10.13.67.10. | Клемма заземления винтовая 10 мм.кв. 800В, желто-зеленая, TB10E, Провенто | шт. | 1 |  | 0 | 0 | 0 | 0 | 0 | 0 | 0 | Включено
|  |  | 10.13.67.11. | Клемма винтовая 2.5 мм.кв. 800В, 24A, серая, TB2.5, Провенто | шт. | 9 |  | 0 | 0 | 0 | 0 | 0 | 0 | 0 | Включено
|  |  | 10.13.67.12. | Торцевая крышка для клемм 2.5-10 мм.кв., серая, T2.5-10EC, Провенто | шт. | 4 |  | 0 | 0 | 0 | 0 | 0 | 0 | 0 | Включено
|  |  | 10.13.67.13. | Компактный распределительный шкаф MES 300х200х120, MES 30.20.12, Провенто | шт. | 1 |  | 0 | 0 | 0 | 0 | 0 | 0 | 0 | Включено
|  |  | 10.13.67.14. | Монтажная DIN рейка 35х7.5х2000мм, DR07.2000, Провенто | шт. | 1 |  | 0 | 0 | 0 | 0 | 0 | 0 | 0 | Включено
|  |  | 10.13.67.15. | Кабельный канал перфорированный 40x60x2000мм, WD40.60P, Провенто | пог.м. | 1 |  | 0 | 0 | 0 | 0 | 0 | 0 | 0 | Включено
|  |  | 10.13.68. | Щит систем вентиляции ЩСВ-В1.17.1 Оборудование и датчики по месту | комплект | 1
|  |  | 10.13.68.1. | Привод с пружинным возвратом, 2-х позиционный, 4 Нм, ~220 В, LF230, Belimo | шт. | 0 | 13507.1026 | 10353.7769 | 2982.6099 | 26843.4895 | 0 | 0 | 0 | 0 | Исключено
|  |  | 10.13.68.2. | Регулятор скорости, 230В, 396Вт, 1,8А, CTY-1.8A, Cityron | шт. | 0 | 9611.9773 | 5176.8884 | 1848.6082 | 16637.474 | 0 | 0 | 0 | 0 | Исключено
|  |  | 10.13.69. | Щит систем вентиляции ЩСВ-В1.17.1 | комплект | 1 | [8 empty] | Исключено
|  |  | 10.13.69.1. | Лампа сигнальная в сборе, со встроенным светодиодом, зеленая, 230-240В AC, SB4BVM3, Systeme Electric | шт. | 1 |  | 0 | 0 | 0 | 0 | 0 | 0 | 0 | Включено
|  |  | 10.13.69.2. | Реле промежуточное, 3 п.к. контакта 8А, МРП-3-1 ACDC220В УХЛ4, ЗАО "Меандр" | шт. | 1 |  | 0 | 0 | 0 | 0 | 0 | 0 | 0 | Включено
|  |  | 10.13.69.3. | Реле промежуточное, 2 п.к. контакта 16А, МРП-2 ACDC24В УХЛ4, ЗАО "Меандр" | шт. | 1 |  | 0 | 0 | 0 | 0 | 0 | 0 | 0 | Включено
|  |  | 10.13.69.4. | Автоматический выключатель, термомагнитный, однополюсный, кривая С, номинальный ток 6 А, 4.5 кА, C9 F 34 1 06, Systeme Electric | шт. | 1 |  | 0 | 0 | 0 | 0 | 0 | 0 | 0 | Включено
|  |  | 10.13.69.5. | Переключатель 3-х позиционный с фиксацией, 2 н.о., черный, удлиненная ручка, SB4BJ33, Systeme Electric | шт. | 1 |  | 0 | 0 | 0 | 0 | 0 | 0 | 0 | Включено
|  |  | 10.13.69.6. | Контактный блок 1 НО, SBE101, Systeme Electric | шт. | 2 |  | 0 | 0 | 0 | 0 | 0 | 0 | 0 | Включено
|  |  | 10.13.69.7. | Клемма винтовая 10 мм.кв. 800В, 57A, синяя, TB10N, Провенто | шт. | 1 |  | 0 | 0 | 0 | 0 | 0 | 0 | 0 | Включено
|  |  | 10.13.69.8. | Клемма винтовая 2.5 мм.кв. 800В, 24A, синяя, TB2.5N, Провенто | шт. | 3 |  | 0 | 0 | 0 | 0 | 0 | 0 | 0 | Включено
|  |  | 10.13.69.9. | Клемма заземления винтовая 2.5 мм.кв. 800В, желто-зеленая, TB2.5E, Провенто | шт. | 3 |  | 0 | 0 | 0 | 0 | 0 | 0 | 0 | Включено
|  |  | 10.13.69.10. | Клемма заземления винтовая 10 мм.кв. 800В, желто-зеленая, TB10E, Провенто | шт. | 1 |  | 0 | 0 | 0 | 0 | 0 | 0 | 0 | Включено
|  |  | 10.13.69.11. | Клемма винтовая 2.5 мм.кв. 800В, 24A, серая, TB2.5, Провенто | шт. | 9 |  | 0 | 0 | 0 | 0 | 0 | 0 | 0 | Включено
|  |  | 10.13.69.12. | Торцевая крышка для клемм 2.5-10 мм.кв., серая, T2.5-10EC, Провенто | шт. | 4 |  | 0 | 0 | 0 | 0 | 0 | 0 | 0 | Включено
|  |  | 10.13.69.13. | Компактный распределительный шкаф MES 300х200х120, MES 30.20.12, Провенто | шт. | 1 |  | 0 | 0 | 0 | 0 | 0 | 0 | 0 | Включено
|  |  | 10.13.69.14. | Монтажная DIN рейка 35х7.5х2000мм, DR07.2000, Провенто | шт. | 1 |  | 0 | 0 | 0 | 0 | 0 | 0 | 0 | Включено
|  |  | 10.13.69.15. | Кабельный канал перфорированный 40x60x2000мм, WD40.60P, Провенто | пог.м. | 1 |  | 0 | 0 | 0 | 0 | 0 | 0 | 0 | Включено
|  |  | 10.13.70. | Щит систем вентиляции ЩСВ-В1.18 Оборудование и датчики по месту | комплект | 1
|  |  | 10.13.70.1. | Привод с пружинным возвратом, 2-х позиционный, 4 Нм, ~220 В, LF230, Belimo | шт. | 0 | 13507.1026 | 10353.7769 | 2982.6099 | 26843.4895 | 0 | 0 | 0 | 0 | Исключено
|  |  | 10.13.70.2. | Регулятор скорости, 230В, 396Вт, 1,8А, CTY-1.8A, Cityron | шт. | 0 | 9611.9773 | 5176.8884 | 1848.6082 | 16637.474 | 0 | 0 | 0 | 0 | Исключено
|  |  | 10.13.71. | Щит систем вентиляции ЩСВ-В1.18 | комплект | 1 | [8 empty] | Исключено
|  |  | 10.13.71.1. | Лампа сигнальная в сборе, со встроенным светодиодом, зеленая, 230-240В AC, SB4BVM3, Systeme Electric | шт. | 1 |  | 0 | 0 | 0 | 0 | 0 | 0 | 0 | Включено
|  |  | 10.13.71.2. | Реле промежуточное, 3 п.к. контакта 8А, МРП-3-1 ACDC220В УХЛ4, ЗАО "Меандр" | шт. | 1 |  | 0 | 0 | 0 | 0 | 0 | 0 | 0 | Включено
|  |  | 10.13.71.3. | Реле промежуточное, 2 п.к. контакта 16А, МРП-2 ACDC24В УХЛ4, ЗАО "Меандр" | шт. | 1 |  | 0 | 0 | 0 | 0 | 0 | 0 | 0 | Включено
|  |  | 10.13.71.4. | Автоматический выключатель, термомагнитный, однополюсный, кривая С, номинальный ток 6 А, 4.5 кА, C9 F 34 1 06, Systeme Electric | шт. | 1 |  | 0 | 0 | 0 | 0 | 0 | 0 | 0 | Включено
|  |  | 10.13.71.5. | Переключатель 3-х позиционный с фиксацией, 2 н.о., черный, удлиненная ручка, SB4BJ33, Systeme Electric | шт. | 1 |  | 0 | 0 | 0 | 0 | 0 | 0 | 0 | Включено
|  |  | 10.13.71.6. | Контактный блок 1 НО, SBE101, Systeme Electric | шт. | 2 |  | 0 | 0 | 0 | 0 | 0 | 0 | 0 | Включено
|  |  | 10.13.71.7. | Клемма винтовая 10 мм.кв. 800В, 57A, синяя, TB10N, Провенто | шт. | 1 |  | 0 | 0 | 0 | 0 | 0 | 0 | 0 | Включено
|  |  | 10.13.71.8. | Клемма винтовая 2.5 мм.кв. 800В, 24A, синяя, TB2.5N, Провенто | шт. | 3 |  | 0 | 0 | 0 | 0 | 0 | 0 | 0 | Включено
|  |  | 10.13.71.9. | Клемма заземления винтовая 2.5 мм.кв. 800В, желто-зеленая, TB2.5E, Провенто | шт. | 3 |  | 0 | 0 | 0 | 0 | 0 | 0 | 0 | Включено
|  |  | 10.13.71.10. | Клемма заземления винтовая 10 мм.кв. 800В, желто-зеленая, TB10E, Провенто | шт. | 1 |  | 0 | 0 | 0 | 0 | 0 | 0 | 0 | Включено
|  |  | 10.13.71.11. | Клемма винтовая 2.5 мм.кв. 800В, 24A, серая, TB2.5, Провенто | шт. | 9 |  | 0 | 0 | 0 | 0 | 0 | 0 | 0 | Включено
|  |  | 10.13.71.12. | Торцевая крышка для клемм 2.5-10 мм.кв., серая, T2.5-10EC, Провенто | шт. | 4 |  | 0 | 0 | 0 | 0 | 0 | 0 | 0 | Включено
|  |  | 10.13.71.13. | Компактный распределительный шкаф MES 300х200х120, MES 30.20.12, Провенто | шт. | 1 |  | 0 | 0 | 0 | 0 | 0 | 0 | 0 | Включено
|  |  | 10.13.71.14. | Монтажная DIN рейка 35х7.5х2000мм, DR07.2000, Провенто | шт. | 1 |  | 0 | 0 | 0 | 0 | 0 | 0 | 0 | Включено
|  |  | 10.13.71.15. | Кабельный канал перфорированный 40x60x2000мм, WD40.60P, Провенто | пог.м. | 1 |  | 0 | 0 | 0 | 0 | 0 | 0 | 0 | Включено
|  |  | 10.13.72. | Щит систем вентиляции ЩСВ-В2.1 Оборудование и датчики по месту | комплект | 1
|  |  | 10.13.72.1. | Привод с пружинным возвратом, 2-х позиционный, 10 Нм, ~220 В, NF230A, Belimo | шт. | 0 | 16508.6808 | 10353.7769 | 3357.8072 | 30220.2648 | 0 | 0 | 0 | 0 | Исключено
|  |  | 10.13.72.2. | Преобразователь частотный, встроенный фильтр ЭМС категории С2 или С3, 380 В, 1.5 кВт, 3.7 А, IP55, STV900U15N4, System Electric | шт. | 0 | 43869.2221 | 15530.6653 | 7424.9859 | 66824.8733 | 0 | 0 | 0 | 0 | Исключено
|  |  | 10.13.73. | Щит систем вентиляции ЩСВ-В2.1 | комплект | 1 | [8 empty] | Исключено
|  |  | 10.13.73.1. | Лампа сигнальная в сборе, со встроенным светодиодом, зеленая, 230-240В AC, SB4BVM3, Systeme Electric | шт. | 1 |  | 0 | 0 | 0 | 0 | 0 | 0 | 0 | Включено
|  |  | 10.13.73.2. | Реле промежуточное, 3 п.к. контакта 8А, МРП-3-1 ACDC220В УХЛ4, ЗАО "Меандр" | шт. | 1 |  | 0 | 0 | 0 | 0 | 0 | 0 | 0 | Включено
|  |  | 10.13.73.3. | Реле промежуточное, 2 п.к. контакта 16А, МРП-2 ACDC24В УХЛ4, ЗАО "Меандр" | шт. | 1 |  | 0 | 0 | 0 | 0 | 0 | 0 | 0 | Включено
|  |  | 10.13.73.4. | Реле термисторной защиты электродвигателя, 1 н.о. и 1 н.з. контакт, катушка 220В, РТ-М01-1-15 АС230В УХЛ4, ЗАО "Меандр" | шт. | 1 |  | 0 | 0 | 0 | 0 | 0 | 0 | 0 | Включено
|  |  | 10.13.73.5. | Автоматический выключатель, термомагнитный, трехполюсный, кривая С, номинальный ток 10 А, 4.5 кА, C9 F 34 3 10, Systeme Electric | шт. | 1 |  | 0 | 0 | 0 | 0 | 0 | 0 | 0 | Включено
|  |  | 10.13.73.6. | Переключатель 3-х позиционный с фиксацией, 2 н.о., черный, удлиненная ручка, SB4BJ33, Systeme Electric | шт. | 1 |  | 0 | 0 | 0 | 0 | 0 | 0 | 0 | Включено
|  |  | 10.13.73.7. | Контактный блок 1 НО, SBE101, Systeme Electric | шт. | 2 |  | 0 | 0 | 0 | 0 | 0 | 0 | 0 | Включено
|  |  | 10.13.73.8. | Клемма винтовая 10 мм.кв. 800В, 57A, синяя, TB10N, Провенто | шт. | 1 |  | 0 | 0 | 0 | 0 | 0 | 0 | 0 | Включено
|  |  | 10.13.73.9. | Клемма винтовая 2.5 мм.кв. 800В, 24A, синяя, TB2.5N, Провенто | шт. | 3 |  | 0 | 0 | 0 | 0 | 0 | 0 | 0 | Включено
|  |  | 10.13.73.10. | Клемма заземления винтовая 2.5 мм.кв. 800В, желто-зеленая, TB2.5E, Провенто | шт. | 3 |  | 0 | 0 | 0 | 0 | 0 | 0 | 0 | Включено
|  |  | 10.13.73.11. | Клемма заземления винтовая 10 мм.кв. 800В, желто-зеленая, TB10E, Провенто | шт. | 1 |  | 0 | 0 | 0 | 0 | 0 | 0 | 0 | Включено
|  |  | 10.13.73.12. | Клемма винтовая 2.5 мм.кв. 800В, 24A, серая, TB2.5, Провенто | шт. | 16 |  | 0 | 0 | 0 | 0 | 0 | 0 | 0 | Включено
|  |  | 10.13.73.13. | Торцевая крышка для клемм 2.5-10 мм.кв., серая, T2.5-10EC, Провенто | шт. | 4 |  | 0 | 0 | 0 | 0 | 0 | 0 | 0 | Включено
|  |  | 10.13.73.14. | Компактный распределительный шкаф MES 300х200х120, MES 30.20.12, Провенто | шт. | 1 |  | 0 | 0 | 0 | 0 | 0 | 0 | 0 | Включено
|  |  | 10.13.73.15. | Монтажная DIN рейка 35х7.5х2000мм, DR07.2000, Провенто | шт. | 1 |  | 0 | 0 | 0 | 0 | 0 | 0 | 0 | Включено
|  |  | 10.13.73.16. | Кабельный канал перфорированный 40x60x2000мм, WD40.60P, Провенто | пог.м. | 1 |  | 0 | 0 | 0 | 0 | 0 | 0 | 0 | Включено
|  |  | 10.13.74. | Щит систем вентиляции ЩСВ-В2.2 Оборудование и датчики по месту | комплект | 1
|  |  | 10.13.74.1. | Привод с пружинным возвратом, 2-х позиционный, 10 Нм, ~220 В, NF230A, Belimo | шт. | 0 | 16508.6808 | 10353.7769 | 3357.8072 | 30220.2648 | 0 | 0 | 0 | 0 | Исключено
|  |  | 10.13.74.2. | Преобразователь частотный, встроенный фильтр ЭМС категории С2 или С3, 380 В, 1.5 кВт, 3.7 А, IP55, STV900U15N4, System Electric | шт. | 0 | 43869.2221 | 15530.6653 | 7424.9859 | 66824.8733 | 0 | 0 | 0 | 0 | Исключено
|  |  | 10.13.75. | Щит систем вентиляции ЩСВ-В2.2 | комплект | 1 | [8 empty] | Исключено
|  |  | 10.13.75.1. | Лампа сигнальная в сборе, со встроенным светодиодом, зеленая, 230-240В AC, SB4BVM3, Systeme Electric | шт. | 1 |  | 0 | 0 | 0 | 0 | 0 | 0 | 0 | Включено
|  |  | 10.13.75.2. | Реле промежуточное, 3 п.к. контакта 8А, МРП-3-1 ACDC220В УХЛ4, ЗАО "Меандр" | шт. | 1 |  | 0 | 0 | 0 | 0 | 0 | 0 | 0 | Включено
|  |  | 10.13.75.3. | Реле промежуточное, 2 п.к. контакта 16А, МРП-2 ACDC24В УХЛ4, ЗАО "Меандр" | шт. | 1 |  | 0 | 0 | 0 | 0 | 0 | 0 | 0 | Включено
|  |  | 10.13.75.4. | Реле термисторной защиты электродвигателя, 1 н.о. и 1 н.з. контакт, катушка 220В, РТ-М01-1-15 АС230В УХЛ4, ЗАО "Меандр" | шт. | 1 |  | 0 | 0 | 0 | 0 | 0 | 0 | 0 | Включено
|  |  | 10.13.75.5. | Автоматический выключатель, термомагнитный, трехполюсный, кривая С, номинальный ток 10 А, 4.5 кА, C9 F 34 3 10, Systeme Electric | шт. | 1 |  | 0 | 0 | 0 | 0 | 0 | 0 | 0 | Включено
|  |  | 10.13.75.6. | Переключатель 3-х позиционный с фиксацией, 2 н.о., черный, удлиненная ручка, SB4BJ33, Systeme Electric | шт. | 1 |  | 0 | 0 | 0 | 0 | 0 | 0 | 0 | Включено
|  |  | 10.13.75.7. | Контактный блок 1 НО, SBE101, Systeme Electric | шт. | 2 |  | 0 | 0 | 0 | 0 | 0 | 0 | 0 | Включено
|  |  | 10.13.75.8. | Клемма винтовая 10 мм.кв. 800В, 57A, синяя, TB10N, Провенто | шт. | 1 |  | 0 | 0 | 0 | 0 | 0 | 0 | 0 | Включено
|  |  | 10.13.75.9. | Клемма винтовая 2.5 мм.кв. 800В, 24A, синяя, TB2.5N, Провенто | шт. | 3 |  | 0 | 0 | 0 | 0 | 0 | 0 | 0 | Включено
|  |  | 10.13.75.10. | Клемма заземления винтовая 2.5 мм.кв. 800В, желто-зеленая, TB2.5E, Провенто | шт. | 3 |  | 0 | 0 | 0 | 0 | 0 | 0 | 0 | Включено
|  |  | 10.13.75.11. | Клемма заземления винтовая 10 мм.кв. 800В, желто-зеленая, TB10E, Провенто | шт. | 1 |  | 0 | 0 | 0 | 0 | 0 | 0 | 0 | Включено
|  |  | 10.13.75.12. | Клемма винтовая 2.5 мм.кв. 800В, 24A, серая, TB2.5, Провенто | шт. | 16 |  | 0 | 0 | 0 | 0 | 0 | 0 | 0 | Включено
|  |  | 10.13.75.13. | Торцевая крышка для клемм 2.5-10 мм.кв., серая, T2.5-10EC, Провенто | шт. | 4 |  | 0 | 0 | 0 | 0 | 0 | 0 | 0 | Включено
|  |  | 10.13.75.14. | Компактный распределительный шкаф MES 300х200х120, MES 30.20.12, Провенто | шт. | 1 |  | 0 | 0 | 0 | 0 | 0 | 0 | 0 | Включено
|  |  | 10.13.75.15. | Монтажная DIN рейка 35х7.5х2000мм, DR07.2000, Провенто | шт. | 1 |  | 0 | 0 | 0 | 0 | 0 | 0 | 0 | Включено
|  |  | 10.13.75.16. | Кабельный канал перфорированный 40x60x2000мм, WD40.60P, Провенто | пог.м. | 1 |  | 0 | 0 | 0 | 0 | 0 | 0 | 0 | Включено
|  |  | 10.13.76. | Щит систем вентиляции ЩСВ-В2.3 Оборудование и датчики по месту | комплект | 1
|  |  | 10.13.76.1. | Привод с пружинным возвратом, 2-х позиционный, 10 Нм, ~220 В, NF230A, Belimo | шт. | 0 | 16508.6808 | 10353.7769 | 3357.8072 | 30220.2648 | 0 | 0 | 0 | 0 | Исключено
|  |  | 10.13.76.2. | Преобразователь частотный, встроенный фильтр ЭМС категории С2 или С3, 380 В, 1.5 кВт, 3.7 А, IP55, STV900U15N4, System Electric | шт. | 0 | 43869.2221 | 15530.6653 | 7424.9859 | 66824.8733 | 0 | 0 | 0 | 0 | Исключено
|  |  | 10.13.77. | Щит систем вентиляции ЩСВ-В2.3 | комплект | 1 | [8 empty] | Исключено
|  |  | 10.13.77.1. | Лампа сигнальная в сборе, со встроенным светодиодом, зеленая, 230-240В AC, SB4BVM3, Systeme Electric | шт. | 1 |  | 0 | 0 | 0 | 0 | 0 | 0 | 0 | Включено
|  |  | 10.13.77.2. | Реле промежуточное, 3 п.к. контакта 8А, МРП-3-1 ACDC220В УХЛ4, ЗАО "Меандр" | шт. | 1 |  | 0 | 0 | 0 | 0 | 0 | 0 | 0 | Включено
|  |  | 10.13.77.3. | Реле промежуточное, 2 п.к. контакта 16А, МРП-2 ACDC24В УХЛ4, ЗАО "Меандр" | шт. | 1 |  | 0 | 0 | 0 | 0 | 0 | 0 | 0 | Включено
|  |  | 10.13.77.4. | Реле термисторной защиты электродвигателя, 1 н.о. и 1 н.з. контакт, катушка 220В, РТ-М01-1-15 АС230В УХЛ4, ЗАО "Меандр" | шт. | 1 |  | 0 | 0 | 0 | 0 | 0 | 0 | 0 | Включено
|  |  | 10.13.77.5. | Автоматический выключатель, термомагнитный, трехполюсный, кривая С, номинальный ток 10 А, 4.5 кА, C9 F 34 3 10, Systeme Electric | шт. | 1 |  | 0 | 0 | 0 | 0 | 0 | 0 | 0 | Включено
|  |  | 10.13.77.6. | Переключатель 3-х позиционный с фиксацией, 2 н.о., черный, удлиненная ручка, SB4BJ33, Systeme Electric | шт. | 1 |  | 0 | 0 | 0 | 0 | 0 | 0 | 0 | Включено
|  |  | 10.13.77.7. | Контактный блок 1 НО, SBE101, Systeme Electric | шт. | 2 |  | 0 | 0 | 0 | 0 | 0 | 0 | 0 | Включено
|  |  | 10.13.77.8. | Клемма винтовая 10 мм.кв. 800В, 57A, синяя, TB10N, Провенто | шт. | 1 |  | 0 | 0 | 0 | 0 | 0 | 0 | 0 | Включено
|  |  | 10.13.77.9. | Клемма винтовая 2.5 мм.кв. 800В, 24A, синяя, TB2.5N, Провенто | шт. | 3 |  | 0 | 0 | 0 | 0 | 0 | 0 | 0 | Включено
|  |  | 10.13.77.10. | Клемма заземления винтовая 2.5 мм.кв. 800В, желто-зеленая, TB2.5E, Провенто | шт. | 3 |  | 0 | 0 | 0 | 0 | 0 | 0 | 0 | Включено
|  |  | 10.13.77.11. | Клемма заземления винтовая 10 мм.кв. 800В, желто-зеленая, TB10E, Провенто | шт. | 1 |  | 0 | 0 | 0 | 0 | 0 | 0 | 0 | Включено
|  |  | 10.13.77.12. | Клемма винтовая 2.5 мм.кв. 800В, 24A, серая, TB2.5, Провенто | шт. | 16 |  | 0 | 0 | 0 | 0 | 0 | 0 | 0 | Включено
|  |  | 10.13.77.13. | Торцевая крышка для клемм 2.5-10 мм.кв., серая, T2.5-10EC, Провенто | шт. | 4 |  | 0 | 0 | 0 | 0 | 0 | 0 | 0 | Включено
|  |  | 10.13.77.14. | Компактный распределительный шкаф MES 300х200х120, MES 30.20.12, Провенто | шт. | 1 |  | 0 | 0 | 0 | 0 | 0 | 0 | 0 | Включено
|  |  | 10.13.77.15. | Монтажная DIN рейка 35х7.5х2000мм, DR07.2000, Провенто | шт. | 1 |  | 0 | 0 | 0 | 0 | 0 | 0 | 0 | Включено
|  |  | 10.13.77.16. | Кабельный канал перфорированный 40x60x2000мм, WD40.60P, Провенто | пог.м. | 1 |  | 0 | 0 | 0 | 0 | 0 | 0 | 0 | Включено
|  |  | 10.13.78. | Щит систем вентиляции ЩСВ-В2.4 Оборудование и датчики по месту | комплект | 1
|  |  | 10.13.78.1. | Привод с пружинным возвратом, 2-х позиционный, 10 Нм, ~220 В, NF230A, Belimo | шт. | 0 | 16508.6808 | 10353.7769 | 3357.8072 | 30220.2648 | 0 | 0 | 0 | 0 | Исключено
|  |  | 10.13.78.2. | Преобразователь частотный, встроенный фильтр ЭМС категории С2 или С3, 380 В, 1.5 кВт, 3.7 А, IP55, STV900U15N4, System Electric | шт. | 0 | 43869.2221 | 15530.6653 | 7424.9859 | 66824.8733 | 0 | 0 | 0 | 0 | Исключено
|  |  | 10.13.79. | Щит систем вентиляции ЩСВ-В2.4 | комплект | 1 | [8 empty] | Исключено
|  |  | 10.13.79.1. | Лампа сигнальная в сборе, со встроенным светодиодом, зеленая, 230-240В AC, SB4BVM3, Systeme Electric | шт. | 1 |  | 0 | 0 | 0 | 0 | 0 | 0 | 0 | Включено
|  |  | 10.13.79.2. | Реле промежуточное, 3 п.к. контакта 8А, МРП-3-1 ACDC220В УХЛ4, ЗАО "Меандр" | шт. | 1 |  | 0 | 0 | 0 | 0 | 0 | 0 | 0 | Включено
|  |  | 10.13.79.3. | Реле промежуточное, 2 п.к. контакта 16А, МРП-2 ACDC24В УХЛ4, ЗАО "Меандр" | шт. | 1 |  | 0 | 0 | 0 | 0 | 0 | 0 | 0 | Включено
|  |  | 10.13.79.4. | Реле термисторной защиты электродвигателя, 1 н.о. и 1 н.з. контакт, катушка 220В, РТ-М01-1-15 АС230В УХЛ4, ЗАО "Меандр" | шт. | 1 |  | 0 | 0 | 0 | 0 | 0 | 0 | 0 | Включено
|  |  | 10.13.79.5. | Автоматический выключатель, термомагнитный, трехполюсный, кривая С, номинальный ток 10 А, 4.5 кА, C9 F 34 3 10, Systeme Electric | шт. | 1 |  | 0 | 0 | 0 | 0 | 0 | 0 | 0 | Включено
|  |  | 10.13.79.6. | Переключатель 3-х позиционный с фиксацией, 2 н.о., черный, удлиненная ручка, SB4BJ33, Systeme Electric | шт. | 1 |  | 0 | 0 | 0 | 0 | 0 | 0 | 0 | Включено
|  |  | 10.13.79.7. | Контактный блок 1 НО, SBE101, Systeme Electric | шт. | 2 |  | 0 | 0 | 0 | 0 | 0 | 0 | 0 | Включено
|  |  | 10.13.79.8. | Клемма винтовая 10 мм.кв. 800В, 57A, синяя, TB10N, Провенто | шт. | 1 |  | 0 | 0 | 0 | 0 | 0 | 0 | 0 | Включено
|  |  | 10.13.79.9. | Клемма винтовая 2.5 мм.кв. 800В, 24A, синяя, TB2.5N, Провенто | шт. | 3 |  | 0 | 0 | 0 | 0 | 0 | 0 | 0 | Включено
|  |  | 10.13.79.10. | Клемма заземления винтовая 2.5 мм.кв. 800В, желто-зеленая, TB2.5E, Провенто | шт. | 3 |  | 0 | 0 | 0 | 0 | 0 | 0 | 0 | Включено
|  |  | 10.13.79.11. | Клемма заземления винтовая 10 мм.кв. 800В, желто-зеленая, TB10E, Провенто | шт. | 1 |  | 0 | 0 | 0 | 0 | 0 | 0 | 0 | Включено
|  |  | 10.13.79.12. | Клемма винтовая 2.5 мм.кв. 800В, 24A, серая, TB2.5, Провенто | шт. | 16 |  | 0 | 0 | 0 | 0 | 0 | 0 | 0 | Включено
|  |  | 10.13.79.13. | Торцевая крышка для клемм 2.5-10 мм.кв., серая, T2.5-10EC, Провенто | шт. | 4 |  | 0 | 0 | 0 | 0 | 0 | 0 | 0 | Включено
|  |  | 10.13.79.14. | Компактный распределительный шкаф MES 300х200х120, MES 30.20.12, Провенто | шт. | 1 |  | 0 | 0 | 0 | 0 | 0 | 0 | 0 | Включено
|  |  | 10.13.79.15. | Монтажная DIN рейка 35х7.5х2000мм, DR07.2000, Провенто | шт. | 1 |  | 0 | 0 | 0 | 0 | 0 | 0 | 0 | Включено
|  |  | 10.13.79.16. | Кабельный канал перфорированный 40x60x2000мм, WD40.60P, Провенто | пог.м. | 1 |  | 0 | 0 | 0 | 0 | 0 | 0 | 0 | Включено
|  |  | 10.13.80. | Щит систем вентиляции ЩСВ-В2.1.1.1 Оборудование и датчики по месту | комплект | 1
|  |  | 10.13.80.1. | Привод с пружинным возвратом, 2-х позиционный, 4 Нм, ~220 В, LF230, Belimo | шт. | 0 | 13507.1026 | 10353.7769 | 2982.6099 | 26843.4895 | 0 | 0 | 0 | 0 | Исключено
|  |  | 10.13.80.2. | Регулятор скорости, 230В, 396Вт, 1,8А, CTY-1.8A, Cityron | шт. | 0 | 9611.9773 | 5176.8884 | 1848.6082 | 16637.474 | 0 | 0 | 0 | 0 | Исключено
|  |  | 10.13.81. | Щит систем вентиляции ЩСВ-В2.1.1.1 | комплект | 1 | [8 empty] | Исключено
|  |  | 10.13.81.1. | Лампа сигнальная в сборе, со встроенным светодиодом, зеленая, 230-240В AC, SB4BVM3, Systeme Electric | шт. | 1 |  | 0 | 0 | 0 | 0 | 0 | 0 | 0 | Включено
|  |  | 10.13.81.2. | Реле промежуточное, 3 п.к. контакта 8А, МРП-3-1 ACDC220В УХЛ4, ЗАО "Меандр" | шт. | 1 |  | 0 | 0 | 0 | 0 | 0 | 0 | 0 | Включено
|  |  | 10.13.81.3. | Реле промежуточное, 2 п.к. контакта 16А, МРП-2 ACDC24В УХЛ4, ЗАО "Меандр" | шт. | 1 |  | 0 | 0 | 0 | 0 | 0 | 0 | 0 | Включено
|  |  | 10.13.81.4. | Автоматический выключатель, термомагнитный, однополюсный, кривая С, номинальный ток 6 А, 4.5 кА, C9 F 34 1 06, Systeme Electric | шт. | 1 |  | 0 | 0 | 0 | 0 | 0 | 0 | 0 | Включено
|  |  | 10.13.81.5. | Переключатель 3-х позиционный с фиксацией, 2 н.о., черный, удлиненная ручка, SB4BJ33, Systeme Electric | шт. | 1 |  | 0 | 0 | 0 | 0 | 0 | 0 | 0 | Включено
|  |  | 10.13.81.6. | Контактный блок 1 НО, SBE101, Systeme Electric | шт. | 2 |  | 0 | 0 | 0 | 0 | 0 | 0 | 0 | Включено
|  |  | 10.13.81.7. | Клемма винтовая 10 мм.кв. 800В, 57A, синяя, TB10N, Провенто | шт. | 1 |  | 0 | 0 | 0 | 0 | 0 | 0 | 0 | Включено
|  |  | 10.13.81.8. | Клемма винтовая 2.5 мм.кв. 800В, 24A, синяя, TB2.5N, Провенто | шт. | 3 |  | 0 | 0 | 0 | 0 | 0 | 0 | 0 | Включено
|  |  | 10.13.81.9. | Клемма заземления винтовая 2.5 мм.кв. 800В, желто-зеленая, TB2.5E, Провенто | шт. | 3 |  | 0 | 0 | 0 | 0 | 0 | 0 | 0 | Включено
|  |  | 10.13.81.10. | Клемма заземления винтовая 10 мм.кв. 800В, желто-зеленая, TB10E, Провенто | шт. | 1 |  | 0 | 0 | 0 | 0 | 0 | 0 | 0 | Включено
|  |  | 10.13.81.11. | Клемма винтовая 2.5 мм.кв. 800В, 24A, серая, TB2.5, Провенто | шт. | 9 |  | 0 | 0 | 0 | 0 | 0 | 0 | 0 | Включено
|  |  | 10.13.81.12. | Торцевая крышка для клемм 2.5-10 мм.кв., серая, T2.5-10EC, Провенто | шт. | 4 |  | 0 | 0 | 0 | 0 | 0 | 0 | 0 | Включено
|  |  | 10.13.81.13. | Компактный распределительный шкаф MES 300х200х120, MES 30.20.12, Провенто | шт. | 1 |  | 0 | 0 | 0 | 0 | 0 | 0 | 0 | Включено
|  |  | 10.13.81.14. | Монтажная DIN рейка 35х7.5х2000мм, DR07.2000, Провенто | шт. | 1 |  | 0 | 0 | 0 | 0 | 0 | 0 | 0 | Включено
|  |  | 10.13.81.15. | Кабельный канал перфорированный 40x60x2000мм, WD40.60P, Провенто | пог.м. | 1 |  | 0 | 0 | 0 | 0 | 0 | 0 | 0 | Включено
|  |  | 10.13.82. | Щит систем вентиляции ЩСВ-В2.3.1.1 Оборудование и датчики по месту | комплект | 1
|  |  | 10.13.82.1. | Привод с пружинным возвратом, 2-х позиционный, 4 Нм, ~220 В, LF230, Belimo | шт. | 0 | 13507.1026 | 10353.7769 | 2982.6099 | 26843.4895 | 0 | 0 | 0 | 0 | Исключено
|  |  | 10.13.82.2. | Регулятор скорости, 230В, 396Вт, 1,8А, CTY-1.8A, Cityron | шт. | 0 | 9611.9773 | 5176.8884 | 1848.6082 | 16637.474 | 0 | 0 | 0 | 0 | Исключено
|  |  | 10.13.83. | Щит систем вентиляции ЩСВ-В2.31.1 | комплект | 1 | [8 empty] | Исключено
|  |  | 10.13.83.1. | Лампа сигнальная в сборе, со встроенным светодиодом, зеленая, 230-240В AC, SB4BVM3, Systeme Electric | шт. | 1 |  | 0 | 0 | 0 | 0 | 0 | 0 | 0 | Включено
|  |  | 10.13.83.2. | Реле промежуточное, 3 п.к. контакта 8А, МРП-3-1 ACDC220В УХЛ4, ЗАО "Меандр" | шт. | 1 |  | 0 | 0 | 0 | 0 | 0 | 0 | 0 | Включено
|  |  | 10.13.83.3. | Реле промежуточное, 2 п.к. контакта 16А, МРП-2 ACDC24В УХЛ4, ЗАО "Меандр" | шт. | 1 |  | 0 | 0 | 0 | 0 | 0 | 0 | 0 | Включено
|  |  | 10.13.83.4. | Автоматический выключатель, термомагнитный, однополюсный, кривая С, номинальный ток 6 А, 4.5 кА, C9 F 34 1 06, Systeme Electric | шт. | 1 |  | 0 | 0 | 0 | 0 | 0 | 0 | 0 | Включено
|  |  | 10.13.83.5. | Переключатель 3-х позиционный с фиксацией, 2 н.о., черный, удлиненная ручка, SB4BJ33, Systeme Electric | шт. | 1 |  | 0 | 0 | 0 | 0 | 0 | 0 | 0 | Включено
|  |  | 10.13.83.6. | Контактный блок 1 НО, SBE101, Systeme Electric | шт. | 2 |  | 0 | 0 | 0 | 0 | 0 | 0 | 0 | Включено
|  |  | 10.13.83.7. | Клемма винтовая 10 мм.кв. 800В, 57A, синяя, TB10N, Провенто | шт. | 1 |  | 0 | 0 | 0 | 0 | 0 | 0 | 0 | Включено
|  |  | 10.13.83.8. | Клемма винтовая 2.5 мм.кв. 800В, 24A, синяя, TB2.5N, Провенто | шт. | 3 |  | 0 | 0 | 0 | 0 | 0 | 0 | 0 | Включено
|  |  | 10.13.83.9. | Клемма заземления винтовая 2.5 мм.кв. 800В, желто-зеленая, TB2.5E, Провенто | шт. | 3 |  | 0 | 0 | 0 | 0 | 0 | 0 | 0 | Включено
|  |  | 10.13.83.10. | Клемма заземления винтовая 10 мм.кв. 800В, желто-зеленая, TB10E, Провенто | шт. | 1 |  | 0 | 0 | 0 | 0 | 0 | 0 | 0 | Включено
|  |  | 10.13.83.11. | Клемма винтовая 2.5 мм.кв. 800В, 24A, серая, TB2.5, Провенто | шт. | 9 |  | 0 | 0 | 0 | 0 | 0 | 0 | 0 | Включено
|  |  | 10.13.83.12. | Торцевая крышка для клемм 2.5-10 мм.кв., серая, T2.5-10EC, Провенто | шт. | 4 |  | 0 | 0 | 0 | 0 | 0 | 0 | 0 | Включено
|  |  | 10.13.83.13. | Компактный распределительный шкаф MES 300х200х120, MES 30.20.12, Провенто | шт. | 1 |  | 0 | 0 | 0 | 0 | 0 | 0 | 0 | Включено
|  |  | 10.13.83.14. | Монтажная DIN рейка 35х7.5х2000мм, DR07.2000, Провенто | шт. | 1 |  | 0 | 0 | 0 | 0 | 0 | 0 | 0 | Включено
|  |  | 10.13.83.15. | Кабельный канал перфорированный 40x60x2000мм, WD40.60P, Провенто | пог.м. | 1 |  | 0 | 0 | 0 | 0 | 0 | 0 | 0 | Включено
|  |  | 10.13.83.16. | Щит управления ЩРВ (Вентилятор системы ПР) | Компл. | 6 |  | 0 | 0 | 0 | 0 | 0 | 0 | 0 | Включено
|  |  | 10.13.83.17. | Лампа сигнальная в сборе, со встроенным светодиодом, зеленая, 230-240В AC, SB4BVM3, Systeme Electric | шт. | 1 |  | 0 | 0 | 0 | 0 | 0 | 0 | 0 | Включено
|  |  | 10.13.83.18. | Контактор модульный 2 н.о., 16A AC, 230В АС, C9C32216, Systeme Electric | шт. | 1 |  | 0 | 0 | 0 | 0 | 0 | 0 | 0 | Включено
|  |  | 10.13.83.19. | Реле промежуточное, 2 п.к. контакта 16А, МРП-2 ACDC24В УХЛ4, ЗАО "Меандр" | шт. | 1 |  | 0 | 0 | 0 | 0 | 0 | 0 | 0 | Включено
|  |  | 10.13.83.20. | Автоматический выключатель, термомагнитный, однополюсный, кривая С, номинальный ток 10 А, 4.5 кА, C9 F 34 1 10, Systeme Electric | шт. | 1 |  | 0 | 0 | 0 | 0 | 0 | 0 | 0 | Включено
|  |  | 10.13.83.21. | Переключатель 3-х позиционный с фиксацией, 2 н.о., черный, удлиненная ручка, SB4BJ33, Systeme Electric | шт. | 1 |  | 0 | 0 | 0 | 0 | 0 | 0 | 0 | Включено
|  |  | 10.13.83.22. | Контактный блок 1 НО, SBE101, Systeme Electric | шт. | 2 |  | 0 | 0 | 0 | 0 | 0 | 0 | 0 | Включено
|  |  | 10.13.83.23. | Клемма винтовая 10 мм.кв. 800В, 57A, синяя, TB10N, Провенто | шт. | 1 |  | 0 | 0 | 0 | 0 | 0 | 0 | 0 | Включено
|  |  | 10.13.83.24. | Клемма винтовая 2.5 мм.кв. 800В, 24A, синяя, TB2.5N, Провенто | шт. | 3 |  | 0 | 0 | 0 | 0 | 0 | 0 | 0 | Включено
|  |  | 10.13.83.25. | Клемма заземления винтовая 2.5 мм.кв. 800В, желто-зеленая, TB2.5E, Провенто | шт. | 2 |  | 0 | 0 | 0 | 0 | 0 | 0 | 0 | Включено
|  |  | 10.13.83.26. | Клемма заземления винтовая 10 мм.кв. 800В, желто-зеленая, TB10E, Провенто | шт. | 1 |  | 0 | 0 | 0 | 0 | 0 | 0 | 0 | Включено
|  |  | 10.13.83.27. | Клемма винтовая 2.5 мм.кв. 800В, 24A, серая, TB2.5, Провенто | шт. | 7 |  | 0 | 0 | 0 | 0 | 0 | 0 | 0 | Включено
|  |  | 10.13.83.28. | Торцевая крышка для клемм 2.5-10 мм.кв., серая, T2.5-10EC, Провенто | шт. | 4 |  | 0 | 0 | 0 | 0 | 0 | 0 | 0 | Включено
|  |  | 10.13.83.29. | Компактный распределительный шкаф MES 300х200х120, MES 30.20.12, Провенто | шт. | 1 |  | 0 | 0 | 0 | 0 | 0 | 0 | 0 | Включено
|  |  | 10.13.83.30. | Монтажная DIN рейка 35х7.5х2000мм, DR07.2000, Провенто | шт. | 1 |  | 0 | 0 | 0 | 0 | 0 | 0 | 0 | Включено
|  |  | 10.13.83.31. | Кабельный канал перфорированный 40x60x2000мм, WD40.60P, Провенто | пог.м. | 1 |  | 0 | 0 | 0 | 0 | 0 | 0 | 0 | Включено
|  |  | 10.13.84. | Оборудование управления ротацией кондиционеров | комплект | 1
|  |  | 10.13.84.1. | Адаптер для внешнего мониторинга и управления через сухие контакты, KRP4A53, Daikin | шт. | 0 | 42714.7689 | 20707.5538 | 7927.7903 | 71350.1129 | 0 | 0 | 0 | 0 | Исключено
|  |  | 10.13.84.2. | Согласователь работы кондиционеров микропроцессорный, RS485, Ethernet, в боксе IP65, СРК-М3-01, ВИСАТ-Сервис | шт. | 0 | 63494.9267 | 32355.5528 | 11981.3099 | 107831.7893 | 0 | 0 | 0 | 0 | Исключено
|  |  | 10.13.85. | Оборудование управления воздушными завесами и отопительными агрегатами | комплект | 1
|  |  | 10.13.85.1. | Датчик температуры воды FCWTA, FCWTA, Frico | шт. | 6 |  | 0 | 0 | 0 | 0 | 0 | 0 | 0 | Включено
|  |  | 10.13.85.2. | Концевой выключатель FCDC, FCDC, Frico | шт. | 6 |  | 0 | 0 | 0 | 0 | 0 | 0 | 0 | Включено
|  |  | 10.13.85.3. | Управляющий привод SDM, SDM, Frico | шт. | 6 |  | 0 | 0 | 0 | 0 | 0 | 0 | 0 | Включено
|  |  | 10.13.85.4. | Пульт локального доступа FCBAP, FCBAP, Frico | шт. | 6 |  | 0 | 0 | 0 | 0 | 0 | 0 | 0 | Включено
|  |  | 10.13.85.5. | Панель управления FCCF, FCCF, Frico | шт. | 6 |  | 0 | 0 | 0 | 0 | 0 | 0 | 0 | Включено
|  |  | 10.13.85.6. | Пульт управления HMI VOLCANO EC HY, VOLCANO | шт. | 0 | 6715.4544 | 3235.5553 | 1243.8762 | 11194.8858 | 0 | 0 | 0 | 0 | Исключено
|  |  | 10.13.85.7. | Управляющий привод, VOLCANO | шт. | 0 | 9039.3687 | 3235.5553 | 1534.3655 | 13809.2894 | 0 | 0 | 0 | 0 | Исключено
|  |  | 10.13.86. | Кабельные изделия | комплект | 1
|  |  | 10.13.86.1. | Кабель интерфейсный UTP5e парной скрутки, экранированный U/UTP cat 5e нг(А)-HF 4х2x0,52 мм² | м | 0 | 52.5969 | 155.3067 | 25.9879 | 233.8915 | 0 | 0 | 0 | 0 | Исключено
|  |  | 10.13.86.2. | Кабель силовой, не распространяющий горение, с изоляцией и оболочкой из ПВХ, ВВГнг(А)-LS 3x1,5 мм² | м | 0 | 68.7823 | 258.8444 | 40.9533 | 368.5801 | 0 | 0 | 0 | 0 | Исключено
|  |  | 10.13.86.3. | Кабель силовой, не распространяющий горение, с изоляцией и оболочкой из ПВХ, ВВГнг(А)-LS 4x1,5 мм² | м | 0 | 97.7476 | 388.2666 | 60.7518 | 546.766 | 0 | 0 | 0 | 0 | Исключено
|  |  | 10.13.86.4. | Кабель силовой, не распространяющий горение, с изоляцией и оболочкой из ПВХ, ВВГнг(А)-LS 4x2,5 мм² | м | 0 | 147.2043 | 388.2666 | 66.9339 | 602.4048 | 0 | 0 | 0 | 0 | Исключено
|  |  | 10.13.86.5. | Кабель силовой экранированный, не распространяющий горение, с изоляцией и оболочкой из ПВХ, ВВГЭнг(А)-LS 4x1,5 мм² | м | 0 | 150.7831 | 388.2666 | 67.3812 | 606.431 | 0 | 0 | 0 | 0 | Исключено
|  |  | 10.13.86.6. | Кабель силовой экранированный, не распространяющий горение, с изоляцией и оболочкой из ПВХ, ВВГЭнг(А)-LS 4x2,5 мм² | м | 0 | 185.867 | 388.2666 | 71.7667 | 645.9003 | 0 | 0 | 0 | 0 | Исключено
|  |  | 10.13.86.7. | Кабель контрольный, не распространяющий горение, с изоляцией и оболочкой из ПВХ, КВВГнг(А)-LS 4x0,75 мм² | м | 0 | 59.3735 | 155.3067 | 26.835 | 241.5152 | 0 | 0 | 0 | 0 | Исключено
|  |  | 10.13.86.8. | Кабель контрольный, не распространяющий горение, с изоляцией и оболочкой из ПВХ, КВВГнг(А)-LS 5x0,75 мм² | м | 0 | 71.5761 | 155.3067 | 28.3603 | 255.2431 | 0 | 0 | 0 | 0 | Исключено
|  |  | 10.13.86.9. | Кабель контрольный, не распространяющий горение, с изоляцией и оболочкой из ПВХ, КВВГнг(А)-LS 7x0,75 мм² | м | 0 | 91.6636 | 155.3067 | 30.8713 | 277.8415 | 0 | 0 | 0 | 0 | Исключено
|  |  | 10.13.86.10. | Кабель контрольный, не распространяющий горение, с изоляцией и оболочкой из ПВХ, КВВГнг(А)-LS 10x0,75 мм² | м | 0 | 130.2454 | 155.3067 | 35.694 | 321.2461 | 0 | 0 | 0 | 0 | Исключено
|  |  | 10.13.86.11. | Кабель контрольный, не распространяющий горение, с изоляцией и оболочкой из ПВХ, КВВГнг(А)-LS 14x0,75 мм² | м | 0 | 243.2433 | 155.3067 | 49.8187 | 448.3687 | 0 | 0 | 0 | 0 | Исключено
|  |  | 10.13.86.12. | Кабель симметричные для систем сигнализации и управления, групповой прокладки, с пониженным дымо- и газовыделением, КПСВЭВ(А)нг-LS 2х2х0,75 | м | 0 | 97.2858 | 155.3067 | 31.5741 | 284.1665 | 0 | 0 | 0 | 0 | Исключено
|  |  | 10.13.86.13. | Кабель симметричные для систем сигнализации и управления, групповой прокладки, с пониженным дымо- и газовыделением, КПСВЭВ(А)нг-LS 2х2х1,0 | м | 0 | 124.3462 | 155.3067 | 34.9566 | 314.6094 | 0 | 0 | 0 | 0 | Исключено
|  |  | 10.13.86.14. | Кабель симметричные для систем сигнализации и управления, групповой прокладки, с пониженным дымо- и газовыделением, КПСВЭВ(А)нг-LS 2х2х1,5 | м | 0 | 181.0529 | 155.3067 | 42.0449 | 378.4045 | 0 | 0 | 0 | 0 | Исключено
|  |  | 10.13.86.15. | Кабель монтажный, парной скрутки, экранированный, для стационарной прокладки, на напряжение до 500 В, МКШВнг(A)-LS 1х2х0,5 | м | 0 | 54.3632 | 155.3067 | 26.2087 | 235.8786 | 0 | 0 | 0 | 0 | Исключено
|  |  | 10.13.86.16. | Кабель монтажный, парной скрутки, экранированный, для стационарной прокладки, на напряжение до 500 В, МКШВнг(A)-LS 1х2х0,75 | м | 0 | 64.8803 | 155.3067 | 27.5234 | 247.7103 | 0 | 0 | 0 | 0 | Исключено
|  |  | 10.13.86.17. | Кабель монтажный, парной скрутки, экранированный, для стационарной прокладки, на напряжение до 500 В, МКШВнг(A)-LS 2х2х0,75 | м | 0 | 93.1528 | 155.3067 | 31.0574 | 279.5169 | 0 | 0 | 0 | 0 | Исключено
|  |  | 10.13.86.18. | Кабель монтажный, парной скрутки, экранированный, для стационарной прокладки, на напряжение до 500 В, МКШВнг(A)-LS 3х2х0,75 | м | 0 | 162.4547 | 155.3067 | 39.7202 | 357.4815 | 0 | 0 | 0 | 0 | Исключено
|  |  | 10.13.86.19. | Кабель монтажный, парной скрутки, экранированный, для стационарной прокладки, на напряжение до 500 В, МКЭШВнг(A)-LS 2х2х0,75 | м | 0 | 131.3075 | 155.3067 | 35.8268 | 322.4409 | 0 | 0 | 0 | 0 | Исключено
|  |  | 10.13.86.20. | Кабель монтажный, парной скрутки, экранированный, для стационарной прокладки, на напряжение до 500 В, КИС-Пнг(A)-HF 2х2х0,6 | м | 0 | 202.5604 | 155.3067 | 44.7334 | 402.6004 | 0 | 0 | 0 | 0 | Исключено
|  |  | 10.13.87. | Кабеленесущие конструкции | комплект | 1
|  |  | 10.13.87.1. | Универсальный лоток перфорированный 300х80х3000, толщ. 1,2 мм, сендзимир цинк, УЛП-300х80х3000-1,2-СЦ, Ostec | м | 0 | 7161.3503 | 2588.4442 | 1218.7243 | 10968.5188 | 0 | 0 | 0 | 0 | Исключено
|  |  | 10.13.87.2. | Крышка к лотку 300х11х3000, толщ. 1,2 мм, Сендзимир цинк, КЛЗТ-300х11х3000-1,2-СЦ, Ostec | м | 0 | 3267.7304 | 0 | 408.4663 | 3676.1967 | 0 | 0 | 0 | 0 | Исключено
|  |  | 10.13.87.3. | Угол плоский плавный универсальный 90 град. к лотку 300х80, толщ. 1,0 мм, Сендзимир цинк, УПТРП90-300х80-1,0-R100-СЦ, Ostec | шт | 0 |  | 0 | 0 | 0 | 0 | 0 | 0 | 0 | Исключено
|  |  | 10.13.87.4. | Крышка к углу плоскому плавному универсальному 90 град. к лотку 300, толщ. 1,0 мм, Сендзимир цинк, КУПТРП90-300-1,0-R100-СЦ, Ostec | шт | 0 |  | 0 | 0 | 0 | 0 | 0 | 0 | 0 | Исключено
|  |  | 10.13.87.5. | Т-отвод плавный универсальный к лотку 300х80, толщ. 1,2 мм, Сендзимир цинк, ТТРП-300х80-1,2-R100-СЦ, Ostec | шт | 0 |  | 0 | 0 | 0 | 0 | 0 | 0 | 0 | Исключено
|  |  | 10.13.87.6. | Крышка к Т-отводу плавному универсальному к лотку 300, толщ. 1,2 мм, Сендзимир цинк, КТТРП-300-1,2-R100-СЦ, Ostec | шт | 0 |  | 0 | 0 | 0 | 0 | 0 | 0 | 0 | Исключено
|  |  | 10.13.87.7. | Перегородка универсальная в лоток УЛ 80х3000, толщ. 1,0 мм, Сендзимир цинк, ПЛПТУЛ-80х3000-1,0-СЦ, Ostec | м | 0 |  | 0 | 0 | 0 | 0 | 0 | 0 | 0 | Исключено
|  |  | 10.13.87.8. | Соединитель лотковый универсальный модернизированный для лотка высотой 80 мм, толщ. 1,5 мм, Сендзимир цинк, СЛУМ-80-1,5-СЦ, Ostec | шт | 0 |  | 0 | 0 | 0 | 0 | 0 | 0 | 0 | Исключено
|  |  | 10.13.87.9. | Заземляющий проводник универсальный 10х200мм, ЗПУ 10х200, Ostec | шт | 0 |  | 0 | 0 | 0 | 0 | 0 | 0 | 0 | Исключено
|  |  | 10.13.87.10. | Протектор соединения лотков шириной 300 мм универсальный, толщ. 1,0 мм, Сендзимир цинк, ПРУМ-300-1,0-СЦ, Ostec | шт | 0 |  | 0 | 0 | 0 | 0 | 0 | 0 | 0 | Исключено
|  |  | 10.13.87.11. | Винт М6х12 DIN 7985, класс прочности 4.8, гальван. цинк, ВМ-6х12.48-DIN-ЭЦ, Ostec | шт | 0 |  | 0 | 0 | 0 | 0 | 0 | 0 | 0 | Исключено
|  |  | 10.13.87.12. | Гайка М6 DIN 6923 со стопорным буртиком, класс прочности 8, гальван. цинк, ГМСБ-6.8-DIN-ЭЦ, Ostec | шт | 0 |  | 0 | 0 | 0 | 0 | 0 | 0 | 0 | Исключено
|  |  | 10.13.87.13. | Анкер разрезной M8x30 (латунь), АЗМ830л, OSTEC | шт. | 0 |  | 0 | 0 | 0 | 0 | 0 | 0 | 0 | Исключено
|  |  | 10.13.87.14. | Шпилька резьбовая DIN 975 M8x2000, ШП8-2, OSTEC | шт. | 0 |  | 0 | 0 | 0 | 0 | 0 | 0 | 0 | Исключено
|  |  | 10.13.87.15. | Профиль монтажный ПП100, ПП100, OSTEC | м | 0 |  | 0 | 0 | 0 | 0 | 0 | 0 | 0 | Исключено
|  |  | 10.13.87.16. | Гайка М8 DIN 6923 со стопорным буртиком, класс прочности 8, гальван. цинк, ГМСБ-8.8-DIN-ЭЦ, Ostec | шт | 0 |  | 0 | 0 | 0 | 0 | 0 | 0 | 0 | Исключено
|  |  | 10.13.88. | Изделия для монтажа | комплект | 1
|  |  | 10.13.88.1. | Труба ПВХ гибкая облегчен. с протяжкой DN20 | м | 0 | 403.5133 | 25.8844 | 53.6747 | 483.0725 | 0 | 0 | 0 | 0 | Исключено
|  |  | 10.13.88.2. | Держатель для труб DN20 | шт | 0 | 81.5767 | 0 | 10.1971 | 91.7738 | 0 | 0 | 0 | 0 | Исключено
|  |  | 10.13.88.3. | Метизы | кг | 0 |  | 0 | 0 | 0 | 0 | 0 | 0 | 0 | Исключено
|  |  | 10.13.88.4. | Противопожарная пена для заделки кабельных проходок, CP 620, Hilti | шт | 0 | 90317.0649 | 1294.2221 | 11451.4109 | 103062.6978 | 0 | 0 | 0 | 0 | Исключено
|  |  | 10.13.88.5. | Труба стальная электросварная прямошовная Ду 40мм, ГОСТ 10704-91, Россия | м | 0 | 1296.4869 | 517.6888 | 226.772 | 2040.9477 | 0 | 0 | 0 | 0 | Исключено
|  |  | 10.13.88.6. | Труба стальная электросварная прямошовная Ду 25мм, ГОСТ 10704-91, Россия | м | 0 | 990.5743 | 517.6888 | 188.5329 | 1696.796 | 0 | 0 | 0 | 0 | Исключено
|  |  | 10.13.89. | Прочее | комплект | 1
|  |  | 10.13.89.1. | Расходные материалы | компл. | 0 |  | 0 | 0 | 0 | 0 | 0 | 0 | 0 | Исключено
|  |  | 10.13.89.2. | Пуско-наладочные работы | компл. | 0 |  | 4529777.386 | 566222.1733 | 5095999.5593 | 0 | 0 | 0 | 0 | Исключено
|  |  | 10.13.89.3. | Разработка исполнительной документации | компл. | 1 |  | 0 | 0 | 0 | 0 | 0 | 0 | 0 | Включено
| Системы Безопасности |  | 10.14. | Охранно-дератизационная система (ОЗДС) | м2 | 18830.72
|  |  | 10.14.1. | Электрический дератизатор "ИССАН-ОХРА-Д-333" в составе: | комплект | 1
|  |  | 10.14.1.1. | Блок преобразователя импульсный ИССАН-ОХРА-Д-333 ТУ 7399-011-18223723-98 ООО "ИССАН" (пластиковый корпус) | шт | 0 | 24820.7441 | 12942.2211 | 4720.3707 | 42483.3359 | 0 | 0 | 0 | 0 | Исключено
|  |  | 10.14.1.2. | Блок высоковольтного усилителя (маслонаполненный трансформатор) | шт | 0 | 2655.2424 | 1553.0665 | 526.0386 | 4734.3475 | 0 | 0 | 0 | 0 | Исключено
|  |  | 10.14.1.3. | Барьер электризуемый | м | 0 | 519.5039 | 517.6888 | 129.6491 | 1166.8419 | 0 | 0 | 0 | 0 | Исключено
|  |  | 10.14.2. | Кабели провода | комплект | 1
|  |  | 10.14.2.1. | Кабель силовой не поддерживающий горение безгалогеновый с медными жилами сечением 2х1,5 ППГнг(А)-HF 2х1,5 | м | 0 | 64.6725 | 194.1333 | 32.3507 | 291.1565 | 0 | 0 | 0 | 0 | Исключено
|  |  | 10.14.2.2. | Провод высоковольтный сечением 0,35мм ПВМТ-40 | м | 0 | 103.9008 | 194.1333 | 37.2543 | 335.2884 | 0 | 0 | 0 | 0 | Исключено
|  |  | 10.14.3. | Монтажные материалы | комплект | 1
|  |  | 10.14.3.1. | Труба ПВХ (ПЛЛ) гофрированная, д.20мм | м | 0 | 176.0908 | 25.8844 | 25.2469 | 227.2222 | 0 | 0 | 0 | 0 | Исключено
|  |  | 10.14.3.2. | Скоба крепежная стальная однолапковая | шт | 0 |  |  | 0 | 0 | 0 | 0 | 0 | 0 | Исключено
|  |  | 10.14.3.3. | Клей монтажный 260 мл | шт | 0 | 634.9493 | 0 | 79.3687 | 714.318 | 0 | 0 | 0 | 0 | Исключено
|  |  | 10.14.4. | Электроустановочные изделия | комплект | 1
|  |  | 10.14.4.1. | Коробка ответвительная | шт | 0 | 144.3066 | 517.6888 | 82.7494 | 744.7449 | 0 | 0 | 0 | 0 | Исключено
|  |  | 10.14.4.2. | Колодка клемная 2х12 2,5мм.кв | шт | 0 | 230.8906 | 0 | 28.8613 | 259.752 | 0 | 0 | 0 | 0 | Исключено
|  |  | 10.14.4.3. | Штепсельная накладная розетка 2к+3, IP54 | шт | 0 | 450.2368 | 647.1111 | 137.1685 | 1234.5163 | 0 | 0 | 0 | 0 | Исключено
|  |  | 10.14.4.4. | Наклейка предупреждающая ООО "ИССАН" | шт | 0 | 115.4453 | 129.4222 | 30.6084 | 275.476 | 0 | 0 | 0 | 0 | Исключено
|  |  | 10.14.5. | Прочее | комплект | 1
|  |  | 10.14.5.1. | Расходные материалы | компл. | 0 |  | 0 | 0 | 0 | 0 | 0 | 0 | 0 | Исключено
|  |  | 10.14.5.2. | Пуско-наладочные работы | компл. | 0 | 11544.5323 | 59534.2171 | 8884.8437 | 79963.5931 | 0 | 0 | 0 | 0 | Исключено
|  |  | 10.14.5.3. | Разработка исполнительной документации | компл. | 1 |  | 0 | 0 | 0 | 0 | 0 | 0 | 0 | Включено
| Система пожарной сигнализации и Система оповещения и управления эвакуацией людей при пожаре |  | 10.15. | Система порошкового/газоваго пожаротушения (ПТ2) | м2 | 18830.72
|  |  | 10.15.1. | Базовое оборудование | комплект | 1
|  |  | 10.15.1.1. | Адресный модуль управления пожаротушением, МПТ-1-R3, ООО "РУБЕЖ" | шт. | 0 | 6999.4498 | 3235.5553 | 1279.3756 | 11514.3808 | 0 | 0 | 0 | 0 | Исключено
|  |  | 10.15.1.2. | Элемент дистанционного управления, ЭДУ-ПТ, ООО "РУБЕЖ" | шт. | 0 | 3452.9695 | 1553.0665 | 625.7545 | 5631.7906 | 0 | 0 | 0 | 0 | Исключено
|  |  | 10.15.1.3. | Извещатель пожарный дымовой оптико-электронный адресно-аналоговый, ИП 212-64 -R3, ООО "РУБЕЖ" | шт. | 0 | 1331.0845 | 1294.2221 | 328.1633 | 2953.47 | 0 | 0 | 0 | 0 | Исключено
|  |  | 10.15.1.4. | Основание базовое, W1.02, ООО "РУБЕЖ" | шт. | 0 | 220.5006 | 0 | 27.5626 | 248.0631 | 0 | 0 | 0 | 0 | Исключено
|  |  | 10.15.1.5. | Оповещатель охранно-пожарный звуковой, ОПОП 2-35 24В (сирена), ООО "РУБЕЖ" | шт. | 0 | 722.63 | 776.5333 | 187.3954 | 1686.5587 | 0 | 0 | 0 | 0 | Исключено
|  |  | 10.15.1.6. | Оповещатель охранно-пожарный световой, ОПОП 1-8 24В "ГАЗ НЕ ВХОДИ", ООО "РУБЕЖ" | шт. | 0 | 621.1536 | 776.5333 | 174.7109 | 1572.3977 | 0 | 0 | 0 | 0 | Исключено
|  |  | 10.15.1.7. | Оповещатель охранно-пожарный световой, ОПОП 1-8 24В "ГАЗ УХОДИ", ООО "РУБЕЖ" | шт. | 0 | 574.0518 | 776.5333 | 168.8231 | 1519.4082 | 0 | 0 | 0 | 0 | Исключено
|  |  | 10.15.1.8. | Оповещатель охранно-пожарный световой, ОПОП 1-8 24В "ПОРОШОК НЕ ВХОДИ", ООО "РУБЕЖ" | шт. | 0 | 574.0518 | 776.5333 | 168.8231 | 1519.4082 | 0 | 0 | 0 | 0 | Исключено
|  |  | 10.15.1.9. | Оповещатель охранно-пожарный световой, ОПОП 1-8 24В "ПОРОШОК УХОДИ", ООО "РУБЕЖ" | шт. | 0 | 574.0518 | 776.5333 | 168.8231 | 1519.4082 | 0 | 0 | 0 | 0 | Исключено
|  |  | 10.15.1.10. | Оповещатель охранно-пожарный световой, ОПОП 1-8 24В "АВТОМАТИКА ОТКЛЮЧЕНА", ООО "РУБЕЖ" | шт. | 0 | 574.0518 | 776.5333 | 168.8231 | 1519.4082 | 0 | 0 | 0 | 0 | Исключено
|  |  | 10.15.1.11. | Источники вторичного электропитания, ИВЭПР 24/2,5 RS-R3 2х17 БР, ООО "РУБЕЖ" | шт. | 0 | 10674.0744 | 5176.8884 | 1981.3704 | 17832.3332 | 0 | 0 | 0 | 0 | Исключено
|  |  | 10.15.1.12. | Аккумуляторная батарея, 12В, 17А.ч., DTM1217, DELTA | шт. | 0 | 5887.7114 | 647.1111 | 816.8528 | 7351.6752 | 0 | 0 | 0 | 0 | Исключено
|  |  | 10.15.1.13. | Извещатель магнитоконтактный, ИО 102-20/Б2П, Комплектстройсервис | шт. | 0 | 196.8343 | 129.4222 | 40.7821 | 367.0386 | 0 | 0 | 0 | 0 | Исключено
|  |  | 10.15.1.14. | Модуль газового пожаротушения с электро-контактным манометром, заправлен (масса заправки ГОТВ 18 кг), Заря-22 (30-22,5-18) ТУ 4854-001-62437227-2015, ООО "ИСП" г. Тольятти | шт. | 0 | 172200.2363 | 97066.6583 | 33658.3618 | 302925.2564 | 0 | 0 | 0 | 0 | Исключено
|  |  | 10.15.1.15. | Модуль газового пожаротушения с электро-контактным манометром, заправлен (масса заправки ГОТВ 16 кг), Заря-22 (30-22,5-18) ТУ 4854-001-62437227-2015, ООО "ИСП" г. Тольятти | шт. | 0 | 163389.9078 | 97066.6583 | 32557.0708 | 293013.6368 | 0 | 0 | 0 | 0 | Исключено
|  |  | 10.15.1.16. | Модуль газового пожаротушения с электро-контактным манометром, заправлен (масса заправки ГОТВ 23,5 кг), Заря-22 (30-22,5-18) ТУ 4854-001-62437227-2015, ООО "ИСП" г. Тольятти | шт. | 0 | 196428.6375 | 97066.6583 | 36686.912 | 330182.2077 | 0 | 0 | 0 | 0 | Исключено
|  |  | 10.15.1.17. | КСИД 150-0,5 в комплекте с решеткой, КСИД 150-0,5, ООО "ИСП" г. Тольятти | шт. | 0 | 23089.0642 | 12942.2211 | 4503.9107 | 40535.196 | 0 | 0 | 0 | 0 | Исключено
|  |  | 10.15.1.18. | Модуль порошкового пожаротушения, Буран-8У, ЭПОТОС | шт. | 0 | 9962.9312 | 5176.8884 | 1892.4775 | 17032.2971 | 0 | 0 | 0 | 0 | Исключено
|  |  | 10.15.2. | Кабельные и монтажные материалы | комплект | 1
|  |  | 10.15.2.1. | Кабель не распространяющий горение, огнестойкий, КПСнг(А)-FRHF 1x2x0.75, ООО "Авнгард" | м | 0 | 190.1826 | 155.3067 | 43.1862 | 388.6755 | 0 | 0 | 0 | 0 | Исключено
|  |  | 10.15.2.2. | Труба гибкая гофрированная, из самозатухающей композиции ПВХ, диам. 16мм, 11116-E90, ООО «Кросс | м | 0 | 49.6204 | 25.8844 | 9.4381 | 84.9429 | 0 | 0 | 0 | 0 | Исключено
|  |  | 10.15.2.3. | Скоба оцинкованная с одним отверстием, для трубы D16 мм, 43716, ООО «Кросс | шт. | 0 |  | 0 | 0 | 0 | 0 | 0 | 0 | 0 | Исключено
|  |  | 10.15.2.4. | MUD 6/32 Унимерсальный металлический дюбель для газобетона малой плотности и бетона, 47204, ООО «Кросс Линк» (Экопласт) | шт. | 0 |  | 0 | 0 | 0 | 0 | 0 | 0 | 0 | Исключено
|  |  | 10.15.3. | Дополнительное оборудование | комплект | 1
|  |  | 10.15.3.1. | КСИД 150-0,5 в комплекте с решеткой, КСИД 150-0,5, ООО "ИСП" г. Тольятти | шт. | 0 | 23089.0642 | 12942.2211 | 4503.9107 | 40535.196 | 0 | 0 | 0 | 0 | Исключено
|  |  | 10.15.3.2. | Противогаз промышленный - модернизированный, ПП-М | шт. | 0 | 8081.1725 | 0 | 1010.1466 | 9091.3191 | 0 | 0 | 0 | 0 | Исключено
|  |  | 10.15.3.3. | Фильтр противогазный, A2B2E2K2HgP3D | шт. | 0 | 1500.7891 | 0 | 187.5986 | 1688.3877 | 0 | 0 | 0 | 0 | Исключено
|  |  | 10.15.3.4. | Комбинезон защитный, ChemMax 1 | шт. | 0 | 2140.3564 | 0 | 267.5445 | 2407.9009 | 0 | 0 | 0 | 0 | Исключено
|  |  | 10.15.3.5. | Дымосос ДПЭ-7(1ЦМ) в комплекте с всасывающей двухзонной обвязкой, воздуховодами специальными и рукавом напорным 20 м, 100188, ООО «АСС» | шт. | 0 | 35095.3778 | 23295.998 | 7298.922 | 65690.2978 | 0 | 0 | 0 | 0 | Исключено
|  |  | 10.15.3.6. | Обвязка всасывающая двухзонная, нейлоновая, рабочая температура: до 200°C, ООО «АСС» | шт. | 0 | 12121.7588 | 7765.3327 | 2485.8864 | 22372.9779 | 0 | 0 | 0 | 0 | Исключено
|  |  | 10.15.3.7. | Адаптер к стыковочным узлам УС-1в, производства ООО «АСС», ООО «АСС» | шт. | 0 | 8773.8445 | 3882.6663 | 1582.0638 | 14238.5746 | 0 | 0 | 0 | 0 | Исключено
|  |  | 10.15.3.8. | Огнестойкий силиконовый герметик, FireSilicone B1 FR, SOUDAL N.V., Бельгия | шт. | 0 | 1789.4025 | 1294.2221 | 385.4531 | 3469.0777 | 0 | 0 | 0 | 0 | Исключено
|  |  | 10.15.3.9. | Узел стыковочный для дымососов ДПЭ EI60, УС-1ВП EI60, АСС ООО | шт. | 0 | 28972.1578 | 15530.6653 | 5562.8529 | 50065.676 | 0 | 0 | 0 | 0 | Исключено
|  |  | 10.15.4. | Запас на складе | комплект | 1
|  |  | 10.15.4.1. | Модуль газового пожаротушения с электро-контактным манометром, заправлен (масса заправки ГОТВ 18 кг), Заря-22 (30-22,5-18) ТУ 4854-001-62437227-2015, ООО "ИСП" г. Тольятти | шт. | 0 | 172200.2363 | 97066.6583 | 33658.3618 | 302925.2564 | 0 | 0 | 0 | 0 | Исключено
|  |  | 10.15.4.2. | Модуль газового пожаротушения с электро-контактным манометром, заправлен (масса заправки ГОТВ 16 кг), Заря-22 (30-22,5-18) ТУ 4854-001-62437227-2015, ООО "ИСП" г. Тольятти | шт. | 0 | 163389.9078 | 97066.6583 | 32557.0708 | 293013.6368 | 0 | 0 | 0 | 0 | Исключено
|  |  | 10.15.4.3. | Модуль газового пожаротушения с электро-контактным манометром, заправлен (масса заправки ГОТВ 23,5 кг), Заря-22 (30-22,5-18) ТУ 4854-001-62437227-2015, ООО "ИСП" г. Тольятти | шт. | 0 | 196428.6265 | 97066.6583 | 36686.9106 | 330182.1954 | 0 | 0 | 0 | 0 | Исключено
|  |  | 10.15.4.4. | Модуль порошкового пожаротушения, Буран-8У, ЭПОТОС | шт. | 0 | 9962.9312 | 5176.8884 | 1892.4775 | 17032.2971 | 0 | 0 | 0 | 0 | Исключено
|  |  | 10.15.5. | Дополнительное оборудование | комплект | 1
|  |  | 10.15.5.1. | Дымосос ДПЭ-7(1ЦМ) в комплекте с всасывающей двухзонной обвязкой, воздуховодами специальными и рукавом напорным 20 м, 100188, ООО «АСС» | шт. | 0 | 35095.3778 | 23295.998 | 7298.922 | 65690.2978 | 0 | 0 | 0 | 0 | Исключено
|  |  | 10.15.5.2. | Обвязка всасывающая двухзонная, нейлоновая, рабочая температура: до 200°C, ООО «АСС» | шт. | 0 | 12121.7588 | 7765.3327 | 2485.8864 | 22372.9779 | 0 | 0 | 0 | 0 | Исключено
|  |  | 10.15.5.3. | Адаптер к стыковочным узлам УС-1в, производства ООО «АСС», ООО «АСС» | шт. | 0 | 8773.8445 | 3882.6663 | 1582.0638 | 14238.5746 | 0 | 0 | 0 | 0 | Исключено
|  |  | 10.15.5.4. | Огнестойкий силиконовый герметик, FireSilicone B1 FR, SOUDAL N.V., Бельгия | шт. | 0 | 1789.4025 | 1294.2221 | 385.4531 | 3469.0777 | 0 | 0 | 0 | 0 | Исключено
|  |  | 10.15.6. | Прочее | комплект | 1
|  |  | 10.15.6.1. | Расходные материалы | компл. | 0 |  | 0 | 0 | 0 | 0 | 0 | 0 | 0 | Исключено
|  |  | 10.15.6.2. | Пуско-наладочные работы | компл. | 0 | 57722.6608 | 155306.6532 | 26628.6643 | 239657.9783 | 0 | 0 | 0 | 0 | Исключено
|  |  | 10.15.6.3. | Разработка исполнительной документации | компл. | 0 |  | 142364.4321 | 17795.554 | 160159.9861 | 0 | 0 | 0 | 0 | Исключено
| Системы Безопасности |  | 10.16. | Система контроля и управления доступом (СКУД) | м2 | 18830.72
|  |  | 10.16.1. | Оборудование СКУД | комплект | 1
|  |  | 10.16.1.1. | Автоматизированное рабочее место (АРМ) на базе ПК в составе:, ПК (Intel Core i7 1360P, 16ГБ DDR4, 512ГБ), ПО, ПО FireSec 3, ИБП Smart-Save Online SRT Systeme Electric 2КВА XL RT 2U 230В 8 C13 SmartSlot, Сетевая карта SNMP | компл. | 0 | 323246.8994 | 103537.7688 | 53348.0835 | 480132.7517 | 0 | 0 | 0 | 0 | Исключено
|  |  | 10.16.1.2. | Контроллер, STR20-2AP-IP-М, RUBEZH | компл. | 0 | 253344.7575 | 110008.8794 | 45419.2046 | 408772.8415 | 0 | 0 | 0 | 0 | Исключено
|  |  | 10.16.1.3. | Модуль доступа, STR-1AP-M, RUBEZH | шт. | 0 | 53335.7384 | 32355.5528 | 10711.4114 | 96402.7026 | 0 | 0 | 0 | 0 | Исключено
|  |  | 10.16.1.4. | Модуль доступа, STR-2AP-M, RUBEZH | шт. | 0 | 95242.3899 | 84124.4372 | 22420.8534 | 201787.6804 | 0 | 0 | 0 | 0 | Исключено
|  |  | 10.16.1.5. | АКБ, HR 12-4.5, Delta | шт. | 0 | 2759.1432 | 647.1111 | 425.7818 | 3832.036 | 0 | 0 | 0 | 0 | Исключено
|  |  | 10.16.1.6. | Считыватель бесконтактный с BLE/NFC, *, ESMART Reader BLE Stone ER1701 | шт. | 0 | 33940.9244 | 12942.2211 | 5860.3932 | 52743.5387 | 0 | 0 | 0 | 0 | Исключено
|  |  | 10.16.1.7. | Кнопка «Аварийный выход», ИР 513-10, RUBEZH | шт. | 0 | 741.159 | 647.1111 | 173.5338 | 1561.8038 | 0 | 0 | 0 | 0 | Исключено
|  |  | 10.16.1.8. | Кнопка «Выход», ST-EX343LW, Smartec | шт. | 0 | 2497.0823 | 1553.0665 | 506.2686 | 4556.4174 | 0 | 0 | 0 | 0 | Исключено
|  |  | 10.16.1.9. | Замок электромагнитный (подключение) | шт. | 0 |  | 2588.4442 | 323.5555 | 2911.9997 | 0 | 0 | 0 | 0 | Исключено
|  |  | 10.16.1.10. | Магнитоконтактный извещатель (подключение) | шт. | 0 |  | 647.1111 | 80.8889 | 727.9999 | 0 | 0 | 0 | 0 | Исключено
|  |  | 10.16.1.11. | Турникет, TTR-11A, PERCo | шт. | 0 | 429778.6874 | 64711.1055 | 61811.2241 | 556301.017 | 0 | 0 | 0 | 0 | Исключено
|  |  | 10.16.1.12. | Корпус металлический 600х600х200 | компл. | 0 | 8246.2592 | 1941.3332 | 1273.449 | 11461.0414 | 0 | 0 | 0 | 0 | Исключено
|  |  | 10.16.1.13. | Считыватель пассивных меток, ST-LR320, Smartec | шт. | 0 | 58877.1138 | 5176.8884 | 8006.7503 | 72060.7525 | 0 | 0 | 0 | 0 | Исключено
|  |  | 10.16.1.14. | Комплект фотоэлементов (подключение) | шт. | 0 |  | 5176.8884 | 647.1111 | 5823.9995 | 0 | 0 | 0 | 0 | Исключено
|  |  | 10.16.1.15. | Блок управления воротами (подключение) | шт. | 0 |  | 15530.6653 | 1941.3332 | 17471.9985 | 0 | 0 | 0 | 0 | Исключено
|  |  | 10.16.1.16. | Блок светофорного регулирования, БСР-4.7/12-24, Инфoпapкинг | шт. | 0 | 13853.4385 | 5176.8884 | 2378.7909 | 21409.1178 | 0 | 0 | 0 | 0 | Исключено
|  |  | 10.16.1.17. | Светофор, ИС-1/24, Инфoпapкинг | шт. | 0 | 11544.5321 | 7765.3327 | 2413.7331 | 21723.5979 | 0 | 0 | 0 | 0 | Исключено
|  |  | 10.16.1.18. | Модуль управления лифтовым оборудованием EVRC-IP, EVRC-IP, BAS-IP | шт. | 0 | 81677.5648 | 45297.7739 | 15871.9173 | 142847.256 | 0 | 0 | 0 | 0 | Исключено
|  |  | 10.16.2. | Домофония | комплект | 1
|  |  | 10.16.2.1. | Сервер, DEPO Storm 1420U1, DEPO | компл. | 0 | 1039007.8912 | 388266.6331 | 178409.3155 | 1605683.8399 | 0 | 0 | 0 | 0 | Исключено
|  |  | 10.16.2.2. | ПО «BAS-IP LINK», BAS-IP | компл. | 0 | 1177542.2767 | 129422.211 | 163370.561 | 1470335.0487 | 0 | 0 | 0 | 0 | Исключено
|  |  | 10.16.2.3. | Многоабонентская IP вызывная панель, AA-14FB, BAS-IP | шт. | 0 | 180518.6164 | 32355.5528 | 26609.2711 | 239483.4403 | 0 | 0 | 0 | 0 | Исключено
|  |  | 10.16.2.4. | IP вызывная панель, AV-08FB, BAS-IP | шт. | 0 | 44882.2779 | 20707.5538 | 8198.729 | 73788.5606 | 0 | 0 | 0 | 0 | Исключено
|  |  | 10.16.2.5. | Вызывная панель, AV-04FD, BAS-IP | шт. | 0 | 25311.6176 | 10353.7769 | 4458.1743 | 40123.5688 | 0 | 0 | 0 | 0 | Исключено
|  |  | 10.16.2.6. | Монитор консьержа, АМ-02, BAS-IP | шт. | 0 | 79656.1633 | 23295.998 | 12869.0202 | 115821.1815 | 0 | 0 | 0 | 0 | Исключено
|  |  | 10.16.2.7. | Стойка для домофона | шт. | 0 | 296140.3381 | 103537.7688 | 49959.7634 | 449637.8703 | 0 | 0 | 0 | 0 | Исключено
|  |  | 10.16.3. | Кабельная продукция и материалы | комплект | 1
|  |  | 10.16.3.1. | Интерфейсный кабель, СегментКИ-485-Энг(А)-HF 2х2х0,6, СегментЭнерго | м | 0 | 202.5604 | 155.3067 | 44.7334 | 402.6004 | 0 | 0 | 0 | 0 | Исключено
|  |  | 10.16.3.2. | Кабель связи и управления, КПСПЭПнг(А)-HF 1х2х0,75, СегментЭнерго | м | 0 | 64.8803 | 155.3067 | 27.5234 | 247.7103 | 0 | 0 | 0 | 0 | Исключено
|  |  | 10.16.3.3. | Кабель связи и управления, КПСПЭПнг(А)-HF 2х2х0,75, СегментЭнерго | м | 0 | 93.1528 | 155.3067 | 31.0574 | 279.5169 | 0 | 0 | 0 | 0 | Исключено
|  |  | 10.16.3.4. | Кабель связи и управления, КПСПЭПнг(А)-HF 10х2х0,75, СегментЭнерго | м | 0 | 369.425 | 155.3067 | 65.5915 | 590.3231 | 0 | 0 | 0 | 0 | Исключено
|  |  | 10.16.3.5. | Кабель UTP 4P “витая пара”, СегментЛАН U/UTP Cat6 ZHнг(А)-HF 4×2×0,57, СегментЭнерго | м | 0 | 105.8864 | 155.3067 | 32.6491 | 293.8422 | 0 | 0 | 0 | 0 | Исключено
|  |  | 10.16.3.6. | Труба ПВХ (ПЛЛ) D20 | м | 0 | 157.0056 | 25.8844 | 22.8613 | 205.7513 | 0 | 0 | 0 | 0 | Исключено
|  |  | 10.16.3.7. | Коробка монтажная 100х100 с клеммниками | шт. | 0 | 138.5344 | 517.6888 | 82.0279 | 738.2511 | 0 | 0 | 0 | 0 | Исключено
|  |  | 10.16.3.8. | Расходные материалы | компл. | 0 |  | 0 | 0 | 0 | 0 | 0 | 0 | 0 | Исключено
|  |  | 10.16.3.9. | Пуско-наладочные работы | компл. | 0 |  | 0 | 0 | 0 | 0 | 0 | 0 | 0 | Исключено
|  |  | 10.16.3.10. | Разработка исполнительной документации | компл. | 0 |  | 0 | 0 | 0 | 0 | 0 | 0 | 0 | Исключено
|  |  | 10.16.3.11. | Считыватель бесконтактный с BLE/NFC, *, ESMART Reader BLE Stone ER1701 | шт. | 0 | 24820.7441 | 0 | 3102.593 | 27923.3371 | 0 | 0 | 0 | 0 | Исключено
|  |  | 10.16.3.12. | АКБ, HR 12-4.5, Delta | шт. | 0 | 2716.4284 | 0 | 339.5536 | 3055.982 | 0 | 0 | 0 | 0 | Исключено
|  |  | 10.16.4. | Прочее | комплект | 1
|  |  | 10.16.4.1. | Расходные материалы | компл. | 0 |  | 0 | 0 | 0 | 0 | 0 | 0 | 0 | Исключено
|  |  | 10.16.4.2. | Пуско-наладочные работы | компл. | 0 | 115445.3212 | 647111.0551 | 95319.547 | 857875.9234 | 0 | 0 | 0 | 0 | Исключено
|  |  | 10.16.4.3. | Разработка исполнительной документации | компл. | 1 |  | 0 | 0 | 0 | 0 | 0 | 0 | 0 | Включено
| Системы Безопасности |  | 10.17. | Система охранного теленаблюдения (СОТ) | м2 | 18830.72
|  |  | 10.17.1. | Оборудование СОТ | комплект | 1
|  |  | 10.17.1.1. | Купольная IP-камера 2Мп, 25к/с, объектив фикс. 2.8мм, 1150/640, H.264; H.265; MJPEG, WDR 2x (120 дБ), ONVIF, API, PoE 802.3af / DC 12 В, до 3,7 Вт, IP66 IK10, микрофон, ИК-20м, RV-3NCF2166 (2.8), «ЭрВиАй Групп» | шт | 0 | 66310.8538 | 34097.389 | 12551.0304 | 112959.2732 | 0 | 0 | 0 | 0 | Исключено
|  |  | 10.17.1.2. | Купольная IP-камера 2Мп, 25к/с, объектив фикс. 4.0мм, 860/460, H.264; H.265; MJPEG, WDR 2x (120 дБ), ONVIF, API, PoE 802.3af / DC 12 В, до 3,7 Вт, IP66 IK10, микрофон, ИК-20м, RV-3NCF2166 (4.0), «ЭрВиАй Групп» | шт | 0 | 66310.8538 | 34097.389 | 12551.0304 | 112959.2732 | 0 | 0 | 0 | 0 | Исключено
|  |  | 10.17.1.3. | Монтажная коробка для RV-3NCF2166 , RV-3BMB2, «ЭрВиАй Групп» | шт | 0 | 8869.0767 | 3340.7214 | 1526.2248 | 13736.0229 | 0 | 0 | 0 | 0 | Исключено
|  |  | 10.17.1.4. | Настенный кронштейн для RV-3NCF2166, RV-3BWM3, «ЭрВиАй Групп» | шт | 0 | 11272.8451 | 3544.6097 | 1852.1819 | 16669.6367 | 0 | 0 | 0 | 0 | Исключено
|  |  | 10.17.1.5. | Уличная IP-камера 5Мп 25к/с, объектив моторизованный 2,7-13,5мм, 85-310/62-240, F1.4-F2.8, H.264; H.265; MJPEG, WDR (120 дБ), ONVIF, API, PoE (802.3af) до 10.5 Вт/ DC 12 В до 9 Вт , IP67, ИК-50м, RV-3NCT5065 I1 (2.7-13.5), «ЭрВиАй Групп» | шт | 0 | 134196.5904 | 76093.6927 | 26286.2854 | 236576.5685 | 0 | 0 | 0 | 0 | Исключено
|  |  | 10.17.1.6. | Монтажная коробка для RV-3NCT5065, RV-3BMB1, «ЭрВиАй Групп» | шт | 0 | 8454.6339 | 3305.5683 | 1470.0253 | 13230.2274 | 0 | 0 | 0 | 0 | Исключено
|  |  | 10.17.1.7. | Купольная поворотная PTZ IP-камера 2Мп 30к/с, объектив моторизованный 4,5-148,5мм, 2,5-560/1,4-33,40, F1.5-F4.0, H.264; H.265; MJPEG, WDR (120 дБ), ONVIF, API, Vh-180°/с, Vv-80°/с PoE (802.3at) / DC 12 В до 25 Вт , IP66, ИК-150м, RVi-2NCZ24633 (4.5-148.5), «ЭрВиАй Групп» | шт | 0 | 137802.2431 | 56986.1933 | 24348.5546 | 219136.991 | 0 | 0 | 0 | 0 | Исключено
|  |  | 10.17.1.8. | Парапетный кронштейн для RVi-2NCZ24633, RV-BPA1, «ЭрВиАй Групп» | шт | 0 | 16439.5658 | 9159.7406 | 3199.9133 | 28799.2197 | 0 | 0 | 0 | 0 | Исключено
|  |  | 10.17.1.9. | Устройство защиты линий PoE от грозовых разрядов 2×RJ45, 1000 Мбит/с, -40...70 °С, DIN, 25х78 мм, RVi-1NSP10-1GP, «ЭрВиАй Групп» | шт | 0 | 3691.7293 | 1866.1999 | 694.7411 | 6252.6703 | 0 | 0 | 0 | 0 | Исключено
|  |  | 10.17.2. | Оборудование рабочего места | комплект | 1
|  |  | 10.17.2.1. | Рабочая станция/ УРМ для отображения до 96 IP-камер. Исполнение – Башня. Отображение до 96 IP-камер в разрешении D1 720х576@25 к/с, в мультикартинке, до 5 МП в полноэкранном режиме. Подключение до 6 мониторов - 4k mini-DisplayPort/HDMI; Питание системы 220V, БП до 550Вт. Макс./Ном. потребляемая мощность, Вт: 335/219. В составе программного обеспечения Rubezh Video Operator (R-OPERATOR) для обеспечения системы видеонаблюдения УРМ. Для обеспечения работоспособности предустановлена операционная система Windows 11 Pro. В состав обеспечения включен Support SLA Start - Расширенная техническая поддержка на период запуска системы, Warranty SLA 1 year, RV-WS0750, «ЭрВиАй Групп» | компл | 0 | 972219.1549 | 535441.5998 | 188457.5943 | 1696118.3491 | 0 | 0 | 0 | 0 | Исключено
|  |  | 10.17.2.2. | Монитор ЖК, 31.5”, 1920×1080, HDMI, VGA, аудиовход, VESA-100x100, 54 Вт, DS-D5032QE, Hikvision | шт | 0 | 28356.8343 | 2588.4442 | 3868.1598 | 34813.4383 | 0 | 0 | 0 | 0 | Исключено
|  |  | 10.17.2.3. | Источник бесперебойного электропитания Smart-Save Online SRT 1КВт, 230В, 8хC13, 2U, SNMP-карта, возможно подкл. доп. АКБ, 630мм, SRTSE1000RTXLI, Systeme electric | компл | 0 | 105742.142 | 25884.4422 | 16453.323 | 148079.9073 | 0 | 0 | 0 | 0 | Исключено
|  |  | 10.17.2.4. | Комплект батарей для ИБП Systeme Electric Smart-Save Online, 36 В, свинцово-кислотный, конвертируемый форм-фактор 2U, BPSE36RT2U, Systeme electric | компл | 0 | 80229.8805 | 19413.3317 | 12455.4015 | 112098.6137 | 0 | 0 | 0 | 0 | Исключено
|  |  | 10.17.2.5. | Сетевая карта 10/100/1000M версия М, SE9604, Systeme electric | шт | 0 | 38512.5591 | 6471.1106 | 5622.9587 | 50606.6284 | 0 | 0 | 0 | 0 | Исключено
|  |  | 10.17.2.6. | Крепление монитора 100х100, VESA-100x100 | шт | 0 | 3705.7948 | 1553.0665 | 657.3577 | 5916.219 | 0 | 0 | 0 | 0 | Исключено
|  |  | 10.17.2.7. | Кабель HDMI-HDMI, 3м | шт | 0 | 678.8185 | 0 | 84.8523 | 763.6708 | 0 | 0 | 0 | 0 | Исключено
|  |  | 10.17.2.8. | Коммутационный шнур, Категория 6, UTP, 5 м, LSZH, синий, R4736xxx, RIT | шт | 0 | 1034.3901 | 0 | 129.2988 | 1163.6889 | 0 | 0 | 0 | 0 | Исключено
|  |  | 10.17.3. | Оборудование узлов В телекоммуникационный шкаф ТШ-S0: | комплект | 1
|  |  | 10.17.3.1. | Видеосервер. Сервер записи до 47 IP-камер. Исполнение – Rack Mount 19’ 2U. Запись в разрешении до 2МП@25к/с; Макс. входящий битрейт 700 Мбит/с. Подключение до 2 мониторов; Трансляция на Клиенты видеопотоков с 47 IP-камер в разрешении D1 720х576@25 к/с, в мультикартинке, до 2МП в полноэкранном режиме. Защищенный архив RAID 6, массив объемом 60ТБ(полезный объем 54,5ТБ), для постоянной записи 30 суток в кодеке H.264, с возможностью горячей замены до 12хHDD. RAID 1 для OS, 2хSSD; Питание системы 220V, 2х БП до 920Вт. Макс./Ном. потребляемая мощность, Вт: 310/221. В составе программного обеспечения Rubezh Video Operator (R-OPERATOR) для обеспечения системы видеонаблюдения: Лицензии на подключение каналов х 47 IP каналов видео. Детектор распознавания лиц х 4шт. Платформа предиктивной видеоаналитики "Видеоинтеллект" х 1шт. Модуль защиты "Видеоинтеллект" х 2шт. ПО «Rubezh Video Operator» - Расширение лицензии PRO на интеграцию СКУД STRAZH х 1шт. Для обеспечения работоспособности предустановлена операционная система Astra Linux Special Edition (Лицензирование - Смоленск). В состав обеспечения включен Support SLA Start - Расширенная техническая поддержка на период запуска системы, Warranty SLA 1 year , RV-SE2500 , (Сборка 23434.1), «ЭрВиАй Групп» | компл | 0 | 3228828.4974 | 726847.75 | 494459.5309 | 4450135.7783 | 0 | 0 | 0 | 0 | Исключено
|  |  | 10.17.3.2. | Видеосервер. Сервер записи до 76 IP-камер. Исполнение – Rack Mount 19’ 3U. Запись в разрешении до 5МП@25к/с; Макс. входящий битрейт 700 Мбит/с. Подключение до 4 мониторов; Трансляция на Клиенты видеопотоков с 76 IP-камер в разрешении D1 720х576@25 к/с, в мультикартинке, до 5МП в полноэкранном режиме. Защищенный архив RAID 6, массив объемом 240ТБ(полезный объем 218,2ТБ), для постоянной записи 30 суток в кодеке H.264, с возможностью горячей замены до 16хHDD. RAID 1 для OS, 2хSSD; Дополнительная сетевая карта 2x RJ45 1 Гбит/с. Питание системы 220V, 2х БП до 1000Вт. Макс./Ном. потребляемая мощность, Вт: 396/273. В составе программного обеспечения Rubezh Video Operator (R-OPERATOR) для обеспечения системы видеонаблюдения: Лицензии на подключение каналов х 76 IP каналов видео. ПО «Rubezh Video Operator» Распознавание номеров транспортных средств R-AUTO. Модуль «Интелливижн» х 4шт. ПО «Rubezh Video Operator» - Расширение лицензии PRO на интеграцию СКУД STRAZH х 1шт. Для обеспечения работоспособности предустановлена операционная система Windows Server 2019 for IoT. В состав обеспечения включен Support SLA Start - Расширенная техническая поддержка на период запуска системы, Warranty SLA 1 year, RV-SE3700 , (Сборка 23434.1), «ЭрВиАй Групп» | компл | 0 | 5622140.2367 | 1253404.5561 | 859443.0991 | 7734987.8919 | 0 | 0 | 0 | 0 | Исключено
|  |  | 10.17.3.3. | Коммутационный шнур, Категория 6, UTP, 5 м, LSZH, синий, R4736xxx, RIT | шт | 0 | 1034.3901 | 0 | 129.2988 | 1163.6888 | 0 | 0 | 0 | 0 | Исключено
|  |  | 10.17.3.4. | Модуль медный SFP-RJ-LOS (1000Base-T SFP 100m RJ45 with LOS pin), SFP-RJ-LOS | шт | 0 | 5167.3326 | 2588.4442 | 969.4721 | 8725.2489 | 0 | 0 | 0 | 0 | Исключено
|  |  | 10.17.4. | Телекоммуникационный шкаф ТШ-S2 | комплект | 1
|  |  | 10.17.4.1. | Модульная оптическая полка Xlight FOMP с выдвижным лотком, 1U, для наполнения, R3203452, РИТ тех | шт | 0 | 8439.0759 | 2588.4442 | 1378.44 | 12405.9602 | 0 | 0 | 0 | 0 | Исключено
|  |  | 10.17.4.2. | Адаптерная планка Xlight FOMP, 8 LC Simplex, SM, APC, R3203475, РИТ тех | шт | 0 | 2461.3983 | 0 | 307.6748 | 2769.0731 | 0 | 0 | 0 | 0 | Исключено
|  |  | 10.17.4.3. | Планка-заглушка Xlight, R3203460, РИТ тех | шт | 0 | 703.2582 | 0 | 87.9073 | 791.1655 | 0 | 0 | 0 | 0 | Исключено
|  |  | 10.17.4.4. | Оптический пиг-тейл Xlight, LC, SM, G657A2, UPC, LSZH, R4204010, РИТ тех | шт | 0 | 369.2172 | 0 | 46.1522 | 415.3694 | 0 | 0 | 0 | 0 | Исключено
|  |  | 10.17.4.5. | Модуль медный SFP-RJ-LOS (1000Base-T SFP 100m RJ45 with LOS pin), SFP-RJ-LOS | шт | 0 | 5167.3326 | 2588.4442 | 969.4721 | 8725.2489 | 0 | 0 | 0 | 0 | Исключено
|  |  | 10.17.4.6. | Патч-корд оптический Xlight, LC-LC, SM, BI G657A2, LSZH, 3м, R4366030, РИТ тех | шт | 0 | 1040.8203 | 0 | 130.1025 | 1170.9229 | 0 | 0 | 0 | 0 | Исключено
|  |  | 10.17.5. | Телекоммуникационный шкаф ТШ-S3 | комплект | 1
|  |  | 10.17.5.1. | Уличный гигабитный управляемый коммутатор с PoE/PoE+ (IEEE802.3af/at) 2х1000Base-Х+8х10/100Base-Tx, IP66, PSW-2G8F+, ООО "Форт-Телеком" | компл | 0 | 74231.3415 | 32355.5528 | 13323.3618 | 119910.2561 | 0 | 0 | 0 | 0 | Исключено
|  |  | 10.17.5.2. | SFP модуль RSM1W36L3, 1.25 Гбит/с, TX 1310 нм, RX 1550 нм, 3 км, LC, RSM1W36L3 , НПП Русмодуль | шт | 0 | 4675.5356 | 2588.4442 | 907.9975 | 8171.9773 | 0 | 0 | 0 | 0 | Исключено
|  |  | 10.17.5.3. | SFP модуль RSM1W36L3, 1.25 Гбит/с, TX 1550 нм, RX 1310 нм, 3 км, LC, RSM1W63L3, НПП Русмодуль | шт | 0 | 4675.5356 | 2588.4442 | 907.9975 | 8171.9773 | 0 | 0 | 0 | 0 | Исключено
|  |  | 10.17.5.4. | Пигтейл оптический LC/UPC SM 0.9мм, 1.5м, 9/125мкм G652, одномодовый | шт | 0 | 38.5588 | 0 | 4.8198 | 43.3786 | 0 | 0 | 0 | 0 | Исключено
|  |  | 10.17.5.5. | Мини-муфта FTTH (INNO I-Lock 160 ICSC) | шт | 0 | 40.4058 | 0 | 5.0507 | 45.4566 | 0 | 0 | 0 | 0 | Исключено
|  |  | 10.17.5.6. | Комплект для защиты сварных соединений 40мм, КДЗС-40 | шт | 0 | 5.0796 | 0 | 0.63495 | 5.7146 | 0 | 0 | 0 | 0 | Исключено
|  |  | 10.17.5.7. | Патч-корд оптический LC-LC/UPC SM (9/125мкм) simplex (3.0мм) 3.0м | шт | 0 | 369.4251 | 0 | 46.1781 | 415.6032 | 0 | 0 | 0 | 0 | Исключено
|  |  | 10.17.5.8. | Патч-корд оптический LC-LC/UPC SM (9/125мкм) simplex (3.0мм) 1.0м | шт | 0 | 369.4251 | 0 | 46.1781 | 415.6032 | 0 | 0 | 0 | 0 | Исключено
|  |  | 10.17.6. | Кабели | комплект | 1
|  |  | 10.17.6.1. | Кабель «неэкранированная витая пара» категории 6, 23AWG, U/UTP, внешний, LDPE, черный, 500 м, R3623001, RIT | м | 0 | 119.6706 | 155.3067 | 34.3722 | 309.3494 | 0 | 0 | 0 | 0 | Исключено
|  |  | 10.17.6.2. | Кабель «неэкранированная витая пара» категории 6, 23AWG, U/UTP, LSZH, серый, 305 м, R3719072, RIT | м | 0 | 119.6706 | 155.3067 | 34.3722 | 309.3494 | 0 | 0 | 0 | 0 | Исключено
|  |  | 10.17.6.3. | Кабель оптический объектовый, ОКВ-нг(А)-HF-РД-1х4-(G.652D), Саранск-оптика | м | 0 | 404.0586 | 194.1333 | 74.774 | 672.9659 | 0 | 0 | 0 | 0 | Исключено
|  |  | 10.17.6.4. | Коммутационный шнур RJ45- RJ45, Категория 6, UTP, 0.25м, LSZH, синий, R4736xxx, RIT | шт | 0 | 484.8704 | 0 | 60.6088 | 545.4791 | 0 | 0 | 0 | 0 | Исключено
|  |  | 10.17.6.5. | Коммутационный шнур RJ45- RJ45, Категория 6, UTP, 1м, LSZH, синий, R4736xxx, RIT | шт | 0 | 484.8703 | 0 | 60.6088 | 545.4791 | 0 | 0 | 0 | 0 | Исключено
|  |  | 10.17.6.6. | Коммутационный шнур, Категория 6, UTP, 2м, LSZH, синий, R4736xxx, RIT | шт | 0 | 415.6032 | 0 | 51.9504 | 467.5535 | 0 | 0 | 0 | 0 | Исключено
|  |  | 10.17.6.7. | Коммутационный шнур, Категория 6, UTP, 5 м, LSZH, синий, R4736xxx, RIT | шт | 0 | 1034.3901 | 0 | 129.2988 | 1163.6888 | 0 | 0 | 0 | 0 | Исключено
|  |  | 10.17.6.8. | Коммутационный шнур, Категория 6, UTP, 10 м, LSZH, синий, R4736xxx, RIT | шт | 0 | 1269.8986 | 0 | 158.7373 | 1428.6359 | 0 | 0 | 0 | 0 | Исключено
|  |  | 10.17.6.9. | Кабель заземления 1х6, ПуГВнг(А)-HF 1х6 | м | 0 | 66.9583 | 194.1333 | 32.6365 | 293.7281 | 0 | 0 | 0 | 0 | Исключено
|  |  | 10.17.7. | Материалы | комплект | 1
|  |  | 10.17.7.1. | Трубостойка 2,5, МК-2,5, Терра-13 | компл | 0 | 32909.3722 | 7063.9678 | 4996.6675 | 44970.0075 | 0 | 0 | 0 | 0 | Исключено
|  |  | 10.17.7.2. | Дистанционный кронштейн трубостойки, УКМУ750, Терра-13 | компл | 0 | 18816.4174 | 3531.9839 | 2793.5502 | 25141.9514 | 0 | 0 | 0 | 0 | Исключено
|  |  | 10.17.7.3. | Кронштейн , ККМО, Терра-13 | шт | 0 | 11243.3902 | 1765.992 | 1626.1728 | 14635.5549 | 0 | 0 | 0 | 0 | Исключено
|  |  | 10.17.7.4. | Труба гофрированная ПВХ, д.20мм | м | 0 | 85.4869 | 35.3198 | 15.1008 | 135.9076 | 0 | 0 | 0 | 0 | Исключено
|  |  | 10.17.7.5. | Труба гофрированная ПНД, д.25мм | м | 0 | 161.1011 | 35.3198 | 24.5526 | 220.9735 | 0 | 0 | 0 | 0 | Исключено
|  |  | 10.17.7.6. | Модульная вилка полевой установки SMART CLASSix Категории 6, UTP, R3295001, RIT | шт | 0 |  | 0 | 0 | 0 | 0 | 0 | 0 | 0 | Исключено
|  |  | 10.17.7.7. | Противопожарная пена для заделки кабельных проходок, CP 620, Hilti | шт | 0 |  | 0 | 0 | 0 | 0 | 0 | 0 | 0 | Исключено
|  |  | 10.17.7.8. | Труба стальная электросварная прямошовная Ду 25мм, ГОСТ 10704-91, Россия | м | 0 | 851.772 | 706.3968 | 194.7711 | 1752.9399 | 0 | 0 | 0 | 0 | Исключено
|  |  | 10.17.8. | ЗИП | комплект | 1
|  |  | 10.17.8.1. | Купольная IP-камера 2Мп, 25к/с, объектив фикс. 2.8мм, 1150/640, H.264; H.265; MJPEG, WDR 2x (120 дБ), ONVIF, API, PoE 802.3af / DC 12 В, до 3,7 Вт, IP66 IK10, микрофон, ИК-20м, RV-3NCF2166 (2.8), «ЭрВиАй Групп» | шт | 0 | 66310.8538 | 0 | 8288.8567 | 74599.7105 | 0 | 0 | 0 | 0 | Исключено
|  |  | 10.17.8.2. | Купольная IP-камера 2Мп, 25к/с, объектив фикс. 4.0мм, 860/460, H.264; H.265; MJPEG, WDR 2x (120 дБ), ONVIF, API, PoE 802.3af / DC 12 В, до 3,7 Вт, IP66 IK10, микрофон, ИК-20м, RV-3NCF2166 (4.0), «ЭрВиАй Групп» | шт | 0 | 66310.8538 | 0 | 8288.8567 | 74599.7105 | 0 | 0 | 0 | 0 | Исключено
|  |  | 10.17.8.3. | Уличная IP-камера 5Мп 25к/с, объектив моторизованный 2,7-13,5мм, 85-310/62-240, F1.4-F2.8, H.264; H.265; MJPEG, WDR (120 дБ), ONVIF, API, PoE (802.3af) до 10.5 Вт/ DC 12 В до 9 Вт , IP67, ИК-50м, RV-3NCT5065 I1 (2.7-13.5), «ЭрВиАй Групп» | шт | 0 | 134196.5904 | 0 | 16774.5738 | 150971.1642 | 0 | 0 | 0 | 0 | Исключено
|  |  | 10.17.8.4. | Купольная поворотная PTZ IP-камера 2Мп 30к/с, объектив моторизованный 4,5-148,5мм, 2,5-560/1,4-33,40, F1.5-F4.0, H.264; H.265; MJPEG, WDR (120 дБ), ONVIF, API, Vh-180°/с, Vv-80°/с PoE (802.3at) / DC 12 В до 25 Вт , IP66, ИК-150м, RVi-2NCZ24633 (4.5-148.5), «ЭрВиАй Групп» | шт | 0 | 137802.2431 | 0 | 17225.2804 | 155027.5235 | 0 | 0 | 0 | 0 | Исключено
|  |  | 10.17.9. | Прочее | комплект | 1
|  |  | 10.17.9.1. | Расходные материалы | компл | 0 |  | 0 | 0 | 0 | 0 | 0 | 0 | 0 | Исключено
|  |  | 10.17.9.2. | Пуско-наладочные работы | компл. | 0 | 115445.3212 | 841244.3717 | 119586.2116 | 1076275.9045 | 0 | 0 | 0 | 0 | Исключено
|  |  | 10.17.9.3. | Разработка исполнительной документации | компл. | 0 |  | 0 | 0 | 0 | 0 | 0 | 0 | 0 | Исключено
| Системы Безопасности |  | 10.18. | Система охранно-тревожной сигнализации (СОТС) | м2 | 18830.72
|  |  | 10.18.1. | Оборудование | комплект | 1
|  |  | 10.18.1.1. | R3-Рубеж-2ОП | шт | 0 | 40687.5489 | 20707.5538 | 7674.3878 | 69069.4905 | 0 | 0 | 0 | 0 | Исключено
|  |  | 10.18.1.2. | Модуль сопряжения универсальный R3-МС ООО ”Рубеж” | шт | 0 | 18523.2019 | 10353.7769 | 3609.6223 | 32486.6011 | 0 | 0 | 0 | 0 | Исключено
|  |  | 10.18.1.3. | Модуль сопряжения с Ethernet R3-МС-Е ООО ”Рубеж” | шт | 0 | 24253.9076 | 12942.2211 | 4649.5161 | 41845.6448 | 0 | 0 | 0 | 0 | Исключено
|  |  | 10.18.1.4. | Источник питания 12В 2А ИВЭПР 12/2 RS-R3 ООО ”Рубеж” | шт | 0 | 7226.8771 | 4529.7774 | 1469.5818 | 13226.2363 | 0 | 0 | 0 | 0 | Исключено
|  |  | 10.18.1.5. | Аккумуляторная батарея 12В 12Ач PTK-BATTERY 12-12 ООО ”Рубеж” | шт | 0 | 2858.0568 | 647.1111 | 438.146 | 3943.3138 | 0 | 0 | 0 | 0 | Исключено
|  |  | 10.18.1.6. | Извещатель охранный поверхностный оптико-электронный адресный ИО 30920-2 ООО ”Рубеж” | шт | 0 | 2065.3168 | 1294.2221 | 419.9424 | 3779.4813 | 0 | 0 | 0 | 0 | Исключено
|  |  | 10.18.1.7. | Извещатель акустический разбиваемого стекла, адресный ИО 32920-2 ООО ”Рубеж” | шт | 0 | 2482.0744 | 1294.2221 | 472.0371 | 4248.3336 | 0 | 0 | 0 | 0 | Исключено
|  |  | 10.18.1.8. | Извещатель охранный адресный ”Кнопка тревожная” КТ-R3 ООО ”Рубеж” | шт | 0 | 2090.7146 | 517.6888 | 326.0504 | 2934.4539 | 0 | 0 | 0 | 0 | Исключено
|  |  | 10.18.1.9. | Адресная метка на 1 адреса АМ-1 ООО ”Рубеж” | шт | 0 | 1027.4634 | 1035.3777 | 257.8551 | 2320.6962 | 0 | 0 | 0 | 0 | Исключено
|  |  | 10.18.1.10. | Магнитноконтактный извещатель ИО 102-26 исп. 00 ООО НПП ”Магнито-Контакт” | шт | 0 | 480.2526 | 388.2666 | 108.5649 | 977.0841 | 0 | 0 | 0 | 0 | Исключено
|  |  | 10.18.2. | Кабельная продукция и материалы | комплект | 1
|  |  | 10.18.2.1. | Интерфейсный кабель СегментКИ-485-Энг(А)-HF 2х2х0,6 СегментЭнерго | м | 0 | 202.5604 | 155.3067 | 44.7334 | 402.6004 | 0 | 0 | 0 | 0 | Исключено
|  |  | 10.18.2.2. | Кабель связи и управления КПСПЭПнг(А)-HF 1х2х0,75 СегментЭнерго | м | 0 | 49.3875 | 155.3067 | 25.5868 | 230.2809 | 0 | 0 | 0 | 0 | Исключено
|  |  | 10.18.2.3. | Труба ПВХ (ПЛЛ) D20 | м | 0 | 157.0056 | 25.8844 | 22.8613 | 205.7513 | 0 | 0 | 0 | 0 | Исключено
|  |  | 10.18.2.4. | Короб ПВХ 22х10 | м | 0 | 55.4137 | 129.4222 | 23.1045 | 207.9405 | 0 | 0 | 0 | 0 | Исключено
|  |  | 10.18.3. | Прочее | комплект | 1
|  |  | 10.18.3.1. | Расходные материалы | компл. | 0 |  | 0 | 0 | 0 | 0 | 0 | 0 | 0 | Исключено
|  |  | 10.18.3.2. | Пуско-наладочные работы | компл. | 0 | 23089.1264 | 110008.8194 | 16637.2432 | 149735.189 | 0 | 0 | 0 | 0 | Исключено
|  |  | 10.18.3.3. | Разработка исполнительной документации | компл. | 0 |  | 0 | 0 | 0 | 0 | 0 | 0 | 0 | Исключено
| Система пожарной сигнализации и Система оповещения и управления эвакуацией людей при пожаре |  | 10.19. | Система оповещения и управления эвакуацией людей при пожаре (СОУЭ) | м2 | 18830.72
|  |  | 10.19.1. | Базовое оборудование | комплект | 1
|  |  | 10.19.1.1. | Оповещатель охранно-пожарный комбинированный свето-звуковой, Маяк-12-КП, Электротехника и Автоматика | шт. | 0 | 831.2063 | 647.1111 | 184.7897 | 1663.107 | 0 | 0 | 0 | 0 | Исключено
|  |  | 10.19.1.2. | Извещатель охранный магнитоуправляемый адресный ИО 10220-2 предназначен для защиты контролируемого помещения от несанкционированного проникновения посторонних лиц, сопровождающимся взломом дверей и окон, ИО 10220-2, ООО «РУБЕЖ» | шт. | 0 | 629.9851 | 647.1111 | 159.637 | 1436.7332 | 0 | 0 | 0 | 0 | Исключено
|  |  | 10.19.1.3. | Громкоговоритель колонного типа. Двухполосный. Предназначен для использования в системах оповещения или музыкальной трансляции с использованием 100 В линий. Допускается установка вне помещений., SCS-810, SONAR | шт. | 0 | 8009.5964 | 3235.5553 | 1405.644 | 12650.7956 | 0 | 0 | 0 | 0 | Исключено
|  |  | 10.19.1.4. | Громкоговоритель колонного типа. Двухполосный. Предназначен для использования в системах оповещения или музыкальной трансляции с использованием 100 В линий. Допускается установка вне помещений., SCS-820, SONAR | шт. | 0 | 9643.1477 | 3235.5553 | 1609.8379 | 14488.5408 | 0 | 0 | 0 | 0 | Исключено
|  |  | 10.19.1.5. | Громкоговоритель трансляционный настенный, 100 В, мощность 10/5 Вт, 180÷20000 Гц, чувствительность 92 дБ, звуковое давление 97 дБ, 312×210×89 мм, 1.4 кг, ABS-пластик, SWS-103W, SONAR | шт. | 0 | 2592.9019 | 1941.3332 | 566.7794 | 5101.0145 | 0 | 0 | 0 | 0 | Исключено
|  |  | 10.19.1.6. | Громкоговоритель трансляционный настенный, 100 В, мощность 10/5 Вт, 180÷20000 Гц, чувствительность 92 дБ, звуковое давление 97 дБ, 312×210×89 мм, 1.4 кг, ABS-пластик, SWS-106W, SONAR | шт. | 0 | 3656.1533 | 1941.3332 | 699.6858 | 6297.1723 | 0 | 0 | 0 | 0 | Исключено
|  |  | 10.19.1.7. | Громкоговоритель трансляционный настенный, 100 В, мощность 10/5 Вт, 180÷20000 Гц, чувствительность 92 дБ, звуковое давление 97 дБ, 312×210×89 мм, 1.4 кг, ABS-пластик, SWS-110W, SONAR | шт. | 0 | 3877.8083 | 1941.3332 | 727.3927 | 6546.5342 | 0 | 0 | 0 | 0 | Исключено
|  |  | 10.19.1.8. | SONAR RACK 30U С-01-0325 - стойка в сборе на 30U | компл. | 0 | 2382855.2099 | 647111.0551 | 378745.7831 | 3408712.0482 | 0 | 0 | 0 | 0 | Исключено
|  |  | 10.19.1.9. | Сетевая вызывная панель интеркома, 2 кнопки, реле., SNA-8521CR, SONAR | шт | 0 | 37968.8117 | 20707.5538 | 7334.5457 | 66010.9112 | 0 | 0 | 0 | 0 | Исключено
|  |  | 10.19.2. | Кабельные и монтажные материалы | комплект | 1
|  |  | 10.19.2.1. | Кабель не распространяющий горение, огнестойкий, КПСнг(А)-FRHF 1x2x0,75, ООО "Авнгард" | м | 0 | 72.1302 | 155.3067 | 28.4296 | 255.8665 | 0 | 0 | 0 | 0 | Исключено
|  |  | 10.19.2.2. | Кабель не распространяющий горение, огнестойкий, КПСнг(А)-FRHF 1x2x1.5, ООО "Авнгард" | м | 0 | 62.3405 | 155.3067 | 27.2059 | 244.853 | 0 | 0 | 0 | 0 | Исключено
|  |  | 10.19.2.3. | Кабель не распространяющий горение, огнестойкий, FTP-5нг(А)-FRHF 4х2х0,52, ООО "Авнгард" | м | 0 | 157.0056 | 155.3067 | 39.039 | 351.3513 | 0 | 0 | 0 | 0 | Исключено
|  |  | 10.19.2.4. | Труба гибкая гофрированная, из самозатухающей композиции ПВХ, диам. 16мм, 11116-E90, ООО «Кросс Линк» (Экопласт) | м | 0 | 56.0949 | 25.8844 | 10.2474 | 92.2267 | 0 | 0 | 0 | 0 | Исключено
|  |  | 10.19.2.5. | Скоба оцинкованная с одним отверстием, для трубы D16 мм, 43716, ООО «Кросс Линк» (Экопласт) | шт. | 0 |  | 0 | 0 | 0 | 0 | 0 | 0 | 0 | Исключено
|  |  | 10.19.2.6. | MUD 6/32 Унимерсальный металлический дюбель для газобетона малой плотности и бетона, 47204, ООО «Кросс Линк» (Экопласт) | шт. | 0 |  | 0 | 0 | 0 | 0 | 0 | 0 | 0 | Исключено
|  |  | 10.19.2.7. | Противопожарная пена для заделки кабельных проходок, CP 620, Hilti | шт | 0 | 7157.6099 | 1294.2221 | 1056.479 | 9508.311 | 0 | 0 | 0 | 0 | Исключено
|  |  | 10.19.2.8. | Труба стальная электросварная прямошовная Ду 40мм, ГОСТ 10704-91, Россия | м | 0 | 102.7463 | 517.6888 | 77.5544 | 697.9896 | 0 | 0 | 0 | 0 | Исключено
|  |  | 10.19.3. | ЗИП | комплект | 1
|  |  | 10.19.3.1. | Громкоговоритель колонного типа. Двухполосный. Предназначен для использования в системах оповещения или музыкальной трансляции с использованием 100 В линий. Допускается установка вне помещений., SCS-810, SONAR - 5% от спецификации | компл | 0 | 8009.5964 | 0 | 1001.1995 | 9010.7959 | 0 | 0 | 0 | 0 | Исключено
|  |  | 10.19.3.2. | Громкоговоритель колонного типа. Двухполосный. Предназначен для использования в системах оповещения или музыкальной трансляции с использованием 100 В линий. Допускается установка вне помещений., SCS-820, SONAR - 5% от спецификации | компл | 0 | 9643.1477 | 0 | 1205.3935 | 10848.5412 | 0 | 0 | 0 | 0 | Исключено
|  |  | 10.19.3.3. | Громкоговоритель трансляционный настенный, 100 В, мощность 10/5 Вт, 180÷20000 Гц, чувствительность 92 дБ, звуковое давление 97 дБ, 312×210×89 мм, 1.4 кг, ABS-пластик, SWS-103W, SONAR - 5% от спецификации | компл | 0 | 2592.902 | 0 | 324.1127 | 2917.0147 | 0 | 0 | 0 | 0 | Исключено
|  |  | 10.19.3.4. | Громкоговоритель трансляционный настенный, 100 В, мощность 10/5 Вт, 180÷20000 Гц, чувствительность 92 дБ, звуковое давление 97 дБ, 312×210×89 мм, 1.4 кг, ABS-пластик, SWS-106W, SONAR - 5% от спецификации | компл | 0 | 3656.1535 | 0 | 457.0192 | 4113.1727 | 0 | 0 | 0 | 0 | Исключено
|  |  | 10.19.3.5. | Громкоговоритель трансляционный настенный, 100 В, мощность 10/5 Вт, 180÷20000 Гц, чувствительность 92 дБ, звуковое давление 97 дБ, 312×210×89 мм, 1.4 кг, ABS-пластик, SWS-110W, SONAR - 5% от спецификации | компл | 0 | 3877.8083 | 0 | 484.726 | 4362.5343 | 0 | 0 | 0 | 0 | Исключено
|  |  | 10.19.3.6. | Сетевая вызывная панель интеркома, 2 кнопки, реле., SNA-8521CR, SONAR | шт | 0 | 37968.8117 | 0 | 4746.1015 | 42714.9131 | 0 | 0 | 0 | 0 | Исключено
|  |  | 10.19.3.7. | Прибор управления оповещением пожарный Sonar SPM. Sonar SPMC20085- DR: мощность 850 Вт, 20 зон/20 линий оповещения, прием сигнала от ОПС по "СК", установка в стойку, Sonar SPM-C20085-DR | шт | 0 | 245153.9119 | 0 | 30644.239 | 275798.1509 | 0 | 0 | 0 | 0 | Исключено
|  |  | 10.19.4. | Прочее | комплект | 1
|  |  | 10.19.4.1. | Расходные материалы | компл. | 0 |  | 0 | 0 | 0 | 0 | 0 | 0 | 0 | Исключено
|  |  | 10.19.4.2. | Пуско-наладочные работы | компл. | 0 | 57722.6608 | 349439.9698 | 50895.3288 | 458057.9594 | 0 | 0 | 0 | 0 | Исключено
|  |  | 10.19.4.3. | Разработка исполнительной документации | компл. | 1 |  | 0 | 0 | 0 | 0 | 0 | 0 | 0 | Включено
| Система пожарной сигнализации и Система оповещения и управления эвакуацией людей при пожаре |  | 10.20. | Система пожарной сигнализации и автоматики (СПС) | м2 | 18830.72
|  |  | 10.20.1. | Базовое оборудование СПС | комплект | 1
11.4.1. | Система пожарной сигнализации и автоматики (АПС) | 11.4.1. | 10.20.1.1. | Аккумуляторная батарея PTK-BATTERY предназначена для широкого использования в качестве источника электропитания как в портативных устройствах и приборах, так и в стационарных системах различного назначения 12V-12Ah ООО Пожтехкабель | шт | 24 | 3578.805 | 647.1111 | 528.2395 | 4754.1555 | 85891.3191 | 15530.6653 | 12677.7481 | 45119.275 |  |  | 45119.275
| Система пожарной сигнализации и автоматики (АПС) |  | 10.20.1.2. | Аккумуляторная батарея PTK-BATTERY предназначена для широкого использования в качестве источника электропитания как в портативных устройствах и приборах, так и в стационарных системах различного назначения 12V-18Ah ООО Пожтехкабель | шт | 8 | 5079.5941 | 647.1111 | 715.8381 | 6442.5433 | 40636.7532 | 5176.8884 | 5726.7052 | 51540.3468
| Система пожарной сигнализации и автоматики (АПС) |  | 10.20.1.3. | Прибор приемно-контрольный и управления R3-Рубеж-2ОП предназначен для применения в адресных системах охранной и пожарной сигнализации, пожаротушения, дымоудаления, оповещения, а также контроля доступа. На адресных приборах R3-Рубеж-2ОП можно построить распределенную адресную систему ОПС, ОС или СКУД с объединением в один кольцевой интерфейс R3- Link до 60 приемно-контрольных приборов, блоков индикации, пультов управления, модулей сопряжения и т.п. ППКОПУ «R3-Рубеж-2ОП» --- ООО «РУБЕЖ» | шт | 10 | 40687.549 | 20707.5538 | 7674.3878 | 69069.4906 | 406875.4902 | 207075.5376 | 76743.8785 | 690694.9063
| Система пожарной сигнализации и автоматики (АПС) |  | 10.20.1.4. | АРМ RV-WS0960 Оператор PRO ООО «РУБЕЖ» | шт | 1 | 531048.4779 | 77653.3266 | 76087.7256 | 684789.5301 | 531048.4779 | 77653.3266 | 76087.7256 | 684789.5301
| Система пожарной сигнализации и автоматики (АПС) |  | 10.20.1.5. | Извещатель охранный магнитоуправляемый адресный ИО 10220-2 предназначен для защиты контролируемого помещения от несанкционированного проникновения посторонних лиц, сопровождающимся взломом дверей и окон ИО 10220-2 ООО «РУБЕЖ» | шт | 2 | 595.6979 | 647.1111 | 155.3511 | 1398.1601 | 1191.3958 | 1294.2221 | 310.7022 | 2796.3201
| Система пожарной сигнализации и автоматики (АПС) |  | 10.20.1.6. | Блок индикации и управления «Рубеж-БИУ» предназначен для отображения состояния зон, групп зон и исполнительных устройств адресной системы охранно-пожарной сигнализации и пожаротушения на встроенном светодиодном табло, а также ручного управления пожарными и охранными зонами адресной системы тм Рубеж. Рубеж-БИУ --- ООО «РУБЕЖ» | шт | 1 | 20004.3546 | 10353.7564 | 3794.7639 | 34152.8749 | 20004.3546 | 10353.7564 | 3794.7639 | 34152.8749
| Система пожарной сигнализации и автоматики (АПС) |  | 10.20.1.7. | Извещатель пожарный дымовой оптико-электронный автономный ИП 212-142 предназначен для обнаружения загораний, сопровождающихся появлением дыма малой концентрации в закрытых помещениях различных зданий и сооружений, путем регистрации отраженного от частиц дыма оптического излучения и выдачи тревожных извещений в виде громких звуковых сигналов. Извещатель не реагируют на изменение температуры, влажности, на наличие пламени, естественного или искусственного света. ИП 212-142 ООО «РУБЕЖ» | шт | 445 | 515.1747 | 1035.3777 | 193.8191 | 1744.3715 | 229252.7621 | 460743.0713 | 86249.4792 | 776245.3125
| Система пожарной сигнализации и автоматики (АПС) |  | 10.20.1.8. | Извещатель пожарный дымовой оптико-электронный адресно-аналоговый ИП 212-64 прот.R3 предназначен для обнаружения загораний, сопровождающихся появлением дыма малой концентрации внутри контролируемого пространства в закрытых помещениях различных зданий и сооружений и передачи сигнала «Пожар» в приемно-контрольный прибор «Рубеж-2ОП» прот.R3. ИП 212-64-R3 с б/о W1.02 ООО «РУБЕЖ» | шт | 450 | 1469.6189 | 1035.3777 | 313.1246 | 2818.1212 | 661328.5228 | 465919.9597 | 140906.0603 | 1268154.5428
| Система пожарной сигнализации и автоматики (АПС) |  | 10.20.1.9. | Извещатель пожарный ручной адресный ИПР 513- 11 прот.R3 предназначен для ручного включения сигнала «Пожар» в адресных системах пожарной и охранно-пожарной сигнализации. Работает в составе адресной системы под управлением приемно-контрольного прибора, «Рубеж-2ОП» прот.R3. ИПР 513-11-А-R3 ООО «РУБЕЖ» | шт | 48 | 1067.8692 | 1035.3777 | 262.9059 | 2366.1528 | 51257.7225 | 49698.129 | 12619.4814 | 113575.333
| Система пожарной сигнализации и автоматики (АПС) |  | 10.20.1.10. | Источник вторичного электропитания резервированный адресный ИВЭПР 12/3,5 RS-R3 предназначен для бесперебойного электропитания средств охранно-пожарной ИВЭПР 24/2,5 RS-R3 исп. 2x12 БР --- ООО «РУБЕЖ» | шт | 10 | 9938.6877 | 3235.5553 | 1646.7804 | 14821.0233 | 99386.877 | 32355.5528 | 16467.8037 | 148210.2335
| Система пожарной сигнализации и автоматики (АПС) |  | 10.20.1.11. | Источник вторичного электропитания резервированный адресный ИВЭПР 12/3,5 RS-R3 предназначен для бесперебойного электропитания средств охранно-пожарной ИВЭПР 24/2,5 RS-R3 исп. 2x17 БР --- ООО «РУБЕЖ» | шт | 4 | 10674.0744 | 3235.5553 | 1738.7037 | 15648.3334 | 42696.2977 | 12942.2211 | 6954.8149 | 62593.3337
| Система пожарной сигнализации и автоматики (АПС) |  | 10.20.1.12. | Изолятор шлейфа ИЗ-1-R3 предназначен для использования в адресных линиях связи RS-R3 премно-контрольных приборов «Рубеж-2ОП» прот. R3 ИЗ-1-R3 ООО «РУБЕЖ» | шт | 249 | 644.1849 | 517.6888 | 145.2342 | 1307.108 | 160402.0382 | 128904.5222 | 36163.32 | 325469.8804
| Система пожарной сигнализации и автоматики (АПС) |  | 10.20.1.13. | Модуль связи R3-МС представляет собой цифровое электронное устройство, предназначенное для сопряжения интерфейса R3-Link с приборами R3-Рубеж-2ОП и блоками R3-Рубеж-БИУ, R3-Рубеж-ПДУ, R3-Рубеж-ПДУ-ПТ с персональным компьютером и с некоторыми сторонними интерфейсами. R3-MC МС.2 ООО «РУБЕЖ» | шт | 1 | 18523.2019 | 10353.7769 | 3609.6223 | 32486.6011 | 18523.2019 | 10353.7769 | 3609.6223 | 32486.6011
| Система пожарной сигнализации и автоматики (АПС) |  | 10.20.1.14. | Пульт дистанционного управления R3-Рубеж-ПДУ предназначен для дистанционного управления одним или группой исполнительных устройств, подключенных в АЛС одного или нескольких приемно-контрольных приборов R3-Рубеж-2ОП. R3-Рубеж-ПДУ --- ООО «РУБЕЖ» | шт | 1 | 20004.3653 | 10353.7769 | 3794.7678 | 34152.9099 | 20004.3653 | 10353.7769 | 3794.7678 | 34152.9099
| Система пожарной сигнализации и автоматики (АПС) |  | 10.20.1.15. | Пульт дистанционного управления R3-Рубеж-ПДУ предназначен для дистанционного управления одним или группой исполнительных устройств, подключенных в АЛС одного или нескольких приемно-контрольных приборов R3-Рубеж-2ОП. R3-Рубеж-ПДУ-ПТ ООО «РУБЕЖ» | шт | 1 | 20004.3653 | 10353.7769 | 3794.7678 | 34152.9099 | 20004.3653 | 10353.7769 | 3794.7678 | 34152.9099
| Система пожарной сигнализации и автоматики (АПС) |  | 10.20.1.16. | Адресные релейные модули РМ-1К-R3 и РМ- 4К-R3 предназначены для управления исполнительными устройствами, входящими в состав системы пожарной сигнализации. РМ-4К-R3 --- ООО «РУБЕЖ» | шт | 8 | 4422.7103 | 2588.4442 | 876.3943 | 7887.5488 | 35381.6821 | 20707.5538 | 7011.1545 | 63100.3903
| Система пожарной сигнализации и автоматики (АПС) |  | 10.20.1.17. | Релейный усилитель на два канала. Входное напряжение 24 В, ток – 20 мА. Выходное напряжение – до 250 В, ток – до 10 А. Контакты на переключение. Возможность крепления на DIN рейку УК-ВК Исп.14 АЦДР.426412.002-14 ЗАО НВП «Болид» | шт | 8 | 1413.0507 | 1035.3777 | 306.0536 | 2754.482 | 11304.4058 | 8283.0215 | 2448.4284 | 22035.8557
| Система пожарной сигнализации и автоматики (АПС) |  | 10.20.1.18. | Устройство дистанционного пуска адресное с встроенным изолятором короткого замыкания УДП 513-11 ИКЗ-R3 предназначено для ручного включения систем противопожарной защиты (пожаротушения, дымоудаления, оповещения, внутреннего противопожарного водопровода и т.д.) в адресных системах пожарной и охранно-пожарной сигнализации. Работает в составе адресной системы под управлением приемно-контрольного прибора «Рубеж-2ОП» прот.R3 и R3-Рубеж-2ОП. УДП 513-11 ИКЗ-R3 "Пуск дымоудаления" ООО «РУБЕЖ» | шт | 30 | 1443.0665 | 1035.3777 | 309.8055 | 2788.2497 | 43291.9956 | 31061.3306 | 9294.1658 | 83647.492
| Система пожарной сигнализации и автоматики (АПС) |  | 10.20.1.19. | Устройство дистанционного пуска адресное с встроенным изолятором короткого замыкания УДП 513-11 ИКЗ-R3 предназначено для ручного включения систем противопожарной защиты (пожаротушения, дымоудаления, оповещения, внутреннего противопожарного водопровода и т.д.) в адресных системах пожарной и охранно-пожарной сигнализации. Работает в составе адресной системы под управлением приемно-контрольного прибора «Рубеж-2ОП» прот.R3 и R3-Рубеж-2ОП. УДП 513-11 ИКЗ-R3 "Пуск пожаротушения" ООО «РУБЕЖ» | шт | 8 | 1227.1838 | 1035.3777 | 282.8202 | 2545.3816 | 9817.4701 | 8283.0215 | 2262.5614 | 20363.053
| Система пожарной сигнализации и автоматики (АПС) |  | 10.20.1.20. | Источник вторичного электропитания резервированный адресный ИВЭПР 12/2 RS-R3 предназначен для бесперебойного электропитания средств охранно-пожарной ИВЭПР 12/2 RS-R3 исп. 2x12 БР UG. ООО «РУБЕЖ» | шт | 2 | 7226.8771 | 3235.5553 | 1307.804 | 11770.2364 | 14453.7542 | 6471.1106 | 2615.6081 | 23540.4729
|  |  | 10.20.2. | Базовое оборудование АППЗ | комплект | 1
| Система пожарной сигнализации и автоматики (АПС) |  | 10.20.2.1. | Аккумуляторная батарея PTK-BATTERY предназначена для широкого использования в качестве источника электропитания как в портативных устройствах и приборах, так и в стационарных системах различного назначения 12V-7Ah ООО Пожтехкабель | шт | 66 | 3809.6956 | 647.1111 | 557.1008 | 5013.9075 | 251439.9098 | 42709.3296 | 36768.6549 | 330917.8944
| Система пожарной сигнализации и автоматики (АПС) |  | 10.20.2.2. | Аккумуляторная батарея PTK-BATTERY предназначена для широкого использования в качестве источника электропитания как в портативных устройствах и приборах, так и в стационарных системах различного назначения 12V-18Ah ООО Пожтехкабель | шт | 26 | 5079.5941 | 647.1111 | 715.8381 | 6442.5433 | 132069.4476 | 16824.8874 | 18611.7919 | 167506.1269
| Система пожарной сигнализации и автоматики (АПС) |  | 10.20.2.3. | Адресная метка АМ-4 прот.R3, АМ-4 прот.R3 предназначена для получения извещений от устройств с выходом типа «сухой контакт», не питающихся от шлейфа, и передачи извещений в приемно-контрольный прибор. АМ-4-R3 --- ООО «РУБЕЖ» | шт | 42 | 1593.1454 | 1294.2221 | 360.9209 | 3248.2885 | 66912.1082 | 54357.3286 | 15158.6796 | 136428.1165
| Система пожарной сигнализации и автоматики (АПС) |  | 10.20.2.4. | Прибор приемно-контрольный и управления R3-Рубеж-2ОП предназначен для применения в адресных системах охранной и пожарной сигнализации, пожаротушения, дымоудаления, оповещения, а также контроля доступа. На адресных приборах R3-Рубеж-2ОП можно построить распределенную адресную систему ОПС, ОС или СКУД с объединением в один кольцевой интерфейс R3-Link до 60 приемно-контрольных приборов, блоков индикации, пультов управления, модулей сопряжения и т.п. ППКОПУ «R3-Рубеж-2ОП» --- ООО «РУБЕЖ» | шт | 12 | 40687.549 | 20707.5538 | 7674.3878 | 69069.4906 | 488250.5883 | 248490.6452 | 92092.6542 | 828833.8877
| Система пожарной сигнализации и автоматики (АПС) |  | 10.20.2.5. | Извещатель охранный магнитоуправляемый адресный ИО 10220-2 предназначен для защиты контролируемого помещения от несанкционированного проникновения посторонних лиц, сопровождающимся взломом дверей и окон ИО 10220-2 ООО «РУБЕЖ» | шт | 19 | 634.9493 | 647.1111 | 160.2575 | 1442.3179 | 12064.036 | 12295.11 | 3044.8933 | 27404.0393
| Система пожарной сигнализации и автоматики (АПС) |  | 10.20.2.6. | Источник вторичного электропитания резервированный адресный ИВЭПР 12/3,5 RS-R3 предназначен для бесперебойного электропитания средств охранно-пожарной ИВЭПР 24/2,5 RS-R3 исп. 2x7 БР --- ООО «РУБЕЖ» | шт | 33 | 9569.2627 | 3235.5553 | 1600.6022 | 14405.4202 | 315785.6685 | 106773.3241 | 52819.8741 | 475378.8666
| Система пожарной сигнализации и автоматики (АПС) |  | 10.20.2.7. | Источник вторичного электропитания резервированный адресный ИВЭПР 12/3,5 RS-R3 предназначен для бесперебойного электропитания средств охранно-пожарной ИВЭПР 24/2,5 RS-R3 исп. 2x17 БР --- ООО «РУБЕЖ» | шт | 13 | 10674.0744 | 3235.5553 | 1738.7037 | 15648.3334 | 138762.9673 | 42062.2186 | 22603.1482 | 203428.3341
| Система пожарной сигнализации и автоматики (АПС) |  | 10.20.2.8. | Модули управления клапаном дымоудаления или огнезадерживающим клапаном МДУ-1 прот.R3, МДУ-1С прот.R3 предназначен для управления заслонкой клапана в ручном режиме с выносных кнопок управления или в автоматическом режиме с приемно-контрольного прибора. МДУ-1-R3 --- ООО «РУБЕЖ» | шт | 411 | 4576.2525 | 3235.5553 | 976.476 | 8788.2838 | 1880839.7917 | 1329813.2183 | 401331.6263 | 3611984.6363
| Система пожарной сигнализации и автоматики (АПС) |  | 10.20.2.9. | Адресные релейные модули РМ-1К-R3 и РМ- 4К-R3 предназначены для управления исполнительными устройствами, входящими в состав системы пожарной сигнализации. РМ-4К-R3 --- ООО «РУБЕЖ» | шт | 23 | 5102.6832 | 2588.4442 | 961.3909 | 8652.5183 | 117361.7135 | 59534.2171 | 22111.9913 | 199007.9218
| Система пожарной сигнализации и автоматики (АПС) |  | 10.20.2.10. | Адресный релейный модуль РМ-1-R3, РМ-1С-R3, РМ-4-R3 предназначен для управления исполнительными устройствами, входящими в состав системы пожарной сигнализации. Работает в составе адресной системы под управлением приемно-контрольного прибора. РМ-4-R3 ООО «РУБЕЖ» | шт | 6 | 4422.7103 | 1941.3332 | 795.5054 | 7159.5489 | 26536.2616 | 11647.999 | 4773.0326 | 42957.2932
| Система пожарной сигнализации и автоматики (АПС) |  | 10.20.2.11. | Релейный усилитель на два канала. Входное напряжение 24 В, ток – 20 мА. Выходное напряжение – до 250 В, ток – до 10 А. Контакты на переключение. Возможность крепления на DIN рейку УК-ВК Исп.14 АЦДР.426412.002-14 ЗАО НВП «Болид» | шт | 14 | 1413.0507 | 1035.3777 | 306.0536 | 2754.482 | 19782.7101 | 14495.2876 | 4284.7497 | 38562.7475
| Система пожарной сигнализации и автоматики (АПС) |  | 10.20.2.12. | Шкаф управления пожарный ШУН/В-R3 предназначен для управления электродвигателями дренажного насоса, жокей-насоса, насоса пожаротушения и вентилятора приточно-вытяжной вентиляции или вентилятора дымоудаления в адресных системах под управлением приемно-контрольного прибора «Рубеж-2ОП» прот.R3 или автономно ШУН/В-3-00-R3 ООО «РУБЕЖ» | шт | 4 | 48545.9121 | 32355.5528 | 10112.6831 | 91014.1479 | 194183.6483 | 129422.211 | 40450.7324 | 364056.5918
| Система пожарной сигнализации и автоматики (АПС) |  | 10.20.2.13. | Шкаф управления пожарный ШУН/В-R3 предназначен для управления электродвигателями дренажного насоса, жокей-насоса, насоса пожаротушения и вентилятора приточно-вытяжной вентиляции или вентилятора дымоудаления в адресных системах под управлением приемно-контрольного прибора «Рубеж-2ОП» прот.R3 или автономно ШУН/В-5,5-00-R3 ООО «РУБЕЖ» | шт | 5 | 49022.7012 | 32355.5528 | 10172.2817 | 91550.5357 | 245113.5062 | 161777.7638 | 50861.4087 | 457752.6787
| Система пожарной сигнализации и автоматики (АПС) |  | 10.20.2.14. | Шкаф управления пожарный ШУН/В-R3 предназначен для управления электродвигателями дренажного насоса, жокей-насоса, насоса пожаротушения и вентилятора приточно-вытяжной вентиляции или вентилятора дымоудаления в адресных системах под управлением приемно-контрольного прибора «Рубеж-2ОП» прот.R3 или автономно ШУН/В-7,5-00-R3 ООО «РУБЕЖ» | шт | 5 | 49455.6212 | 32355.5528 | 10226.3967 | 92037.5707 | 247278.106 | 161777.7638 | 51131.9837 | 460187.8535
| Система пожарной сигнализации и автоматики (АПС) |  | 10.20.2.15. | Шкаф управления пожарный ШУН/В-R3 предназначен для управления электродвигателями дренажного насоса, жокей-насоса, насоса пожаротушения и вентилятора приточно-вытяжной вентиляции или вентилятора дымоудаления в адресных системах под управлением приемно-контрольного прибора «Рубеж-2ОП» прот.R3 или автономно ШУН/В-11-00-R3 ООО «РУБЕЖ» | шт | 13 | 50322.6155 | 32355.5528 | 10334.771 | 93012.9393 | 654194.0019 | 420622.1858 | 134352.0235 | 1209168.2112
| Система пожарной сигнализации и автоматики (АПС) |  | 10.20.2.16. | Шкаф управления пожарный ШУН/В-R3 предназначен для управления электродвигателями дренажного насоса, жокей-насоса, насоса пожаротушения и вентилятора приточно-вытяжной вентиляции или вентилятора дымоудаления в адресных системах под управлением приемно-контрольного прибора «Рубеж-2ОП» прот.R3 или автономно ШУН/В-15-00-R3 ООО «РУБЕЖ» | шт | 6 | 50756.69 | 32355.5528 | 10389.0303 | 93501.2731 | 304540.1398 | 194133.3165 | 62334.182 | 561007.6384
| Система пожарной сигнализации и автоматики (АПС) |  | 10.20.2.17. | Шкаф управления пожарный ШУН/В-R3 предназначен для управления электродвигателями дренажного насоса, жокей-насоса, насоса пожаротушения и вентилятора приточно-вытяжной вентиляции или вентилятора дымоудаления в адресных системах под управлением приемно-контрольного прибора «Рубеж-2ОП» прот.R3 или автономно ШУН/В-18-00-R3 ООО «РУБЕЖ» | шт | 8 | 51190.7644 | 32355.5528 | 10443.2896 | 93989.6068 | 409526.1149 | 258844.4221 | 83546.3171 | 751916.8541
| Система пожарной сигнализации и автоматики (АПС) |  | 10.20.2.18. | Шкаф управления пожарный ШУН/В-R3 предназначен для управления электродвигателями дренажного насоса, жокей-насоса, насоса пожаротушения и вентилятора приточно-вытяжной вентиляции или вентилятора дымоудаления в адресных системах под управлением приемно-контрольного прибора «Рубеж-2ОП» прот.R3 или автономно ШУН/В-37-00-R3 ООО «РУБЕЖ» | шт | 2 | 55447.2333 | 32355.5528 | 10975.3483 | 98778.1343 | 110894.4666 | 64711.1055 | 21950.6965 | 197556.2686
| Система пожарной сигнализации и автоматики (АПС) |  | 10.20.2.19. | Шкаф управления пожарный ШУН/В-УК-R3 с дополнительной функцией управления ТЭНами канальных калориферов предназначен для управления работой электродвигателя вентилятора приточной вентиляции (подпором воздуха) и двухступенчатым (одноступенчатым) калорифером подогрева воздуха в системе противопожарной защиты под управлением приемно-контрольного прибора «Рубеж-2ОП» прот.R3 ШУН/В-1,5-00-УК30-R3 ООО «РУБЕЖ» | шт | 3 | 88285.655 | 32355.5528 | 15080.151 | 135721.3587 | 264856.9649 | 97066.6583 | 45240.4529 | 407164.0761
| Система пожарной сигнализации и автоматики (АПС) |  | 10.20.2.20. | Шкаф управления пожарный ШУН/В-УК-R3 с дополнительной функцией управления ТЭНами канальных калориферов предназначен для управления работой электродвигателя вентилятора приточной вентиляции (подпором воздуха) и двухступенчатым (одноступенчатым) калорифером подогрева воздуха в системе противопожарной защиты под управлением приемно-контрольного прибора «Рубеж-2ОП» прот.R3 ШУН/В-О-3-03-УК45-R3 ООО «РУБЕЖ» | шт | 8 | 95241.2356 | 32355.5528 | 15949.5985 | 143546.3869 | 761929.8846 | 258844.4221 | 127596.7883 | 1148371.095
|  |  | 10.20.3. | Калельные лотки системы СПС и АППЗ | комплект | 1
|  |  | 10.20.3.1. | Винт М6х10 DIN 7985, класс прочности 4.8, гальван. цинк ВМ-6х10.48-DIN-ЭЦ 66109 OSTEC | шт | 57 |  | 0 | 0 | 0 | 0 | 0 | 0 | 0 | Включено
|  |  | 10.20.3.2. | Винт М6х12 DIN 7985, класс прочности 4.8, гальван. цинк ВМ-6х12.48-DIN-ЭЦ 66129 OSTEC | шт | 1164 |  | 0 | 0 | 0 | 0 | 0 | 0 | 0 | Включено
|  |  | 10.20.3.3. | Гайка М6 DIN 6923 со стопорным буртиком, класс прочности 8, гальван. Цинк ГМСБ-6.8-DIN-ЭЦ 67609 OSTEC | шт | 1221 |  | 0 | 0 | 0 | 0 | 0 | 0 | 0 | Включено
|  |  | 10.20.3.4. | Ответвитель горизонтальный плавный 100х50, толщ. 0,7 мм, Сендзимир цинк ОГП-100х50-0,7-R100-СЦ 31815 OSTEC | шт | 4 |  | 0 | 0 | 0 | 0 | 0 | 0 | 0 | Включено
|  |  | 10.20.3.5. | Планка шарнирного соединения универсальная для лотка высотой 50 мм, толщ. 2,0 мм, Сендзимир цинк ПШСМ-50-2,0-СЦ 84051 OSTEC | шт | 328 |  | 0 | 0 | 0 | 0 | 0 | 0 | 0 | Включено
|  |  | 10.20.3.6. | Планка шарнирного соединения универсальная для лотка высотой 100 мм, толщ. 2,0 мм, Сендзимир цинк ПШСМ-100-2,0-СЦ 84054 OSTEC | шт | 8 |  | 0 | 0 | 0 | 0 | 0 | 0 | 0 | Включено
|  |  | 10.20.3.7. | Соединитель лотковый универсальный модернизированный для лотка высотой 50 мм, толщ. 1,0 мм, Сендзимир цинк СЛУМ-50-1,0-СЦ 32753 OSTEC | шт | 152 |  | 0 | 0 | 0 | 0 | 0 | 0 | 0 | Включено
|  |  | 10.20.3.8. | Соединитель универсальный модернизированный изменяемый для лотка высотой 50 мм, толщ. 1,0 мм, Сендзимир цинк СЛУМИ-50-1,0-СЦ 32755 OSTEC | шт | 4 |  | 0 | 0 | 0 | 0 | 0 | 0 | 0 | Включено
|  |  | 10.20.3.9. | Угловой соединитель плоский 90 град. к лотку 100х50. толщ. 1.0 мм. Сендзимир цинк УСП90-100х50-1.0-СЦ 32217 OSTEC | шт | 3 |  | 0 | 0 | 0 | 0 | 0 | 0 | 0 | Включено
|  |  | 10.20.3.10. | Угол плоский плавный 45 град. к лотку 100х50, толщ. 0,7 мм, Сендзимир цинк УПТП45-100х50-0,7-R100-СЦ 35615 OSTEC | шт | 1 |  | 0 | 0 | 0 | 0 | 0 | 0 | 0 | Включено
|  |  | 10.20.3.11. | Угол плоский плавный 90 град. к лотку 100х50, толщ. 0,7 мм, Сендзимир цинк УПТП90-100х50-0,7-R100-СЦ 32015 OSTEC | шт | 27 |  | 0 | 0 | 0 | 0 | 0 | 0 | 0 | Включено
|  |  | 10.20.3.12. | Угол плоский плавный 90 град. к лотку 200х50, толщ. 0,7 мм, Сендзимир цинк УПТП90-200х50-0,7-R100-СЦ 32025 OSTEC | шт | 3 |  | 0 | 0 | 0 | 0 | 0 | 0 | 0 | Включено
|  |  | 10.20.3.13. | Угол плоский плавный универсальный 90 град. к лотку 100х50, толщ. 1,0 мм, Сендзимир цинк УПТРП90-100х50-1,0-R100-СЦ 86715 OSTEC | шт | 1 |  | 0 | 0 | 0 | 0 | 0 | 0 | 0 | Включено
|  |  | 10.20.3.14. | Угол плоский плавный универсальный 90 град. к лотку 200х50, толщ. 1,0 мм, Сендзимир цинк УПТРП90-200х50-1,0-R100-СЦ 86725 OSTEC | шт | 1 |  | 0 | 0 | 0 | 0 | 0 | 0 | 0 | Включено
| Система пожарной сигнализации и автоматики (АПС) |  | 10.20.3.15. | Металлический лоток неперфорированный 100x50х3000 толщ. 0.7 мм Сендзимир цинк ЛНМТЗ-100x50х3000-0.7-СЦ 13157 OSTEC | м | 326 | 2520.874 | 2588.4442 | 638.6648 | 5747.9831 | 821804.9397 | 843832.8159 | 208204.7195 | 1873842.4751
|  |  | 10.20.3.16. | Винт М6х10 DIN 7985, класс прочности 4.8, гальван. цинк ВМ-6х10.48-DIN-ЭЦ 66109 OSTEC | шт | 21 |  | 0 | 0 | 0 | 0 | 0 | 0 | 0 | Включено
|  |  | 10.20.3.17. | Винт М6х12 DIN 7985, класс прочности 4.8, гальван. цинк ВМ-6х12.48-DIN-ЭЦ 66129 OSTEC | шт | 8 |  | 0 | 0 | 0 | 0 | 0 | 0 | 0 | Включено
|  |  | 10.20.3.18. | Гайка М6 DIN 6923 со стопорным буртиком, класс прочности 8, гальван. Цинк ГМСБ-6.8-DIN-ЭЦ 67609 OSTEC | шт | 29 |  | 0 | 0 | 0 | 0 | 0 | 0 | 0 | Включено
|  |  | 10.20.3.19. | Заглушка-редукция универсальная 100х50, толщ. 1,0 мм, Сендзимир цинк ЗР-100х50-1,0-СЦ 81715 OSTEC | шт | 1 |  | 0 | 0 | 0 | 0 | 0 | 0 | 0 | Включено
|  |  | 10.20.3.20. | Крышка к лотку 100х11х3000, толщ. 1,0 мм, Сендзимир цинк КЛЗТ-100х11х3000-1,0-СЦ 20018 OSTEC | м | 60 |  | 0 | 0 | 0 | 0 | 0 | 0 | 0 | Включено
|  |  | 10.20.3.21. | Крышка к углу плоскому плавному 45 град. к лотку 100, толщ. 0,7 мм, Сендзимир цинк КУПТП45-100-0,7-R100-СЦ 23610 OSTEC | шт | 1 |  | 0 | 0 | 0 | 0 | 0 | 0 | 0 | Включено
|  |  | 10.20.3.22. | Поворот вертикальный вверх левый к лотку 100х50, толщ. 1,0 мм, Сендзимир цинк ПВЛ-100х50-1,0-СЦ 70315 OSTEC | шт | 1 |  | 0 | 0 | 0 | 0 | 0 | 0 | 0 | Включено
|  |  | 10.20.3.23. | Поворот вертикальный вверх правый к лотку 100х50, толщ. 1,0 мм, Сендзимир цинк ПВП-100х50-1,0-СЦ 70415 OSTEC | шт | 2 |  | 0 | 0 | 0 | 0 | 0 | 0 | 0 | Включено
|  |  | 10.20.3.24. | Соединитель лотковый универсальный модернизированный для лотка высотой 50 мм, толщ. 1,0 мм, Сендзимир цинк СЛУМ-50-1,0-СЦ 32753 OSTEC | шт | 4 |  | 0 | 0 | 0 | 0 | 0 | 0 | 0 | Включено
|  |  | 10.20.3.25. | Угол плоский плавный 45 град. к лотку 100х50, толщ. 0,7 мм, Сендзимир цинк УПТП45-100х50-0,7-R100-СЦ 35615 OSTEC | шт | 1 |  | 0 | 0 | 0 | 0 | 0 | 0 | 0 | Включено
|  |  | 10.20.3.26. | Винт М6х10 DIN 7985, класс прочности 4.8, гальван. цинк ВМ-6х10.48-DIN-ЭЦ 66109 OSTEC | шт | 243 |  | 0 | 0 | 0 | 0 | 0 | 0 | 0 | Включено
|  |  | 10.20.3.27. | Винт М6х12 DIN 7985, класс прочности 4.8, гальван. цинк ВМ-6х12.48-DIN-ЭЦ 66129 OSTEC | шт | 40 |  | 0 | 0 | 0 | 0 | 0 | 0 | 0 | Включено
|  |  | 10.20.3.28. | Винт М6х16 DIN 7985, класс прочности 4.8, гальван. цинк ВМ-6х16.48-DIN-ЭЦ 66169 OSTEC | шт | 96 |  | 0 | 0 | 0 | 0 | 0 | 0 | 0 | Включено
|  |  | 10.20.3.29. | Гайка М6 DIN 6923 со стопорным буртиком, класс прочности 8, гальван. Цинк ГМСБ-6.8-DIN-ЭЦ 67609 OSTEC | шт | 379 |  | 0 | 0 | 0 | 0 | 0 | 0 | 0 | Включено
|  |  | 10.20.3.30. | Держатель крышки для лотков высотой 50, 80, 100 мм, толщ. 2,0 мм, Сендзимир цинк ДК-50-80-100-2,0-СЦ 43581 OSTEC | шт | 96 |  | 0 | 0 | 0 | 0 | 0 | 0 | 0 | Включено
|  |  | 10.20.3.31. | Заглушка-редукция универсальная 100х50, толщ. 1,0 мм, Сендзимир цинк ЗР-100х50-1,0-СЦ 81715 OSTEC | шт | 1 |  | 0 | 0 | 0 | 0 | 0 | 0 | 0 | Включено
|  |  | 10.20.3.32. | Крышка-ответвитель вертикальный к лотку 100х50, толщ. 1,0 мм, Сендзимир цинк КОВ-100х50-1,0-СЦ 86115 OSTE | шт | 24 |  | 0 | 0 | 0 | 0 | 0 | 0 | 0 | Включено
|  |  | 10.20.3.33. | Поворот вертикальный вверх левый к лотку 100х50, толщ. 1,0 мм, Сендзимир цинк ПВЛ-100х50-1,0-СЦ 70315 OSTEC | шт | 2 |  | 0 | 0 | 0 | 0 | 0 | 0 | 0 | Включено
|  |  | 10.20.3.34. | Поворот вертикальный вверх правый к лотку 100х50, толщ. 1,0 мм, Сендзимир цинк ПВП-100х50-1,0-СЦ 70415 OSTEC | шт | 2 |  | 0 | 0 | 0 | 0 | 0 | 0 | 0 | Включено
|  |  | 10.20.3.35. | Поворот вертикальный вниз к лотку 100х50, толщ. 1,0 мм, Сендзимир цинк ПВН-100х50-1,0-СЦ 70015 OSTEC | шт | 1 |  | 0 | 0 | 0 | 0 | 0 | 0 | 0 | Включено
|  |  | 10.20.3.36. | Поворот вертикальный вниз левый к лотку 100х50, толщ. 1,0 мм, Сендзимир цинк ПВНЛ-100х50-1,0-СЦ 70115 OSTEC | шт | 1 |  | 0 | 0 | 0 | 0 | 0 | 0 | 0 | Включено
|  |  | 10.20.3.37. | Соединитель лотковый универсальный модернизированный для лотка высотой 50 мм, толщ. 1,0 мм, Сендзимир цинк СЛУМ-50-1,0-СЦ 32753 OSTEC | шт | 20 |  | 0 | 0 | 0 | 0 | 0 | 0 | 0 | Включено
|  |  | 10.20.3.38. | Угловой соединитель плоский 90 град. к лотку 100х50. толщ. 1.0 мм. Сендзимир цинк УСП90-100х50-1.0-СЦ 32217 OSTEC | шт | 19 |  | 0 | 0 | 0 | 0 | 0 | 0 | 0 | Включено
|  |  | 10.20.3.39. | Угловой соединитель плоский 90 град. к лотку 200х50, толщ. 1,0 мм, Сендзимир цинк УСП90-200х50-1,0-СЦ 32225 OSTEC | шт | 1 |  | 0 | 0 | 0 | 0 | 0 | 0 | 0 | Включено
|  |  | 10.20.3.40. | Угол внутренний плавный 90 град. к лотку 100х50, толщ. 0,7 мм, Сендзимир цинк УВНТП90-100х50-0,7-R100-СЦ 35415 OSTEC | шт | 2 |  | 0 | 0 | 0 | 0 | 0 | 0 | 0 | Включено
|  |  | 10.20.3.41. | Угол плоский плавный 90 град. к лотку 200х50, толщ. 0,7 мм, Сендзимир цинк УПТП90-200х50-0,7-R100-СЦ 32025 OSTEC | шт | 5 |  | 0 | 0 | 0 | 0 | 0 | 0 | 0 | Включено
|  |  | 10.20.4. | Кабельные и монтажные материалы | комплект | 1
11.4.3. | Кабельные линии системы сигнализации и оповещения | 11.4.3. | 10.20.4.1. | Кабель не распространяющий горение, огнестойкий КПСнг(А)-FRHF 1x2x0.5 ООО "Авнгард" | м | 16876 | 84.1669 | 156.0304 | 30.0247 | 270.2219 | 1420400.4157 | 2633168.5424 | 506696.1198 | 1803298.3037 |  |  | 1803298.3037
| Кабельные линии системы сигнализации и оповещения |  | 10.20.4.2. | Кабель не распространяющий горение, огнестойкий КПСнг(А)-FRHF 1x2x0.75 ООО "Авнгард" | м | 9586 | 97.3842 | 156.0304 | 31.6768 | 285.0914 | 933525.0148 | 1495707.1372 | 303654.019 | 2732886.171
| Кабельные линии системы сигнализации и оповещения |  | 10.20.4.3. | Кабель не распространяющий горение, огнестойкий КПСнг(А)-FRHF 1x2x1 ООО "Авнгард" | м | 986 | 127.0297 | 156.0304 | 35.3825 | 318.4425 | 125251.241 | 153845.9459 | 34887.1484 | 313984.3353
| Кабельные линии системы сигнализации и оповещения |  | 10.20.4.4. | Труба гибкая гофрированная, из самозатухающей композиции ПВХ, диам. 16мм 11116-E90 ООО «Кросс Линк» (Экопласт) | м | 27448 | 34.3681 | 26.0051 | 7.5467 | 67.9199 | 943336.8788 | 713786.9376 | 207140.477 | 1864264.2934
|  |  | 10.20.4.5. | Скоба оцинкованная с одним отверстием, для трубы D16 мм 43716 ООО «Кросс Линк» (Экопласт) | шт | 82344 |  | 0 | 0 | 0 | 0 | 0 | 0 | 0 | Включено
|  |  | 10.20.4.6. | MUD 6/32 Унимерсальный металлический дюбель для газобетона малой плотности и бетона 47204 ООО «Кросс Линк» (Экопласт) | шт | 82344 |  | 0 | 0 | 0 | 0 | 0 | 0 | 0 | Включено
|  |  | 10.20.4.7. | Противопожарная пена для заделки кабельных проходок, CP 620, Hilti | шт | 18 |  | 0 | 0 | 0 | 0 | 0 | 0 | 0 | Включено
| Кабельные линии систем связи |  | 10.20.4.8. | Труба стальная электросварная прямошовная Ду 40мм, ГОСТ 10704-91, Россия | м | 50 | 138.7195 | 520.1012 | 82.3526 | 741.1733 | 6935.9751 | 26005.0618 | 4117.6296 | 37058.6665
|  |  | 10.20.5. | ЗИП | комплект | 1
|  |  | 10.20.5.1. | Извещатель пожарный дымовой оптико-электронный автономный ИП 212-142 предназначен для обнаружения загораний, сопровождающихся появлением дыма малой концентрации в закрытых помещениях различных зданий и сооружений, путем регистрации отраженного от частиц дыма оптического излучения и выдачи тревожных извещений в виде громких звуковых сигналов. Извещатель не реагируют на изменение температуры, влажности, на наличие пламени, естественного или искусственного света. ИП 212-142 ООО «РУБЕЖ» - 5% от спецификации | компл. | 0 | 515.1747 | 0 | 64.3968 | 579.5716 | 0 | 0 | 0 | 0 | Исключено
|  |  | 10.20.5.2. | Извещатель пожарный дымовой оптико-электронный адресно-аналоговый ИП 212-64 прот.R3 предназначен для обнаружения загораний, сопровождающихся появлением дыма малой концентрации внутри контролируемого пространства в закрытых помещениях различных зданий и сооружений и передачи сигнала «Пожар» в приемно-контрольный прибор «Рубеж-2ОП» прот.R3. ИП 212-64-R3 с б/о W1.02 ООО «РУБЕЖ» - 5% от спецификации | компл. | 0 | 1469.619 | 0 | 183.7024 | 1653.3214 | 0 | 0 | 0 | 0 | Исключено
|  |  | 10.20.5.3. | Извещатель пожарный ручной адресный ИПР 513- 11 прот.R3 предназначен для ручного включения сигнала «Пожар» в адресных системах пожарной и охранно-пожарной сигнализации. Работает в составе адресной системы под управлением приемно-контрольного прибора, «Рубеж-2ОП» прот.R3. ИПР 513-11-А-R3 ООО «РУБЕЖ» - 5% от спецификации | компл. | 0 | 1067.8692 | 0 | 133.4836 | 1201.3528 | 0 | 0 | 0 | 0 | Исключено
|  |  | 10.20.5.4. | Изолятор шлейфа ИЗ-1-R3 предназначен для использования в адресных линиях связи RS-R3 премно-контрольных приборов «Рубеж-2ОП» прот. R3 ИЗ-1-R3 ООО «РУБЕЖ» - 5% от спецификации | компл. | 0 | 644.185 | 0 | 80.5231 | 724.7081 | 0 | 0 | 0 | 0 | Исключено
|  |  | 10.20.5.5. | Модули управления клапаном дымоудаления или огнезадерживающим клапаном МДУ-1 прот.R3, МДУ-1С прот.R3 предназначен для управления заслонкой клапана в ручном режиме с выносных кнопок управления или в автоматическом режиме с приемно-контрольного прибора. МДУ-1-R3 --- ООО «РУБЕЖ» - 5% от спецификации | компл. | 0 | 4576.2527 | 0 | 572.0316 | 5148.2843 | 0 | 0 | 0 | 0 | Исключено
|  |  | 10.20.5.6. | Адресные релейные модули РМ-1К-R3 и РМ- 4К-R3 предназначены для управления исполнительными устройствами, входящими в состав системы пожарной сигнализации. РМ-4К-R3 --- ООО «РУБЕЖ» - 5% от спецификации | компл. | 0 | 4422.7104 | 0 | 552.8388 | 4975.5492 | 0 | 0 | 0 | 0 | Исключено
|  |  | 10.20.5.7. | Адресный релейный модуль РМ-1-R3, РМ-1С-R3, РМ-4-R3 предназначен для управления исполнительными устройствами, входящими в состав системы пожарной сигнализации. Работает в составе адресной системы под управлением приемно-контрольного прибора. РМ-4-R3 ООО «РУБЕЖ» - 5% от спецификации | компл. | 0 | 3479.5221 | 0 | 434.9403 | 3914.4624 | 0 | 0 | 0 | 0 | Исключено
|  |  | 10.20.5.8. | Прибор приемно-контрольный и управления R3-Рубеж-2ОП предназначен для применения в адресных системах охранной и пожарной сигнализации, пожаротушения, дымоудаления, оповещения, а также контроля доступа. На адресных приборах R3-Рубеж-2ОП можно построить распределенную адресную систему ОПС, ОС или СКУД с объединением в один кольцевой интерфейс R3- Link до 60 приемно-контрольных приборов, блоков индикации, пультов управления, модулей сопряжения и т.п. ППКОПУ «R3-Рубеж-2ОП» --- ООО «РУБЕЖ» | шт | 0 | 40687.5491 | 0 | 5085.9436 | 45773.4927 | 0 | 0 | 0 | 0 | Исключено
|  |  | 10.20.5.9. | Модуль связи R3-МС представляет собой цифровое электронное устройство, предназначенное для сопряжения интерфейса R3-Link с приборами R3-Рубеж-2ОП и блоками R3-Рубеж-БИУ, R3-Рубеж-ПДУ, R3-Рубеж-ПДУ-ПТ с персональным компьютером и с некоторыми сторонними интерфейсами. R3-MC МС.2 ООО «РУБЕЖ» | шт | 0 | 18523.2017 | 0 | 2315.4002 | 20838.6019 | 0 | 0 | 0 | 0 | Исключено
|  |  | 10.20.5.10. | Аккумуляторная батарея PTK-BATTERY предназначена для широкого использования в качестве источника электропитания как в портативных устройствах и приборах, так и в стационарных системах различного назначения 12V-12Ah ООО Пожтехкабель - 5% от спецификации | компл. | 0 | 3578.805 | 0 | 447.3506 | 4026.1556 | 0 | 0 | 0 | 0 | Исключено
|  |  | 10.20.5.11. | Аккумуляторная батарея PTK-BATTERY предназначена для широкого использования в качестве источника электропитания как в портативных устройствах и приборах, так и в стационарных системах различного назначения 12V-18Ah ООО Пожтехкабель - 5% от спецификации | компл. | 0 | 5079.5941 | 0 | 634.9493 | 5714.5433 | 0 | 0 | 0 | 0 | Исключено
|  |  | 10.20.5.12. | Источник вторичного электропитания резервированный адресный ИВЭПР 12/3,5 RS-R3 предназначен для бесперебойного электропитания средств охранно-пожарной ИВЭПР 24/2,5 RS-R3 исп. 2x12 БР --- ООО «РУБЕЖ» | шт | 0 | 9938.6877 | 0 | 1242.336 | 11181.0236 | 0 | 0 | 0 | 0 | Исключено
|  |  | 10.20.5.13. | Источник вторичного электропитания резервированный адресный ИВЭПР 12/3,5 RS-R3 предназначен для бесперебойного электропитания средств охранно-пожарной ИВЭПР 24/2,5 RS-R3 исп. 2x17 БР --- ООО «РУБЕЖ» | шт | 0 | 10674.0743 | 0 | 1334.2593 | 12008.3336 | 0 | 0 | 0 | 0 | Исключено
|  |  | 10.20.5.14. | Устройство дистанционного пуска адресное с встроенным изолятором короткого замыкания УДП 513-11 ИКЗ-R3 предназначено для ручного включения систем противопожарной защиты (пожаротушения, дымоудаления, оповещения, внутреннего противопожарного водопровода и т.д.) в адресных системах пожарной и охранно-пожарной сигнализации. Работает в составе адресной системы под управлением приемно-контрольного прибора «Рубеж-2ОП» прот.R3 и R3-Рубеж-2ОП. УДП 513-11 ИКЗ-R3 "Пуск дымоудаления" ООО «РУБЕЖ» - 5% от спецификации | компл. | 0 | 1227.1839 | 0 | 153.398 | 1380.5818 | 0 | 0 | 0 | 0 | Исключено
|  |  | 10.20.5.15. | Устройство дистанционного пуска адресное с встроенным изолятором короткого замыкания УДП 513-11 ИКЗ-R3 предназначено для ручного включения систем противопожарной защиты (пожаротушения, дымоудаления, оповещения, внутреннего противопожарного водопровода и т.д.) в адресных системах пожарной и охранно-пожарной сигнализации. Работает в составе адресной системы под управлением приемно-контрольного прибора «Рубеж-2ОП» прот.R3 и R3-Рубеж-2ОП. УДП 513-11 ИКЗ-R3 "Пуск пожаротушения" ООО «РУБЕЖ» - 5% от спецификации | компл. | 0 | 1227.1839 | 0 | 153.398 | 1380.5818 | 0 | 0 | 0 | 0 | Исключено
|  |  | 10.20.6. | Прочее | комплект | 1
|  |  | 10.20.6.1. | Расходные материалы | компл. | 1 |  | 0 | 0 | 0 | 0 | 0 | 0 | 0 | Включено
| Система пожарной сигнализации и автоматики (АПС) |  | 10.20.6.2. | Разработка программы комплексных испытаний | компл. | 1 |  | 77653.3266 | 9706.6658 | 87359.9924 | 0 | 77653.3266 | 9706.6658 | 87359.9924
|  |  | 10.20.6.3. | Пуско-наладочные работы | компл. | 0 | 115445.3212 | 480355.7438 | 74475.1331 | 670276.1981 | 0 | 0 | 0 | 0 | Исключено
|  |  | 10.20.6.4. | Разработка исполнительной документации | компл. | 1 |  | 0 | 0 | 0 | 0 | 0 | 0 | 0 | Включено
| Прочее ВИС - Электрические и слаботочные системы |  | 10.21. | Интеграция внутренних инженерных систем в Единую цифровую среду здания (Умный дом) | м2 | 18830.72
|  |  | 10.21.1. | Интеграция внутренних инженерных систем в Единую цифровую среду здания (Умный дом) | компл. | 0 | 6000797.84 | 2083770.1 | 1010570.9925 | 9095138.9325 | 0 | 0 | 0 | 0 | Исключено
| Прочее ВИС - Электрические и слаботочные системы |  | 10.22. | Водомерный узел | м2 | 18830.72
|  |  | 10.22.1. | Водомерный узел | комплект | 1
| Прокладка вертикальных и горизонтальных трубопроводов системы водоснабжения с установкой арматуры |  | 10.22.1.1. | Упруго- запирающая клиновая задвижка фланцевая с гладким проходным каналом с ручным приводом PN=1,0МПа DN=200мм | шт. | 6 | 58608.74 | 84632.57 | 18832.3683 | 162073.6783 | 351652.44 | 507795.42 | 112994.2096 | 972442.0696 | Добавлено. Смета №13
| Прокладка вертикальных и горизонтальных трубопроводов системы водоснабжения с установкой арматуры |  | 10.22.1.2. | Упруго- запирающая клиновая задвижка фланцевая с гладким проходным каналом с ручным приводом PN=1,0МПа DN=100мм | шт. | 2 | 22037.5 | 84632.57 | 14101.4939 | 120771.5639 | 44075 | 169265.14 | 28202.9877 | 241543.1277 | Добавлено. Смета №13
| Прокладка вертикальных и горизонтальных трубопроводов системы водоснабжения с установкой арматуры |  | 10.22.1.3. | Упруго- запирающая клиновая задвижка фланцевая с гладким проходным каналом с электроприводом PN=1,0МПа DN=200мм | шт. | 2 | 446729.79 | 169265.14 | 80290.6212 | 696285.5512 | 893459.58 | 338530.28 | 160581.2424 | 1392571.1024 | Добавлено. Смета №13
| Прокладка вертикальных и горизонтальных трубопроводов системы водоснабжения с установкой арматуры |  | 10.22.1.4. | Обратный клапан ВЧШГ фланцевый L=500мм DN=200мм | шт. | 2 | 170457.79 | 135412.11 | 40051.6462 | 345921.5462 | 340915.58 | 270824.22 | 80103.2924 | 691843.0924 | Добавлено. Смета №13
| Прокладка вертикальных и горизонтальных трубопроводов системы водоснабжения с установкой арматуры |  | 10.22.1.5. | Обратный клапан ВЧШГ фланцевый L=300мм DN=100мм | шт. | 1 | 23293.24 | 50779.54 | 9763.6516 | 83836.4316 | 23293.24 | 50779.54 | 9763.6516 | 83836.4316 | Добавлено. Смета №13
| Прокладка вертикальных и горизонтальных трубопроводов системы водоснабжения с установкой арматуры |  | 10.22.1.6. | Тройник литой ВЧШГ фланцевый ТФ200х200 | шт. | 4 | 43474.96 | 16926.51 | 7874.0853 | 68275.5553 | 173899.84 | 67706.04 | 31496.3414 | 273102.2214 | Добавлено. Смета №13
| Прокладка вертикальных и горизонтальных трубопроводов системы водоснабжения с установкой арматуры |  | 10.22.1.7. | Тройник литой ВЧШГ фланцевый ТФ200х100 | шт. | 2 | 40015.61 | 16926.51 | 7426.582 | 64368.702 | 80031.22 | 33853.02 | 14853.1639 | 128737.4039 | Добавлено. Смета №13
| Прокладка вертикальных и горизонтальных трубопроводов системы водоснабжения с установкой арматуры |  | 10.22.1.8. | Колено литое ВЧШГ фланцевое УФ200 L=260мм | шт. | 3 | 39656.79 | 16926.51 | 7380.1654 | 63963.4654 | 118970.37 | 50779.53 | 22140.4962 | 191890.3962 | Добавлено. Смета №13
| Прокладка вертикальных и горизонтальных трубопроводов системы водоснабжения с установкой арматуры |  | 10.22.1.9. | Патрубок ВЧШГ фланцевый L=1211м DN=200мм | шт. | 1 | 51031.55 | 16926.51 | 8851.6105 | 76809.6705 | 51031.55 | 16926.51 | 8851.6105 | 76809.6705 | Добавлено. Смета №13
| Прокладка вертикальных и горизонтальных трубопроводов системы водоснабжения с установкой арматуры |  | 10.22.1.10. | Патрубок ВЧШГ фланцевый L=1742м DN=200мм | шт. | 1 | 55969.1 | 16926.51 | 9490.3342 | 82385.9442 | 55969.1 | 16926.51 | 9490.3342 | 82385.9442 | Добавлено. Смета №13
| Прокладка вертикальных и горизонтальных трубопроводов системы водоснабжения с установкой арматуры |  | 10.22.1.11. | Патрубок ВЧШГ фланцевый L=851м DN=200мм | шт. | 1 | 46768.7 | 16926.51 | 8300.1657 | 71995.3757 | 46768.7 | 16926.51 | 8300.1657 | 71995.3757 | Добавлено. Смета №13
| Прокладка вертикальных и горизонтальных трубопроводов системы водоснабжения с установкой арматуры |  | 10.22.1.12. | Опора КНС- X | шт. | 2 | 11500.5 | 6770.61 | 2387.7676 | 20658.8776 | 23001 | 13541.22 | 4775.5351 | 41317.7551 | Добавлено. Смета №13
| Прокладка вертикальных и горизонтальных трубопроводов системы водоснабжения с установкой арматуры |  | 10.22.1.13. | Опора КНС- IX | шт. | 2 | 10733.8 | 6770.61 | 2288.5869 | 19792.9969 | 21467.6 | 13541.22 | 4577.1737 | 39585.9937 | Добавлено. Смета №13
| Прокладка вертикальных и горизонтальных трубопроводов системы водоснабжения с установкой арматуры |  | 10.22.1.14. | Фланец стальной плоский прижимной PN=1,0МПа DN=200 | шт. | 2 | 1456.73 | 3385.3 | 638.4718 | 5480.5018 | 2913.46 | 6770.6 | 1276.9436 | 10961.0036 | Добавлено. Смета №13
| Прокладка вертикальных и горизонтальных трубопроводов системы водоснабжения с установкой арматуры |  | 10.22.1.15. | Втулка под фланец литая удлиненная ПЭ100+ SDR17 d=225х13,4мм | шт. | 2 | 5826.92 | 5077.95 | 1428.8161 | 12333.6861 | 11653.84 | 10155.9 | 2857.6321 | 24667.3721 | Добавлено. Смета №13
| Прокладка вертикальных и горизонтальных трубопроводов системы водоснабжения с установкой арматуры |  | 10.22.1.16. | Болты из нержавеющей стали 12Х18Н10Т М20х80 в комплекте с гайкой | шт. | 231 | 536.69 | 0 | 69.4265 | 606.1165 | 123975.39 | 0 | 16037.5213 | 140012.9113 | Добавлено. Смета №13
| Прокладка вертикальных и горизонтальных трубопроводов системы водоснабжения с установкой арматуры |  | 10.22.1.17. | Болты из нержавеющей стали 12Х18Н10Т М20х80 с отверстием в комплекте с гайкой | шт. | 33 | 613.36 | 0 | 79.3446 | 692.7046 | 20240.88 | 0 | 2618.3708 | 22859.2508 | Добавлено. Смета №13
| Прокладка вертикальных и горизонтальных трубопроводов системы водоснабжения с установкой арматуры |  | 10.22.1.18. | Прокладка резиновая t=3мм DN=200мм | шт. | 33 | 53.67 | 0 | 6.9426 | 60.6126 | 1771.11 | 0 | 229.1074 | 2000.2174 | Добавлено. Смета №13
| Прокладка вертикальных и горизонтальных трубопроводов системы водоснабжения с установкой арматуры |  | 10.22.1.19. | Площадка для обслуживания арматуры H=600мм | шт. | 1 | 22234.3 | 16926.51 | 5126.3829 | 44287.1929 | 22234.3 | 16926.51 | 5126.3829 | 44287.1929 | Добавлено. Смета №13
|  |  | 10.22.2. | Водомерная вставка | комплект | 1 | [8 empty] | Добавлено. Смета №13
| Прокладка вертикальных и горизонтальных трубопроводов системы водоснабжения с установкой арматуры |  | 10.22.2.1. | Счетчик турбинный импульсный L=200мм DN=50мм | компл. | 1 | 24534.4 | 50779.54 | 9924.2094 | 85238.1494 | 24534.4 | 50779.54 | 9924.2094 | 85238.1494 | Добавлено. Смета №13
| Прокладка вертикальных и горизонтальных трубопроводов системы водоснабжения с установкой арматуры |  | 10.22.2.2. | Фильтр магнитный фланцевый L=230мм DN=50мм | компл. | 1 | 7820.98 | 16926.51 | 3261.8688 | 28009.3588 | 7820.98 | 16926.51 | 3261.8688 | 28009.3588 | Добавлено. Смета №13
| Прокладка вертикальных и горизонтальных трубопроводов системы водоснабжения с установкой арматуры |  | 10.22.2.3. | Патрубок стальной оцинкованный L=200мм DN=50мм | шт. | 1 | 9047.06 | 6770.61 | 2070.3893 | 17888.0593 | 9047.06 | 6770.61 | 2070.3893 | 17888.0593 | Добавлено. Смета №13
| Прокладка вертикальных и горизонтальных трубопроводов системы водоснабжения с установкой арматуры |  | 10.22.2.4. | Патрубок стальной оцинкованный L=200мм DN=15мм | шт. | 2 | 3833.5 | 6770.61 | 1395.9604 | 12000.0704 | 7667 | 13541.22 | 2791.9209 | 24000.1409 | Добавлено. Смета №13
| Прокладка вертикальных и горизонтальных трубопроводов системы водоснабжения с установкой арматуры |  | 10.22.2.5. | Патрубок ВЧШГ фланцевый L=250мм DN=50мм | шт. | 1 | 9967.1 | 6770.61 | 2189.4061 | 18927.1161 | 9967.1 | 6770.61 | 2189.4061 | 18927.1161 | Добавлено. Смета №13
| Прокладка вертикальных и горизонтальных трубопроводов системы водоснабжения с установкой арматуры |  | 10.22.2.6. | Кран шаровый 12Х18Н10Т PN=1,0МПа L=135мм DN=15мм | шт. | 1 | 1370.86 | 3385.3 | 627.3636 | 5383.5236 | 1370.86 | 3385.3 | 627.3636 | 5383.5236 | Добавлено. Смета №13
| Прокладка вертикальных и горизонтальных трубопроводов системы водоснабжения с установкой арматуры |  | 10.22.2.7. | Кран трехходовой латунные PN=1,0МПа L=60мм DN=15мм | шт. | 1 | 2300.1 | 3385.3 | 747.5706 | 6432.9706 | 2300.1 | 3385.3 | 747.5706 | 6432.9706 | Добавлено. Смета №13
| Прокладка вертикальных и горизонтальных трубопроводов системы водоснабжения с установкой арматуры |  | 10.22.2.8. | Манометр показывающий PN=1,0МПа L=100мм DN=15мм | шт. | 1 | 2300.1 | 3385.3 | 747.5706 | 6432.9706 | 2300.1 | 3385.3 | 747.5706 | 6432.9706 | Добавлено. Смета №13
| Прокладка вертикальных и горизонтальных трубопроводов системы водоснабжения с установкой арматуры |  | 10.22.2.9. | Фланец стальной плоский приварной PN=1,0МПа DN=50мм | шт. | 2 | 575.03 | 1015.59 | 209.3941 | 1800.0141 | 1150.06 | 2031.18 | 418.7881 | 3600.0281 | Добавлено. Смета №13
| Прокладка вертикальных и горизонтальных трубопроводов системы водоснабжения с установкой арматуры |  | 10.22.2.10. | Переход ВЧШГ ХФ100х50 L=200мм | шт. | 2 | 10304.45 | 6770.61 | 2233.0457 | 19308.1057 | 20608.9 | 13541.22 | 4466.0913 | 38616.2113 | Добавлено. Смета №13
| Прокладка вертикальных и горизонтальных трубопроводов системы водоснабжения с установкой арматуры |  | 10.22.2.11. | Болты из нержавеющей стали 12Х18Н10Т М16х60 в комплекте с гайкой | шт. | 15 | 536.69 | 0 | 69.4265 | 606.1165 | 8050.35 | 0 | 1041.3975 | 9091.7475 | Добавлено. Смета №13
| Прокладка вертикальных и горизонтальных трубопроводов системы водоснабжения с установкой арматуры |  | 10.22.2.12. | Болты из нержавеющей стали 12Х18Н10Т М16х60 с отверстием в комплекте с гайкой | шт. | 5 | 613.36 | 0 | 79.3446 | 692.7046 | 3066.8 | 0 | 396.7229 | 3463.5229 | Добавлено. Смета №13
| Прокладка вертикальных и горизонтальных трубопроводов системы водоснабжения с установкой арматуры |  | 10.22.2.13. | Прокладка резиновая t=3мм DN=50мм | шт. | 5 | 53.67 | 0 | 6.9426 | 60.6126 | 268.35 | 0 | 34.7132 | 303.0632 | Добавлено. Смета №13
|  |  | 10.22.3. | Конструкция прижимно го листа | комплект | 1 | [8 empty] | Добавлено. Смета №13
| Прокладка вертикальных и горизонтальных трубопроводов системы водоснабжения с установкой арматуры |  | 10.22.3.1. | Арматура (шпильки) d=20мм A-I L=500мм | шт. | 8 | 2770.85 | 3385.3 |  | 6156.15 | 22166.8 | 27082.4 | 0 | 49249.2 | Добавлено. Смета №13 | Включено
| Прокладка вертикальных и горизонтальных трубопроводов системы водоснабжения с установкой арматуры |  | 10.22.3.2. | Гайки М20 | шт. | 8 | 30.67 | 0 |  | 30.67 | 245.36 | 0 | 0 | 245.36 | Добавлено. Смета №13 | Включено
| Прокладка вертикальных и горизонтальных трубопроводов системы водоснабжения с установкой арматуры |  | 10.22.3.3. | Стальной лист 420х10мм L=210мм | шт. | 4 | 1533.4 | 10155.91 |  | 11689.31 | 6133.6 | 40623.64 | 0 | 46757.24 | Добавлено. Смета №13 | Включено
| Прокладка вертикальных и горизонтальных трубопроводов системы водоснабжения с установкой арматуры |  | 10.22.3.4. | Прокладка резиновая t=3мм | шт. | 2 | 766.7 | 1692.65 |  | 2459.35 | 1533.4 | 3385.3 | 0 | 4918.7 | Добавлено. Смета №13 | Включено
|  |  | 10.22.4. | Железобетон ный упор для вод омерного узла | комплект | 1 | [8 empty] | Добавлено. Смета №13
| Прокладка вертикальных и горизонтальных трубопроводов системы водоснабжения с установкой арматуры |  | 10.22.4.1. | Монолитный бетон В15 | м3 | 0.45 | 3756.83 | 10155.91 |  | 13912.74 | 1690.5735 | 4570.1595 | 0 | 6260.733 | Добавлено. Смета №13 | Включено
| Прокладка вертикальных и горизонтальных трубопроводов системы водоснабжения с установкой арматуры |  | 10.22.4.2. | Арматура d=14мм А400 | т | 0.217 | 107338 | 169265.14 |  | 276603.14 | 23292.346 | 36730.5354 | 0 | 60022.8814 | Добавлено. Смета №13 | Включено
|  |  | 10.22.5. | Узел прох ода ввода водопро вода через стену | комплект | 1 | [8 empty] | Добавлено. Смета №13
| Прокладка вертикальных и горизонтальных трубопроводов системы водоснабжения с установкой арматуры |  | 10.22.5.1. | Сальник нажимной С-1 | шт. | 2 | 13739.26 | 6770.61 |  | 20509.87 | 27478.52 | 13541.22 | 0 | 41019.74 | Добавлено. Смета №13 | Включено
| Прокладка вертикальных и горизонтальных трубопроводов системы водоснабжения с установкой арматуры |  | 10.22.5.2. | Цементно-песчаный раствор М100 | м3 | 0.38 | 5366.9 | 10155.91 |  | 15522.81 | 2039.422 | 3859.2458 | 0 | 5898.6678 | Добавлено. Смета №13 | Включено
| Прокладка вертикальных и горизонтальных трубопроводов системы водоснабжения с установкой арматуры |  | 10.22.5.3. | Просмоленная или битумизированная пеньковая прядь, предварительно скрученная в жгут | кг | 1 | 1073.38 | 3385.3 |  | 4458.68 | 1073.38 | 3385.3 | 0 | 4458.68 | Добавлено. Смета №13 | Включено
| Прокладка вертикальных и горизонтальных трубопроводов системы водоснабжения с установкой арматуры |  | 10.22.5.4. | Асбестоцементная смесь | кг | 1 | 889.37 | 1692.65 |  | 2582.02 | 889.37 | 1692.65 | 0 | 2582.02 | Добавлено. Смета №13 | Включено
| Прокладка вертикальных и горизонтальных трубопроводов системы водоснабжения с установкой арматуры |  | 10.22.5.5. | Эмаль ХС-019 по грунтовке ГФ-021 | кг | 1 | 306.68 | 1692.65 | [6 empty] | Добавлено. Смета №13 | Включено
| Прокладка вертикальных и горизонтальных трубопроводов системы водоснабжения с установкой арматуры |  | 10.22.6. | Cдача в АО «Мосводоканал» | услуга | 1 | 0 | 461250 | 61316.7047 | 522566.7047 | 0 | 461250 | 61316.7047 | 522566.7047 | Добавлено. Смета №13 | Включено
| ТХ |  | 11. | Технологические решения - ИОС -7 | м2 | 18830.72 | [8 empty] | РАЗДЕЛ ОБНОВЛЁН (на основании проведённых тендеров)
13.1. | ТХ паркинга | 13.1. | 11.1. | Технологические решения подземной автостоянки -ИОС7.1 | компл. | 1 | [7 empty] | 1523683.3665 | Д/31822-2021-ИОС7.1 |  | 1523683.3665
| ТХ паркинга |  | 11.1.1. | Набор дорожных знаков и элементов организации дорожного движения | комплект | 1
|  |  | 11.1.1.1. | Система регулирования реверсивного движения в составе: | 0 | 0 | 0 | 0 | 0
|  |  | 11.1.1.2. | Светофор ИС -1/24 В Светодиодный двухсекционный; | шт. | 1 | 62431.03 | 46699.33 | 11847.19 | [6 empty] | КОМПЛЕКТ СВЕТОФОРОВ T8.1 (200 ММ) ДЛЯ РЕВЕРСИВНОГО ДВИЖЕНИЯ С МАЛОГАБАРИТНЫМ ДОРОЖНЫМ КОНТРОЛЛЕРОМ МДК
|  |  | 11.1.1.3. | Датчик магнитный одноканальный; | шт. | 1 | 0 | 0 | 0 | [6 empty] | Учтено
|  |  | 11.1.1.4. | Радиоприемник 2-канальный в корпусе универсальный; | шт. | 1 | 0 | 0 | 0 | [6 empty] | Учтено
|  |  | 11.1.1.5. | Блок управления реверсивного движения на 2 светофора; | шт. | 1 | 0 | 0 | 0 | [6 empty] | Учтено
|  |  | 11.1.1.6. | Блок питания 24 В; | шт. | 1 | 0 | 0 | 0 | [6 empty] | Учтено
|  |  | 11.1.1.7. | Шкаф с автоматическим выключателем и контакторами | шт. | 1 | 0 | 0 | 0 | [6 empty] | Учтено
|  |  | 11.1.1.8. | Машина подметальная ручная / KM 70/20 C 2SB | шт. | 1 | 47909.4 | 7872.43 | 6055.67
13.2. | Автоматизированная парковочная система | 13.2. | 11.1.2. | Оборудование автоматической мойки колёс - Автоматизированные / SPEEDWASH (Shanghai Kuolong Cleaning Machinery) | комплект | 1 | [7 empty] | 1342249.857 |  | Учтено оборудование СМД-Л-1 на основании п.46 RFI от 20.02.2023 | 1342249.857
| ТХ паркинга |  | 11.1.2.1. | Искусственная неровность. 500х2500х58 мм, резина | компл. | 1 | 970564.33 | 249460.32 | 132445.88
|  |  | 11.1.2.2. | Колесный отбойник, сталь гальванизированная d-60 мм | шт | 2 | 0 | 0 | 0 | [6 empty] | Учтено
|  |  | 11.1.2.3. | Комплект светового затвора 1 распределительная коробка из ударопрочного пластика, влагозащищенность IP56; стойка и корпус – гальванизированная сталь | Комплект | 1 | 0 | 0 | 0 | [6 empty] | Учтено
|  |  | 11.1.2.4. | Комплект светового затвора 2 распределительная коробка из ударопрочного пластика, влагозащищенность IP56; стойка и корпус – гальванизированная сталь | Комплект | 1 | 0 | 0 | 0 | [6 empty] | Учтено
|  |  | 11.1.2.5. | Пульт управления ПУ | шт | 1 | 0 | 0 | 0 | [6 empty] | Учтено
|  |  | 11.1.2.6. | Пульт аварийной остановки ПУ-АВ | шт | 1 | 0 | 0 | 0 | [6 empty] | Учтено
|  |  | 11.1.2.7. | Насос / Производительность 50 л/мин, напор 34 м, U=220В, N=1,1кВт, 50Гц | шт | 1 | 0 | 0 | 0 | [6 empty] | Учтено
|  |  | 11.1.2.8. | Комплект трубных соединений. (Набор уточняется на стадии РД) | шт | 1 | 0 | 0 | 0 | [6 empty] | Учтено
|  |  | 11.1.2.9. | Шкаф управления автоматической мойкой и очистными сооружениями | шт | 1 | 0 | 0 | 0 | [6 empty] | Учтено
|  |  | 11.1.2.10. | Система очистки Производительность установки 5 (м3/час) Потребляемая мощность – 1,7кВт/380В/50Гц Габ., мм - 2100х900х2100, тип/марка СОРВ-5/800-Р-АП | шт | 1 | 0 | 0 | 0 | [6 empty] | Учтено
|  |  | 11.1.2.11. | Аппарат высокого давления Производительность, (л/ч) – 560; Рабочее давление, (бар) – 150; Мощность – 3,1кВт/230В/50Гц Габ., мм - 400 × 455 × 700, тип/марка HD 6/15 | шт | 1 | 0 | 0 | 0 | [6 empty] | Учтено
|  |  | 11.1.2.12. | Поверхностный водоотстойник Пропускная способность, (м³/час) – 8 Степень очистки, (%) – 85 Габ., мм - 4400х2450х1600, тип/марка ПО-8-К1 | шт | 1 | 0 | 0 | 0 | [6 empty] | Учтено
|  |  | 11.1.2.13. | Устройство сигнализации переполнения отстойника | шт | 1 | 0 | 0 | 0 | [6 empty] | Учтено
|  |  | 11.1.2.14. | Тоннель экранирующий из поликарбоната на металлической раме | шт | 1 | 0 | 0 | 0 | [6 empty] | Учтено
|  |  | 11.1.2.15. | Перекрытия решётчатые с обрамлением | шт | 1 | 0 | 0 | 0 | [6 empty] | Учтено
|  |  | 11.1.2.16. | Насос грязевой - Производительность 20 м3/час, напор 9 м, U=380 B, N=2,2 кВт, 50 Гц, тип/марка СМ 80-50-200 б/4 | шт | 1 | 0 | 0 | 0 | [6 empty] | Учтено
|  |  | 11.1.2.17. | Бак шламосборный объём 6м3 | шт | 1 | 0 | 0 | 0 | [6 empty] | Учтено
| Прочее ТХ |  | 11.1.3. | Прочие работы | комплект | 1
|  |  | 11.1.3.1. | Зарядные устройства для всех парковочных мест электромобилей 64 постов, только оконечные устройства, в том числе 2 шт. экспресс з/у (подключение в разделе Инженерные системы) согласно пункту 143 в ТЗ на СМР | шт. | 0 | 242031.21 | 37473.41 | 30343.02 | [5 empty] | исключено | Зарядная станция TOUCH Home Mini Pro 22 квт с разъемом Type 2, автобалансировка учтена в разделе
|  |  | 11.1.3.2. | Посты подкачки шин согласно пункту 144 в ТЗ на СМР | шт. | 0 | 320930.4 | 50489.23 | 40321.32 | [5 empty] | исключено | ППШ-4
13.3. | Система мусороудаления | 13.3. | 11.2. | Технологические решения. Мусороудаление - ИОС7.3 - (Секция-1 / 2 / 3 / 4) | компл. | 1 | [7 empty] | 174749902.4365 | РАЗДЕЛ ОБНОВЛЁН (на основании проведённых тендеров) |  | 174749902.4365
|  |  | 11.2.1. | Комплект основного оборудования и компонентов системы (Вакукмная система - Mari Matic) (Пресс компакторы и прессы - "Прессор" / МЗ "ТехУниверсал") Контейнер пусто, Прессующее оборудование, Сепарирующее оборудование, Высоконапорная турбина-вентилятор, Модульный воздушный фильтр, Компрессор, Главный щит управления, Инвертор | компл. | [9 empty] | исключено | Вакуумная система сбора и твердобытовых и пищевых отходов PUZER, Compoman, трубопроводы CAMOZZI, Пресс компакторы и прессы Compoman
|  |  | 11.2.1. | Оборудование | комплект | 1
|  |  | 11.2.1.1. | Стационарный вакуумный компактор, до 110 м3/час, время одного цикла 45 сек, 5,5 кВт 32А (380 В), до 25 т; | шт. | 0 | 13800000 | 3450000 | [6 empty] | исключено
|  |  | 11.2.1.2. | Вакуумный контейнер, объём 6.5м3 . Материал черная сталь, толщина стен - 5 мм, пол - 6 мм | шт. | 0 | 7360000 | 1840000 | [6 empty] | исключено
|  |  | 11.2.1.3. | Вакуумный сепаратор, 60м3/ч, 50кПа; | шт. | 1 | 7360000 | 1840000
|  |  | 11.2.1.4. | Рукавный фильтр. Производительность 13000м3/ч, степень очистки ЕU9 | шт. | 1 | 6440000 | 1610000
|  |  | 11.2.1.5. | Высоконапорный радиальный вентилятор | шт. | 2 | 6440000 | 1610000
|  |  | 11.2.1.6. | Шумозащитный кожух | шт. | 2 | 4000000 | 1000000
|  |  | 11.2.1.7. | Трубка Вентури, DN450 | шт. | 1 | 640000 | 160000
|  |  | 11.2.1.8. | Озонатор | шт. | 5 | 460000 | 115000
|  |  | 11.2.1.9. | Инлет | шт. | 21 | 184000 | 46000
|  |  | 11.2.1.10. | Моющая станция, DN 450, нерж. сталь, AISI 304, исп. 1 | шт. | 2 | 1794000 | 448500
|  |  | 11.2.1.11. | Моющая станция, DN 450, нерж. сталь, AISI 304, исп. 2 | шт. | 1 | 1794000 | 448500
|  |  | 11.2.1.12. | Моющая станция, DN 450, нерж. сталь, AISI 304, исп. 3 | шт. | 1 | 1794000 | 448500
|  |  | 11.2.1.13. | Донный клапан, DN 450, нерж. сталь AISI 304 | шт. | 4 | 1840000 | 460000
|  |  | 11.2.1.14. | Шумоглушитель, DN350 | шт. | 4 | 128000 | 32000
|  |  | 11.2.1.15. | Шумоглушитель, DN450 | шт. | 3 | 144000 | 36000
|  |  | 11.2.1.16. | Cпиральный безмасленый компрессор с ременным приводом с постоянной производительностью DUSPR 7,5 - RD | шт. | 0 | 3024500 | 756125 | [6 empty] | исключено
|  |  | 11.2.1.17. | Струевыпрямитель, DN450 | шт. | 1 | 960000 | 240000
|  |  | 11.2.2. | Арматура | комплект | 1
|  |  | 11.2.2.1. | Противопожарная задвижка, DN 450, окрашено RAL3020 | шт. | 6 | 920000 | 230000
|  |  | 11.2.2.2. | Воздушная задвижка, DN 450, окрашено RAL5010 | шт. | 2 | 782000 | 195500
|  |  | 11.2.2.3. | Воздухозаборный клапан, DN 350, окрашено RAL5010 | шт. | 4 | 782000 | 195500
|  |  | 11.2.2.4. | Шаровой кран DN50, PN63, полнопроходной, резьбовой 2", корпус, шар - нерж. ст., седло - PTFE, сальник - PTFE, привод двухсторонний (6 бар), БКВ механический | шт. | 4 | 23752.1 | 5938.025
|  |  | 11.2.2.5. | Обратный клапан, DN 450, s = 2 мм, окрашено RAL7032 | шт. | 2 | 320000 | 80000
|  |  | 11.2.3. | Трубопроводы | комплект | 1
|  |  | 11.2.3.1. | Отвод секционный, DN 450, s = 2 мм, угол 30°, нерж. сталь AISI 304, верх удлиненный - хомут, низ - с фланцем | шт. | 1 | 126000 | 31500
|  |  | 11.2.3.2. | Секция прямая, DN 450, s = 2 мм, L = 800 мм, нерж. сталь AISI 304, с отбортовкой с накидными фланцами с двух сторон | шт. | 1 | 83580 | 20895
|  |  | 11.2.3.3. | Секция прямая, DN 450, s = 2 мм, L = 850,6 мм, нерж. сталь AISI 304, с отбортовкой с накидными фланцами с двух сторон | шт. | 1 | 73500 | 18375
|  |  | 11.2.3.4. | Отвод секционный, DN 450, s = 2 мм, угол 30°, нерж. сталь AISI 304, с отбортовкой с накидными фланцами с двух сторон | шт. | 3 | 84000 | 21000
|  |  | 11.2.3.5. | Отвод секционный, DN 450, s = 2 мм, угол 45°, нерж. сталь AISI 304, верх удлиненный - хомут, низ - с фланцем | шт. | 1 | 126000 | 31500
|  |  | 11.2.3.6. | Секция прямая, DN 450, s = 2 мм, L = 607,6 мм, нерж. сталь AISI 304, с отбортовкой с накидными фланцами с двух сторон | шт. | 1 | 89880 | 22470
|  |  | 11.2.3.7. | Отвод секционный, DN 450, s = 2 мм, угол 45°, нерж. сталь AISI 304, с отбортовкой с накидными фланцами с двух сторон | шт. | 1 | 84000 | 21000
|  |  | 11.2.3.8. | Гаситель скорости, DN 450, s = 2 мм, угол 45°, нерж. сталь AISI 304, с отбортовкой с накидными фланцами с двух сторон | шт. | 1 | 176400 | 44100
|  |  | 11.2.3.9. | Отвод секционный, DN 450, s = 2 мм, угол 30°, нерж. сталь AISI 304, верх удлиненный - хомут, низ - с фланцем | шт. | 1 | 151200 | 37800
|  |  | 11.2.3.10. | Секция прямая, DN 450, s = 2 мм, L = 875.4 мм, нерж. сталь AISI 304, с отбортовкой с накидными фланцами с двух сторон | шт. | 1 | 91560 | 22890
|  |  | 11.2.3.11. | Гаситель скорости, DN 450, s = 2 мм, нерж. сталь AISI 304, с отбортовкой с накидными фланцами с двух сторон | шт. | 1 | 176400 | 44100
|  |  | 11.2.3.12. | Отвод секционный, DN 450, s = 2 мм, угол 30°, нерж. сталь AISI 304, верх удлиненный - хомут, низ - с фланцем | шт. | 1 | 126000 | 31500
|  |  | 11.2.3.13. | Секция прямая, DN 450, s = 2 мм, L = 516.4 мм, нерж. сталь AISI 304, с отбортовкой с накидными фланцами с двух сторон | шт. | 1 | 93240 | 23310
|  |  | 11.2.3.14. | Гаситель скорости, DN 450, s = 2 мм, нерж. сталь AISI 304, с отбортовкой с накидными фланцами с двух сторон | шт. | 1 | 193200 | 48300
|  |  | 11.2.3.15. | Секция загрузочная, DN 450, s = 2 мм, L = 1230 мм, нерж. сталь AISI 304, верх - хомут, низ - хомут | шт. | 9 | 212940 | 53235
|  |  | 11.2.3.16. | Секция загрузочная противопожарная, DN 450, s = 2 мм, L = 1230 мм, нерж. сталь AISI 304, верх - хомут, низ - хомут с подготовкой под противопожарную систему | шт. | 2 | 226800 | 56700
|  |  | 11.2.3.17. | Секция загрузочная, DN 450, s = 2 мм, L = 1230 мм, нерж. сталь AISI 304, верх - хомут, низ - хомут | шт. | 8 | 212940 | 53235
|  |  | 11.2.3.18. | Секция загрузочная противопожарная, DN 450, s = 2 мм, L = 1230 мм, нерж. сталь AISI 304, верх - хомут, низ - хомут с подготовкой под противопожарную систему | шт. | 2 | 226800 | 56700
|  |  | 11.2.3.19. | Секция прямая, DN 450, s = 2 мм, L = 1230 мм, нерж. сталь AISI 304, верх - хомут, низ - хомут | шт. | 5 | 67620 | 16905
|  |  | 11.2.3.20. | Секция прямая, DN 450, s = 2 мм, L = 1240 мм, нерж. сталь AISI 304, верх - хомут, низ - гладкий | шт. | 17 | 71820 | 17955
|  |  | 11.2.3.21. | Секция прямая, DN 450, s = 2 мм, L = 1080 мм, нерж. сталь AISI 304, верх - хомут, низ - хомут | шт. | 1 | 93660 | 23415
|  |  | 11.2.3.22. | Секция прямая, DN 450, s = 2 мм, L = 930 мм, нерж. сталь AISI 304, верх - хомут, низ - хомут | шт. | 12 | 74760 | 18690
|  |  | 11.2.3.23. | Секция прямая, DN 450, s = 2 мм, L = 830 мм, нерж. сталь AISI 304, верх - хомут, низ - хомут | шт. | 1 | 109200 | 27300
|  |  | 11.2.3.24. | Секция прямая, DN 450, s = 2 мм, L = 500 мм, нерж. сталь AISI 304, верх - раструб, низ - хомут | шт. | 18 | 103740 | 25935
|  |  | 11.2.3.25. | Секция прямая, DN 450, s = 2 мм, L = 150 мм, нерж. сталь AISI 304, верх - накидной фланц, низ - гладкий | шт. | 2 | 126000 | 31500
|  |  | 11.2.3.26. | Секция прямая, DN 450, s = 2 мм, L = 250 мм, нерж. сталь AISI 304, верх - накидной фланц, низ - гладкий | шт. | 2 | 100380 | 25095
|  |  | 11.2.3.27. | Секция прямая, DN 450, s = 2 мм, L = 350 мм, нерж. сталь AISI 304, верх - хомут, низ - гладкий | шт. | 1 | 119280 | 29820
|  |  | 11.2.3.28. | Секция с датчиком отслеживания, DN 450, s = 2 мм, нерж. сталь AISI 304 | шт. | 2 | 220800 | 55200
|  |  | 11.2.3.29. | Секция с датчиком отслеживания, DN 450, s = 2 мм, нерж. сталь AISI 304 | шт. | 2 | 220800 | 55200
|  |  | 11.2.3.30. | Тройник боковой стальной, DN 450, s = 4 мм, угол входа 30°, 3 конца с отбортовкой с накидными фланцами, окрашено эмалевой краской RAL 6029 | шт. | 2 | 172000 | 43000
|  |  | 11.2.3.31. | Тройник, DN 450, s = 4 мм, угол 30°, 3 конца с отбортовкой с накидными фланцами, окрашено порошковой краской RAL 6029 | шт. | 1 | 188000 | 47000
|  |  | 11.2.3.32. | Тройник, DN 450, s = 4 мм, угол 90°/45°, 3 конца с отбортовкой с накидными фланцами, окрашено эмалевой краской RAL 6029 | шт. | 1 | 180000 | 45000
|  |  | 11.2.3.33. | Тройник, DN 450, s = 4 мм, угол 60°, 3 конца с отбортовкой с накидными фланцами, окрашено эмалевой краской RAL 6029 | шт. | 3 | 172000 | 43000
|  |  | 11.2.3.34. | Отвод секционный стальной, DN 450, s = 4 мм, R = 3.5D, угол 15°, с отбортовкой с накидными фланцами с двух сторон, окрашено эмалевой краской RAL 6029 | шт. | 12 | 32000 | 8000
|  |  | 11.2.3.35. | Отвод секционный, DN 450, s = 4 мм, R = 3.5D, угол 15°, с отбортовкой с накидными фланцами с двух сторон, окрашено порошковой краской RAL 6029 | шт. | 4 | 35200 | 8800
|  |  | 11.2.3.36. | Отвод секционный стальной, DN 450, s = 4 мм, R = 3.5D, угол 30°, с отбортовкой с накидными фланцами с двух сторон, окрашено эмалевой краской RAL 6029 | шт. | 7 | 52000 | 13000
|  |  | 11.2.3.37. | Отвод секционный, DN 450, s = 4 мм, R = 3.5D, угол 30°, с отбортовкой с накидными фланцами с двух сторон, окрашено порошковой краской RAL 6029 | шт. | 4 | 57200 | 14300
|  |  | 11.2.3.38. | Отвод секционный стальной, DN 450, s = 4 мм, R = 3.5D, угол 45°, с отбортовкой с накидными фланцами с двух сторон, окрашено эмалевой краской RAL 6029 | шт. | 20 | 74000 | 18500
|  |  | 11.2.3.39. | Отвод секционный, DN 450, s = 4 мм, R = 3.5D, угол 45°, с отбортовкой с накидными фланцами с двух сторон, окрашено порошковой краской RAL 6029 | шт. | 6 | 81600 | 20400
|  |  | 11.2.3.40. | Отвод секционный стальной, DN 450, s = 4 мм, R = 3.5D, угол 60°, с отбортовкой с накидными фланцами с двух сторон, окрашено эмалевой краской RAL 6029 | шт. | 4 | 112000 | 28000
|  |  | 11.2.3.41. | Отвод секционный, DN 450, s = 4 мм, R = 3.5D, угол 60°, с отбортовкой с накидными фланцами с двух сторон, окрашено порошковой краской RAL 6029 | шт. | 1 | 123200 | 30800
|  |  | 11.2.3.42. | Секция ревизионная, DN 450, s = 4 мм, с приварными фланцами с двух сторон, окрашено порошковой краской RAL 6029 | шт. | 12 | 120000 | 30000
|  |  | 11.2.3.43. | Секция ревизионная, DN 450, s = 4 мм, с приварными фланцами с двух сторон, окрашено порошковой краской RAL 6029 | шт. | 3 | 120000 | 30000
|  |  | 11.2.3.44. | Секция ревизионная, DN 450, s = 4 мм, с приварными фланцами с двух сторон, окрашено порошковой краской RAL 6029 | шт. | 1 | 120000 | 30000
|  |  | 11.2.3.45. | Секция прямая стальная, DN 450, s = 4 мм, L = 115 мм, с приварными фланцами с двух сторон, окрашено эмалевой краской RAL 6029 | шт. | 1 | 24000 | 6000
|  |  | 11.2.3.46. | Секция прямая стальная, DN 450, s = 4 мм, L = 480 мм, с приварными фланцами с двух сторон, окрашено эмалевой краской RAL 6029 | шт. | 1 | 28000 | 7000
|  |  | 11.2.3.47. | Секция прямая стальная, DN 450, s = 4 мм, L = 500 мм, с приварными фланцами с двух сторон, окрашено эмалевой краской RAL 6029 | шт. | 1 | 28000 | 7000
|  |  | 11.2.3.48. | Секция прямая стальная, DN 450, s = 4 мм, L = 505 мм, с приварными фланцами с двух сторон, окрашено эмалевой краской RAL 6029 | шт. | 1 | 28000 | 7000
|  |  | 11.2.3.49. | Секция прямая стальная, DN 450, s = 4 мм, L = 520 мм, с приварными фланцами с двух сторон, окрашено эмалевой краской RAL 6029 | шт. | 1 | 28000 | 7000
|  |  | 11.2.3.50. | Секция прямая стальная, DN 450, s = 4 мм, L = 530 мм, с приварными фланцами с двух сторон, окрашено эмалевой краской RAL 6029 | шт. | 1 | 28000 | 7000
|  |  | 11.2.3.51. | Секция прямая стальная, DN 450, s = 4 мм, L = 535 мм, с приварными фланцами с двух сторон, окрашено эмалевой краской RAL 6029 | шт. | 1 | 28000 | 7000
|  |  | 11.2.3.52. | Секция прямая стальная, DN 450, s = 4 мм, L = 580 мм, с приварными фланцами с двух сторон, окрашено эмалевой краской RAL 6029 | шт. | 1 | 28000 | 7000
|  |  | 11.2.3.53. | Секция прямая стальная, DN 450, s = 4 мм, L = 600 мм, с приварными фланцами с двух сторон, окрашено эмалевой краской RAL 6029 | шт. | 1 | 32000 | 8000
|  |  | 11.2.3.54. | Секция прямая стальная, DN 450, s = 4 мм, L = 610 мм, с приварными фланцами с двух сторон, окрашено эмалевой краской RAL 6029 | шт. | 1 | 32000 | 8000
|  |  | 11.2.3.55. | Секция прямая стальная, DN 450, s = 4 мм, L = 615 мм, с приварными фланцами с двух сторон, окрашено эмалевой краской RAL 6029 | шт. | 2 | 32000 | 8000
|  |  | 11.2.3.56. | Секция прямая стальная, DN 450, s = 4 мм, L = 160 мм, с приварными фланцами с двух сторон, окрашено эмалевой краской RAL 6029 | шт. | 1 | 24000 | 6000
|  |  | 11.2.3.57. | Секция прямая стальная, DN 450, s = 4 мм, L = 620 мм, с приварными фланцами с двух сторон, окрашено эмалевой краской RAL 6029 | шт. | 1 | 32000 | 8000
|  |  | 11.2.3.58. | Секция прямая стальная, DN 450, s = 4 мм, L = 700 мм, с приварными фланцами с двух сторон, окрашено эмалевой краской RAL 6029 | шт. | 2 | 32000 | 8000
|  |  | 11.2.3.59. | Секция прямая стальная, DN 450, s = 4 мм, L = 745 мм, с приварными фланцами с двух сторон, окрашено эмалевой краской RAL 6029 | шт. | 1 | 32000 | 8000
|  |  | 11.2.3.60. | Секция прямая стальная, DN 450, s = 4 мм, L = 750 мм, с приварными фланцами с двух сторон, окрашено эмалевой краской RAL 6029 | шт. | 1 | 32000 | 8000
|  |  | 11.2.3.61. | Секция прямая стальная, DN 450, s = 4 мм, L = 785 мм, с приварными фланцами с двух сторон, окрашено эмалевой краской RAL 6029 | шт. | 1 | 32000 | 8000
|  |  | 11.2.3.62. | Секция прямая стальная, DN 450, s = 4 мм, L = 800 мм, с приварными фланцами с двух сторон, окрашено эмалевой краской RAL 6029 | шт. | 1 | 38400 | 9600
|  |  | 11.2.3.63. | Секция прямая стальная, DN 450, s = 4 мм, L = 940 мм, с приварными фланцами с двух сторон, окрашено эмалевой краской RAL 6029 | шт. | 1 | 38400 | 9600
|  |  | 11.2.3.64. | Секция прямая стальная, DN 450, s = 4 мм, L = 1000 мм, с приварными фланцами с двух сторон, окрашено эмалевой краской RAL 6029 | шт. | 4 | 44800 | 11200
|  |  | 11.2.3.65. | Секция прямая стальная, DN 450, s = 4 мм, L = 1045 мм, с приварными фланцами с двух сторон, окрашено эмалевой краской RAL 6029 | шт. | 1 | 44800 | 11200
|  |  | 11.2.3.66. | Секция прямая стальная, DN 450, s = 4 мм, L = 1140 мм, с приварными фланцами с двух сторон, окрашено эмалевой краской RAL 6029 | шт. | 1 | 44800 | 11200
|  |  | 11.2.3.67. | Секция прямая стальная, DN 450, s = 4 мм, L = 250 мм, с приварными фланцами с двух сторон, окрашено эмалевой краской RAL 6029 | шт. | 1 | 24000 | 6000
|  |  | 11.2.3.68. | Секция прямая стальная, DN 450, s = 4 мм, L = 1185 мм, с приварными фланцами с двух сторон, окрашено эмалевой краской RAL 6029 | шт. | 1 | 44800 | 11200
|  |  | 11.2.3.69. | Секция прямая стальная, DN 450, s = 4 мм, L = 1190 мм, с приварными фланцами с двух сторон, окрашено эмалевой краской RAL 6029 | шт. | 1 | 44800 | 11200
|  |  | 11.2.3.70. | Секция прямая стальная, DN 450, s = 4 мм, L = 1240 мм, с приварными фланцами с двух сторон, окрашено эмалевой краской RAL 6029 | шт. | 27 | 44800 | 11200
|  |  | 11.2.3.71. | Секция прямая стальная, DN 450, s = 4 мм, L = 550 мм, с приварными фланцами с двух сторон, окрашено эмалевой краской RAL 6029 | шт. | 3 | 28000 | 7000
|  |  | 11.2.3.72. | Секция прямая стальная, DN 450, s = 4 мм, L = 395 мм, с приварными фланцами с двух сторон, окрашено эмалевой краской RAL 6029 | шт. | 1 | 24000 | 6000
|  |  | 11.2.3.73. | Секция прямая стальная, DN 450, s = 4 мм, L = 765 мм, с приварными фланцами с двух сторон, окрашено эмалевой краской RAL 6029 | шт. | 1 | 32000 | 8000
|  |  | 11.2.3.74. | Секция прямая стальная, DN 450, s = 4 мм, L = 435 мм, с приварными фланцами с двух сторон, окрашено эмалевой краской RAL 6029 | шт. | 1 | 28000 | 7000
|  |  | 11.2.3.75. | Секция прямая стальная, DN 450, s = 4 мм, L = 440 мм, с приварными фланцами с двух сторон, окрашено эмалевой краской RAL 6029 | шт. | 1 | 28000 | 7000
|  |  | 11.2.3.76. | Секция прямая стальная, DN 450, s = 4 мм, L = 465 мм, с приварными фланцами с двух сторон, окрашено эмалевой краской RAL 6029 | шт. | 1 | 28000 | 7000
|  |  | 11.2.3.77. | Секция прямая стальная, DN 450, s = 4 мм, L = 300 мм, с приварными фланцами с двух сторон, окрашено порошковой краской RAL 6029 | шт. | 4 | 26400 | 6600
|  |  | 11.2.3.78. | Секция прямая стальная, DN 450, s = 4 мм, L = 500 мм, с приварными фланцами с двух сторон, окрашено порошковой краской RAL 6029 | шт. | 1 | 30800 | 7700
|  |  | 11.2.3.79. | Секция прямая стальная, DN 450, s = 4 мм, L = 510 мм, с приварными фланцами с двух сторон, окрашено порошковой краской RAL 6029 | шт. | 1 | 30800 | 7700
|  |  | 11.2.3.80. | Секция прямая стальная, DN 450, s = 4 мм, L = 535 мм, с приварными фланцами с двух сторон, окрашено порошковой краской RAL 6029 | шт. | 1 | 30800 | 7700
|  |  | 11.2.3.81. | Секция прямая стальная, DN 450, s = 4 мм, L = 700 мм, с приварными фланцами с двух сторон, окрашено порошковой краской RAL 6029 | шт. | 1 | 35200 | 8800
|  |  | 11.2.3.82. | Секция прямая стальная, DN 450, s = 4 мм, L = 715 мм, с приварными фланцами с двух сторон, окрашено порошковой краской RAL 6029 | шт. | 1 | 35200 | 8800
|  |  | 11.2.3.83. | Секция прямая стальная, DN 450, s = 4 мм, L = 800 мм, с приварными фланцами с двух сторон, окрашено порошковой краской RAL 6029 | шт. | 1 | 42400 | 10600
|  |  | 11.2.3.84. | Секция прямая стальная, DN 450, s = 4 мм, L = 1050 мм, с приварными фланцами с двух сторон, окрашено порошковой краской RAL 6029 | шт. | 1 | 49600 | 12400
|  |  | 11.2.3.85. | Секция прямая стальная, DN 450, s = 4 мм, L = 1240 мм, с приварными фланцами с двух сторон, окрашено порошковой краской RAL 6029 | шт. | 6 | 49600 | 12400
|  |  | 11.2.3.86. | Тройник боковой стальной, DN 450, s = 2 мм, угол входа 60°, 3 конца с отбортовкой с накидными фланцами, окрашено порошковой краской RAL 7032 | шт. | 5 | 140400 | 35100
|  |  | 11.2.3.87. | Отвод секционный, DN 450, s = 2 мм, R = 1.5D, угол 30°, с отбортовкой с накидными фланцами с двух сторон, окрашено порошковой краской RAL 7032 | шт. | 9 | 22800 | 5700
|  |  | 11.2.3.88. | Отвод секционный, DN 450, s = 2 мм, R = 1.5D, угол 90°, с отбортовкой с накидными фланцами с двух сторон, окрашено порошковой краской RAL 7032 | шт. | 18 | 52800 | 13200
|  |  | 11.2.3.89. | Секция прямая стальная, DN 450, s = 2 мм, L = 80 мм, с отбортовкой с накидными фланцами с двух сторон, окрашено порошковой краской RAL 7032 | шт. | 1 | 20400 | 5100
|  |  | 11.2.3.90. | Секция прямая стальная, DN 450, s = 2 мм, L = 565 мм, с отбортовкой с накидными фланцами с двух сторон, окрашено порошковой краской RAL 7032 | шт. | 1 | 24000 | 6000
|  |  | 11.2.3.91. | Секция прямая стальная, DN 450, s = 2 мм, L = 615 мм, с отбортовкой с накидными фланцами с двух сторон, окрашено порошковой краской RAL 7032 | шт. | 2 | 27200 | 6800
|  |  | 11.2.3.92. | Секция прямая стальная, DN 450, s = 2 мм, L = 600 мм, с отбортовкой с накидными фланцами с двух сторон, окрашено порошковой краской RAL 7032 | шт. | 1 | 27200 | 6800
|  |  | 11.2.3.93. | Секция прямая стальная, DN 450, s = 2 мм, L = 215 мм, с отбортовкой с накидными фланцами с двух сторон, окрашено порошковой краской RAL 7032 | шт. | 1 | 20400 | 5100
|  |  | 11.2.3.94. | Секция прямая стальная, DN 450, s = 2 мм, L = 800 мм, с отбортовкой с накидными фланцами с двух сторон, окрашено порошковой краской RAL 7032 | шт. | 1 | 32800 | 8200
|  |  | 11.2.3.95. | Секция прямая стальная, DN 450, s = 2 мм, L = 925 мм, с отбортовкой с накидными фланцами с двух сторон, окрашено порошковой краской RAL 7032 | шт. | 2 | 32800 | 8200
|  |  | 11.2.3.96. | Секция прямая стальная, DN 450, s = 2 мм, L = 1240 мм, с отбортовкой с накидными фланцами с двух сторон, окрашено порошковой краской RAL 7032 | шт. | 8 | 38400 | 9600
|  |  | 11.2.3.97. | Секция прямая стальная, DN 450, s = 2 мм, L = 1180 мм, с отбортовкой с накидными фланцами с двух сторон, окрашено порошковой краской RAL 7032 | шт. | 2 | 38400 | 9600
|  |  | 11.2.3.98. | Секция прямая стальная, DN 450, s = 2 мм, L = 620 мм, с отбортовкой с накидными фланцами с двух сторон, окрашено порошковой краской RAL 7032 | шт. | 1 | 27200 | 6800
|  |  | 11.2.3.99. | Секция прямая стальная, DN 450, s = 2 мм, L = 150 мм, с отбортовкой с накидными фланцами с двух сторон, окрашено порошковой краской RAL 7032 | шт. | 1 | 20400 | 5100
|  |  | 11.2.3.100. | Секция прямая стальная, DN 450, s = 2 мм, L = 175 мм, с отбортовкой с накидными фланцами с двух сторон, окрашено порошковой краской RAL 7032 | шт. | 1 | 20400 | 5100
|  |  | 11.2.3.101. | Секция прямая стальная, DN 450, s = 2 мм, L = 200 мм, с отбортовкой с накидными фланцами с двух сторон, окрашено порошковой краской RAL 7032 | шт. | 2 | 20400 | 5100
|  |  | 11.2.3.102. | Секция прямая стальная, DN 450, s = 2 мм, L = 75 мм, с отбортовкой с накидными фланцами с двух сторон, окрашено порошковой краской RAL 7032 | шт. | 2 | 20400 | 5100
|  |  | 11.2.3.103. | Секция прямая стальная, DN 450, s = 2 мм, L = 360 мм, с отбортовкой с накидными фланцами с двух сторон, окрашено порошковой краской RAL 7032 | шт. | 2 | 20400 | 5100
|  |  | 11.2.3.104. | Секция прямая стальная, DN 450, s = 2 мм, L = 480 мм, с отбортовкой с накидными фланцами с двух сторон, окрашено порошковой краской RAL 7032 | шт. | 1 | 24000 | 6000
|  |  | 11.2.3.105. | Секция прямая стальная, DN 450, s = 2 мм, L = 250 мм, с отбортовкой с накидными фланцами с двух сторон, окрашено порошковой краской RAL 7032 | шт. | 2 | 20400 | 5100
|  |  | 11.2.3.106. | Секция прямая стальная, DN 450, s = 2 мм, L = 300 мм, с отбортовкой с накидными фланцами с двух сторон, окрашено порошковой краской RAL 7032 | шт. | 2 | 20400 | 5100
|  |  | 11.2.3.107. | Секция прямая стальная, DN 350, s = 2 мм, L = 615 мм, с отбортовкой с накидными фланцами с двух сторон, окрашено порошковой краской RAL 7032 | шт. | 1 | 23200 | 5800
|  |  | 11.2.3.108. | Секция прямая стальная, DN 350, s = 2 мм, L = 1240 мм, с отбортовкой с накидными фланцами с двух сторон, окрашено порошковой краской RAL 7032 | шт. | 1 | 32800 | 8200
|  |  | 11.2.3.109. | Отвод секционный, DN 350, s = 2 мм, R = 1.5D, угол 90°,с отбортовкой с накидными фланцами с двух сторон, окрашено порошковой краской RAL 7032 | шт. | 1 | 33600 | 8400
|  |  | 11.2.3.110. | Переходник круг-круг, DN 450 x 350, s = 2 мм, с отбортовкой с накидными фланцами с двух сторон, окрашено порошковой краской RAL 7032 | шт. | 4 | 48000 | 12000
|  |  | 11.2.3.111. | Угольник ПВХ 32х90° под клей (1,6 МПа) | шт. | 19 | 1114.35 | 278.5875
|  |  | 11.2.3.112. | Труба ПВХ d032х1,6 PN10, гладкая | м | 23 | 144.9 | 36.225
|  |  | 11.2.3.113. | Муфта ПВХ d32 под клей (1,6 МПа) | шт. | 10 | 414 | 103.5
|  |  | 11.2.3.114. | Труба электросварная ст20 ф57х3,5 | м | 15 | 691.15 | 172.7875
|  |  | 11.2.3.115. | Отвод 90° стальной крутоизогнутый бесшовный, Ду 50 | шт. | 11 | 323.15 | 80.7875
|  |  | 11.2.4. | Изделия и материалы | комплект | 1
|  |  | 11.2.4.1. | Фланцевый уплотнитель, DN 450 | шт. | 546 | 2000 | 500
|  |  | 11.2.4.2. | Фланцевый уплотнитель, DN 350 | шт. | 22 | 2000 | 500
|  |  | 11.2.4.3. | Болт M10 DIN 6021 | шт | 4500 | 74.75 | 18.6875
|  |  | 11.2.4.4. | Гайка M10 DIN 6923 | шт | 4500 | 71.3 | 17.825
|  |  | 11.2.4.5. | Направляющие конец динамеческий | шт. | 2 | 90000 | 22500
|  |  | 11.2.4.6. | Направляющие середина | шт. | 2 | 90000 | 22500
|  |  | 11.2.4.7. | Направляющие начало | шт. | 2 | 90000 | 22500
|  |  | 11.2.4.8. | Шланг полиуретановый абразивостойкий d=460 мм | шт. | 1 | 2103.35 | 525.8375
|  |  | 11.2.4.9. | Шланг полиуретановый абразивостойкий d=460 мм | шт. | 1 | 2122.9 | 530.725
|  |  | 11.2.4.10. | Шланг полиуретановый абразивостойкий d=460 мм | шт. | 1 | 2122.9 | 530.725
|  |  | 11.2.4.11. | Шланг полиуретановый абразивостойкий d=460 мм | шт. | 2 | 3118.2595 | 779.5649
|  |  | 11.2.4.12. | Шланг полиуретановый абразивостойкий d=460 мм | шт. | 1 | 2257.3925 | 564.3481
|  |  | 11.2.4.13. | Шланг полиуретановый абразивостойкий d=460 мм | шт. | 1 | 2371.3 | 592.825
|  |  | 11.2.4.14. | Шланг полиуретановый абразивостойкий d=460 мм | шт. | 1 | 2646.15 | 661.5375
|  |  | 11.2.4.15. | Шланг полиуретановый абразивостойкий d=460 мм | шт. | 1 | 2117.104 | 529.276
|  |  | 11.2.4.16. | Шланг полиуретановый абразивостойкий d=460 мм | шт. | 2 | 2155.1 | 538.775
|  |  | 11.2.4.17. | Хомут спиральный для шлангов с правой навивкой d=450-470 | шт. | 18 | 4804.01 | 1201.0025
|  |  | 11.2.4.18. | Фиксатор опоры | шт. | 66 | 1500 | 375
|  |  | 11.2.4.19. | Кронштейн опорный напольный | шт. | 22 | 15000 | 3750
|  |  | 11.2.4.20. | Кронштейн настенный | шт. | 95 | 20000 | 5000
|  |  | 11.2.4.21. | Кронштейн настенный | шт. | 21 | 20000 | 5000
|  |  | 11.2.4.22. | Крепление противопожарной задвижки | шт. | 2 | 30000 | 7500
|  |  | 11.2.4.23. | Крепление противопожарной задвижки | шт. | 1 | 30000 | 7500
|  |  | 11.2.4.24. | Крепление противопожарной задвижки | шт. | 1 | 30000 | 7500
|  |  | 11.2.4.25. | Крепление противопожарной задвижки | шт. | 1 | 30000 | 7500
|  |  | 11.2.4.26. | Крепление противопожарной задвижки | шт. | 1 | 30000 | 7500
|  |  | 11.2.4.27. | Крепление противопожарной задвижки | шт. | 2 | 30000 | 7500
|  |  | 11.2.4.28. | Крепление донного клапана | шт. | 2 | 30000 | 7500
|  |  | 11.2.4.29. | Крепление донного клапана | шт. | 1 | 30000 | 7500
|  |  | 11.2.4.30. | Крепление донного клапана | шт. | 1 | 30000 | 7500
|  |  | 11.2.4.31. | Крепление донного клапана | шт. | 2 | 30000 | 7500
|  |  | 11.2.4.32. | Крепление донного клапана | шт. | 1 | 30000 | 7500
|  |  | 11.2.4.33. | Крепление донного клапана | шт. | 1 | 30000 | 7500
|  |  | 11.2.4.34. | Материал базальтовый огнезащитный рулонный МБОР-20Ф | м2 | 366.9 | 1130.2671 | 282.5668
|  |  | 11.2.4.35. | Состав термостойкий клеящий "ПЛАЗАС" | кг | 1027.32 | 99.6153 | 24.9038
|  |  | 11.2.4.36. | Алюминиевый скотч ЛАМС, L=50 м | шт. | 20 | 555.8295 | 138.9574
|  |  | 11.2.4.37. | Клей 1000 мл для ПВХ (PVC-U) в банке с кистью | шт. | 1 | 2011.35 | 502.8375
|  |  | 11.2.4.38. | Пластина 2Н-1-МБС-С-6, рулон 1,35х3,0м | шт. | 1 | 10764 | 2691
|  |  | 11.2.4.39. | Спецклей марки 88 НТ в банке 1 л | шт. | 1 | 1340.9 | 335.225
|  |  | 11.2.4.40. | Акриловый противопожарный герметик ВГ туба 310 мл | шт. | 12 | 1207.5 | 301.875
|  |  | 11.2.4.41. | Распорный клиновой анкер для бетона без трещин оц. сталь, HSA M16x182 85/70/30 мм | шт. | 12 | 1045.35 | 261.3375
|  |  | 11.2.4.42. | Бандаж соединительный | шт. | 62 | 5000 | 1250
|  |  | 11.2.4.43. | Распорный клиновой анкер для бетона без трещин оц. сталь, HSA M8x105 | шт. | 396 | 272.55 | 68.1375
|  |  | 11.2.4.44. | Распорный клиновой анкер для бетона без трещин оц. сталь, HSA M10x113 | шт. | 464 | 304.75 | 76.1875
|  |  | 11.2.5. | Комплект крепежа вакуумной трассы по паркингу | комплект | 1
|  |  | 11.2.5.1. | Опора | шт. | 5 | 23000 | 5750
|  |  | 11.2.5.2. | Опора | шт. | 10 | 23000 | 5750
|  |  | 11.2.5.3. | Опора | шт. | 4 | 23000 | 5750
|  |  | 11.2.5.4. | Опора | шт. | 2 | 23000 | 5750
|  |  | 11.2.5.5. | Опора | шт. | 4 | 23000 | 5750
|  |  | 11.2.5.6. | Опора | шт. | 7 | 23000 | 5750
|  |  | 11.2.5.7. | Опора | шт. | 2 | 23000 | 5750
|  |  | 11.2.5.8. | Опора | шт. | 5 | 23000 | 5750
|  |  | 11.2.5.9. | Опора | шт. | 4 | 23000 | 5750
|  |  | 11.2.5.10. | Опора | шт. | 1 | 20700 | 5175
|  |  | 11.2.5.11. | Опора | шт. | 2 | 24150 | 6037.5
|  |  | 11.2.5.12. | Опора | шт. | 2 | 27600 | 6900
|  |  | 11.2.5.13. | Опора | шт. | 1 | 37375 | 9343.75
|  |  | 11.2.5.14. | Опора | шт. | 1 | 28750 | 7187.5
|  |  | 11.2.5.15. | Опора | шт. | 9 | 21850 | 5462.5
|  |  | 11.2.5.16. | Опора | шт. | 4 | 19550 | 4887.5
|  |  | 11.2.5.17. | Опора | шт. | 5 | 21850 | 5462.5
|  |  | 11.2.5.18. | Опора | шт. | 25 | 19550 | 4887.5
|  |  | 11.2.5.19. | Опора | шт. | 7 | 19550 | 4887.5
|  |  | 11.2.5.20. | Опора | шт. | 6 | 19550 | 4887.5
|  |  | 11.2.5.21. | Опора | шт. | 4 | 19550 | 4887.5
|  |  | 11.2.5.22. | Опора | шт. | 2 | 19550 | 4887.5
|  |  | 11.2.5.23. | Опора | шт. | 1 | 19550 | 4887.5
|  |  | 11.2.5.24. | Опора | шт. | 1 | 19550 | 4887.5
|  |  | 11.2.5.25. | Опора | шт. | 1 | 16100 | 4025
|  |  | 11.2.5.26. | Опора | шт. | 1 | 19550 | 4887.5
|  |  | 11.2.5.27. | Опора | шт. | 4 | 23000 | 5750
|  |  | 11.2.5.28. | Опора | шт. | 1 | 24150 | 6037.5
|  |  | 11.2.5.29. | Опора | шт. | 2 | 32200 | 8050
|  |  | 11.2.5.30. | Опора | шт. | 1 | 37950 | 9487.5
|  |  | 11.2.5.31. | Опора | шт. | 1 | 42550 | 10637.5
|  |  | 11.2.5.32. | Опора рама | шт. | 1 | 88550 | 22137.5
|  |  | 11.2.5.33. | Опора рама | шт. | 1 | 36800 | 9200
|  |  | 11.2.5.34. | Опора рама | шт. | 1 | 54050 | 13512.5
|  |  | 11.2.5.35. | Опора рама | шт. | 1 | 57500 | 14375
|  |  | 11.2.5.36. | Опора рама | шт. | 1 | 74750 | 18687.5
|  |  | 11.2.5.37. | Опора рама | шт. | 1 | 80500 | 20125
|  |  | 11.2.6. | Приборы и средства автоматизации | комплект | 1
|  |  | 11.2.6.1. | Щит управления терминалами в составе: контроллер S7-1200, SCALANCE XB004-1, CTY-1.8, клеммы, авмоматические выключатели, реле, САУ-М6 | шт. | 4 | 1196000 | 299000
|  |  | 11.2.6.2. | Шкаф управления автоматизированной системы вакуумного удаления отходов в составе: контроллер ET-200SP, частотный преобразователь, MIKROTIK, панель оператора Weintek cMT3162X, 15.6'', SCALANCE XB004-1, CTY-1.8, клеммы, авмоматические выключатели, реле | шт. | 1 | 2484000 | 621000
|  |  | 11.2.7. | Коробки | комплект | 1
|  |  | 11.2.7.1. | Коробка соединительная общепромышленная 9833793 - количество клемм - 10 шт.; | компл. | 12 | 228.85 | 57.2125
|  |  | 11.2.7.2. | Коробка соединительная общепромышленная 65300 - количество клемм - 10 шт.; - кабельный ввод для небронированного кабеля в гофре на стороне A - 3 шт. - кабельный ввод для небронированного кабеля в гофре на стороне Г - 1 шт Коробка ответвительная алюминиевая окрашенная, IP66/IP67, RAL9006, 90х90х53мм Клеммная колодка DKC | компл. | 4 | 2688.7 | 672.175
|  |  | 11.2.7.3. | Коробка соединительная общепромышленная 54310 - количество клемм - 45 шт.; - кабельный ввод для небронированного кабеля в гофре на стороне A - 18 шт. - кабельный ввод для небронированного кабеля в гофре на стороне Г - 1 шт Коробка ответвительная с гладкими стенками, IP56, 300х220х120мм Клеммная колодка DKC | компл. | 4 | 1689.35 | 422.3375
|  |  | 11.2.7.4. | Коробка соединительная общепромышленная 54010 - количество клемм - 20 шт.; - кабельный ввод для небронированного кабеля в гофре на стороне A - 4 шт (Резерв 2 шт- заглушить). - кабельный ввод для небронированного кабеля в гофре на стороне Г - 1 шт (Резерв 2 шт заглушить) Коробка ответвительная с гладкими стенками, пластик, 110х150х70мм Клеммная колодка DKC | компл. | 7 | 369.15 | 92.2875
|  |  | 11.2.8. | Кабели и провода | комплект | 1
|  |  | 11.2.8.1. | Кабель контрольный | м | 300 | 141.8755 | 35.4689
|  |  | 11.2.8.2. | Кабель контрольный | м | 350 | 248.699 | 62.1748
|  |  | 11.2.8.3. | Кабель контрольный | м | 300 | 163.1275 | 40.7819
|  |  | 11.2.8.4. | Кабель контрольный | м | 180 | 280.0135 | 70.0034
|  |  | 11.2.8.5. | Кабель контрольный | м | 30 | 274.413 | 68.6033
|  |  | 11.2.8.6. | Кабель контрольный | м | 230 | 358.892 | 89.723
|  |  | 11.2.8.7. | Кабель контрольный | м | 30 | 278.231 | 69.5577
|  |  | 11.2.8.8. | Кабель контрольный | м | 40 | 430.4105 | 107.6026
|  |  | 11.2.8.9. | Кабель контрольный | м | 550 | 399.602 | 99.9005
|  |  | 11.2.8.10. | Кабель контрольный | м | 200 | 469.1195 | 117.2799
|  |  | 11.2.8.11. | Кабель контрольный | м | 300 | 516.5685 | 129.1421
|  |  | 11.2.8.12. | Кабель контрольный | м | 90 | 922.875 | 230.7188
|  |  | 11.2.8.13. | Кобель Ethernet | м | 560 | 37.743 | 9.4357
|  |  | 11.2.9. | Кабельные проходки | комплект | 1
|  |  | 11.2.9.1. | Труба электросварная прямошовная Дн 89х3,5 по ГОСТ 10704-91 | м | 25 | 745.2 | 186.3
|  |  | 11.2.9.2. | K-FIRE HP SEALANT – противопожарный вспучивающийся герметик | шт. | 20 | 747.5 | 186.875
|  |  | 11.2.10. | Материалы | комплект | 1
|  |  | 11.2.10.1. | Держатель оцинкованный односторонний d=10 | шт. | 100 | 5.5545 | 1.3886
|  |  | 11.2.10.2. | Держатель оцинкованный односторонний d=25 | шт. | 100 | 15.18 | 3.795
|  |  | 11.2.10.3. | Держатель оцинкованный односторонний d=16 | шт. | 100 | 11.1435 | 2.7859
|  |  | 11.2.10.4. | Держатель оцинкованный односторонний d=20 | шт. | 100 | 12.075 | 3.0187
|  |  | 11.2.10.5. | Труба ПА 6 гибкая гофр. д.10мм, ПВ-0, без протяжки, 100м, цвет тёмно-серый | м | 400 | 73.4735 | 18.3684
|  |  | 11.2.10.6. | Труба ПА 6 гибкая гофр. д.16мм, ПВ-0, с протяжкой, 100м, цвет светло-серый | м | 400 | 16.491 | 4.1227
|  |  | 11.2.10.7. | Труба ПА 6 гибкая гофр. д.20мм, ПВ-0, с протяжкой, 100м, цвет светло-серый | м | 200 | 20.1365 | 5.0341
|  |  | 11.2.10.8. | Труба ПА 6 гибкая гофр. д.25мм, ПВ-0, с протяжкой, 100м, цвет светло-серый | м | 100 | 30.7625 | 7.6906
|  |  | 11.2.10.9. | Хомут P6.6 стандартный, белый 2,5x160 | шт. | 300 | 1.541 | 0.38525
|  |  | 11.2.10.10. | Хомут P6.6 стандартный, белый 2,5x200 | шт. | 300 | 1.449 | 0.36225
|  |  | 11.2.10.11. | Зажим кабельный с контргайкой, IP68, PG29, д.15 - 25мм | шт. | 150 | 131.5485 | 32.8871
|  |  | 11.2.10.12. | Зажим кабельный с контргайкой, IP68, PG13.5, д.15 - 25мм | шт. | 200 | 52.21 | 13.0525
|  |  | 11.2.10.13. | Зажим кабельный с контргайкой, IP68, PG16, д.15 - 25мм | шт. | 100 | 56.948 | 14.237
|  |  | 11.2.10.14. | Зажим кабельный с контргайкой, IP68, PG21, д.15 - 25мм | шт. | 200 | 79.396 | 19.849
|  |  | 11.2.10.15. | Зажим кабельный с контргайкой, IP68, PG36, д.15 - 25мм | шт. | 200 | 232.898 | 58.2245
|  |  | 11.2.10.16. | Зажим кабельный с контргайкой, IP68, PG11, д.15 - 25мм | шт. | 100 | 47.403 | 11.8507
|  |  | 11.2.11. | Пневмоавтоматика | комплект | 1
|  |  | 11.2.11.1. | Пневмощит в составе с пневмораспределителями донного клапана (основной, вспомогательный, сбросная створка, пневмозамок 1, пневмозамок 2, дренажный клапан), крана озонатора | шт. | 4 | 552000 | 138000
|  |  | 11.2.11.2. | Комплект крепления пневматического шкафа к трубе, D450 (2 обжимных хомута и кронштейн) | компл. | 4 | 30000 | 7500
|  |  | 11.2.11.3. | Соединение для панельного монтажа, д10 | шт. | 25 | 500.25 | 125.0625
|  |  | 11.2.11.4. | Угольник прямой, д10 | шт. | 70 | 2034.35 | 508.5875
|  |  | 11.2.11.5. | Тройник прямой, д10 | шт. | 10 | 2567.49 | 641.8725
|  |  | 11.2.11.6. | Переходник с диаметра 16 на диаметр 10 | шт. | 10 | 6005.07 | 1501.2675
|  |  | 11.2.11.7. | Переходник с диаметра 20 на диаметр 16 | шт. | 5 | 6900 | 1725
|  |  | 11.2.11.8. | Тройник прямой, д16 | шт. | 10 | 3647.8 | 911.95
|  |  | 11.2.11.9. | Угольник прямой, д16 | шт. | 40 | 2567.49 | 641.8725
|  |  | 11.2.11.10. | Соединение для панельного монтажа, д16 | шт. | 5 | 9764.88 | 2441.22
|  |  | 11.2.11.11. | Тройник прямой, д20 | шт. | 5 | 5175 | 1293.75
|  |  | 11.2.11.12. | Пневмотрубка d=20 | м | 8 | 690 | 172.5
|  |  | 11.2.11.13. | Пневмотрубка d=16 | м | 280 | 431.9745 | 107.9936
|  |  | 11.2.11.14. | Пневмотрубка d=10 | м | 100 | 166.75 | 41.6875
|  |  | 11.2.12. | Лотковая продукция | комплект | 1
|  |  | 11.2.12.1. | Винт для электрического соединения М5х8 | шт. | 250 | 7.0431 | 1.7608
|  |  | 11.2.12.2. | Винт с гладкой головкой и квадратным подголовником М6х20 | шт. | 600 | 8.4461 | 2.1115
|  |  | 11.2.12.3. | Винт с крестообразным шлицем М6х10 | шт. | 1000 | 4.5177 | 1.1294
|  |  | 11.2.12.4. | Гайка с насечкой, препятствующая отвинчиванию М6 | шт. | 1500 | 3.9845 | 0.99613
|  |  | 11.2.12.5. | Защитный ограничитель RP осн.100 | шт. | 10 | 144.4529 | 36.1132
|  |  | 11.2.12.6. | Защитный ограничитель RP осн.150 | шт. | 10 | 147.1425 | 36.7856
|  |  | 11.2.12.7. | Перемычка медная 6мм², с наконечниками под винт М6, в комплекте с метизами, L=500мм | шт. | 50 | 239.2255 | 59.8064
|  |  | 11.2.12.8. | Никелированная пластина для заземления PTCE | шт. | 100 | 90.6899 | 22.6725
|  |  | 11.2.12.9. | Пластина крепежная GSV H50 (4 шт.) в комплекте с метизами, необходимымидля монтажа | шт. | 10 | 614.2196 | 153.5549
|  |  | 11.2.12.10. | Шайба М6 кузовная DIN9021 | шт. | 600 | 2.3851 | 0.59627
|  |  | 11.2.12.11. | Крышка на лоток с заземлением осн.100 L3000, толщина 1,0 мм | м | 160 | 485.461 | 121.3653
|  |  | 11.2.12.12. | Крышка на лоток с заземлением осн. 150 L 3000, толщ 1,0мм | м | 200 | 620.6435 | 155.1609
|  |  | 11.2.12.13. | Крышка на лоток с заземлением осн. 300 L 3000, толщ 1,0мм | м | 20 | 1124.5505 | 281.1376
|  |  | 11.2.12.14. | Лоток 100х50 L3000 толщ.1,0 мм | м | 160 | 752.7235 | 188.1809
|  |  | 11.2.12.15. | Лоток 150х50 L3000 толщ.1,0 мм | м | 200 | 1075.175 | 268.7938
|  |  | 11.2.12.16. | Лоток 300х100 L3000 толщ.1,0 мм | м | 20 | 2338.6055 | 584.6514
|  |  | 11.2.12.17. | Перегородка SEP L3000 Н50 | м | 350 | 277.6677 | 69.4169
|  |  | 11.2.12.18. | Горизонтальный изменяемый угол CPO 0-45град, 100x50 | шт. | 19 | 1583.6081 | 395.902
|  |  | 11.2.12.19. | Горизонтальный изменяемый угол CPO 0-45град. 150x50 | шт. | 4 | 1786.0765 | 446.5191
|  |  | 11.2.12.20. | Крышка для угла горизонтального изменяемого CPO 0-45 осн.100 | шт. | 19 | 592.5835 | 148.1459
|  |  | 11.2.12.21. | Крышка для угла горизонтального изменяемого CPO 0-45 осн.150 | шт. | 4 | 677.7295 | 169.4324
|  |  | 11.2.12.22. | Крышка на ответвитель DL осн.150 в комплекте с крепежными элементами и соединительными пластинами, необходимыми для монтажа | уп. | 4 | 1136.614 | 284.1535
|  |  | 11.2.12.23. | Крышка на ответвитель DPT Т-образный горизонтальный осн.100 в комплекте с крепежными элементами и соединительными пластинами, необходимыми для монтажа | уп. | 5 | 1079.551 | 269.8877
|  |  | 11.2.12.24. | Крышка на ответвитель DPT Т-образный горизонтальный осн.150 в комплекте с крепежными элементами и соединительными пластинами, необходимыми для монтажа | уп. | 6 | 1257.1455 | 314.2864
|  |  | 11.2.12.25. | Крышка на ответвитель TDS Т-образный вертикальный ун. осн.100 в комплекте с крепежными элементами и соединительными пластинами, необходимыми для монтажа | уп. | 3 | 1328.1465 | 332.0366
|  |  | 11.2.12.26. | Крышка на ответвитель TDS Т-образный вертикальный ун. осн.150 в комплекте с крепежными элементами и соединительными пластинами, необходимыми для монтажа | уп. | 13 | 1491.3085 | 372.8271
|  |  | 11.2.12.27. | Крышка на ответвитель TDS Т-образный вертикальный ун. осн.300 в комплекте с крепежными элементами и соединительными пластинами, необходимыми для монтажа | уп. | 5 | 1960.267 | 490.0668
|  |  | 11.2.12.28. | Крышка на переходник RRS левосторонний 300/100 в комплекте с крепежными элементами и соединительными пластинами, необходимыми для монтажа | уп. | 3 | 1204.0155 | 301.0039
|  |  | 11.2.12.29. | Крышка на угол CD 45 вертикальный внеш. 45 осн.100 | шт. | 14 | 682.9275 | 170.7319
|  |  | 11.2.12.30. | Крышка на угол CD 90 вертикальный внеш. 90 осн.100 | шт. | 9 | 761.5875 | 190.3969
|  |  | 11.2.12.31. | Крышка на угол CD 90 вертикальный внеш. 90 осн.150 | шт. | 7 | 876.5415 | 219.1354
|  |  | 11.2.12.32. | Крышка на угол CDSD/CDSS 90 вертикальный внеш. переходник осн.100 в комплекте с крепежными элементами и соединительными пластинами, необходимыми для монтажа | уп. | 5 | 1012.368 | 253.092
|  |  | 11.2.12.33. | Крышка на угол CDSD/CDSS 90 вертикальный внеш. переходник осн.150 в комплекте с крепежными элементами и соединительными пластинами, необходимыми для монтажа | уп. | 12 | 1194.3095 | 298.5774
|  |  | 11.2.12.34. | Крышка на угол CDSD/CDSS 90 вертикальный внеш. переходник осн.300 в комплекте с крепежными элементами и соединительными пластинами, необходимыми для монтажа | уп. | 4 | 1669.432 | 417.358
|  |  | 11.2.12.35. | Крышка на угол CDV 90 вертикальный внеш. осн.100 в комплекте с крепежными элементами и соединительными пластинами, необходимыми для монтажа | уп. | 3 | 995.325 | 248.8313
|  |  | 11.2.12.36. | Крышка на угол CPO 45 горизонтальный 45° осн.100 в комплекте с крепежными элементами и соединительными пластинами, необходимыми для монтажа | уп. | 7 | 793.5115 | 198.3779
|  |  | 11.2.12.37. | Крышка на угол CPO 90 горизонтальный 90° осн.100 в комплекте с крепежными элементами и соединительными пластинами, необходимыми для монтажа | уп. | 12 | 853.093 | 213.2732
|  |  | 11.2.12.38. | Крышка на угол CPO 90 горизонтальный 90° осн.150 в комплекте с крепежными элементами и соединительными пластинами, необходимыми для монтажа | уп. | 15 | 979.1215 | 244.7804
|  |  | 11.2.12.39. | Крышка на угол CPO 90 горизонтальный 90° осн.300 в комплекте с крепежными элементами и соединительными пластинами, необходимыми для монтажа | уп. | 3 | 1692.593 | 423.1483
|  |  | 11.2.12.40. | Крышка на угол CS 45 вертикальный внутр. 45 осн.100 | шт. | 14 | 626.9455 | 156.7364
|  |  | 11.2.12.41. | Крышка на угол CS 90 вертикальный внутр. 90 осн.100 | шт. | 10 | 654.511 | 163.6277
|  |  | 11.2.12.42. | Крышка на угол CS 90 вертикальный внутр. 90 осн.150 | шт. | 6 | 818.0755 | 204.5189
|  |  | 11.2.12.43. | Крышка-ответвитель TS осн.150 H50 в комплекте с крепежными элементами | уп. | 3 | 3981.5453 | 995.3863
|  |  | 11.2.12.44. | Крышка-ответвитель TSS (плоск) 100x50 в комплекте с крепежными элементами и соединительными пластинами, необходимыми для монтажа | уп. | 4 | 5412.8315 | 1353.2079
|  |  | 11.2.12.45. | Крышка-ответвитель TSS (плоск) 150x50 в комплекте с крепежными элементами и соединительными пластинами, необходимыми для монтажа | уп. | 3 | 6104.8747 | 1526.2187
|  |  | 11.2.12.46. | Ответвитель DL Т-образный 150х50 в комплекте с крепежными элементами и соединительными пластинами, необходимыми для монтажа | уп. | 4 | 2044.5275 | 511.1319
|  |  | 11.2.12.47. | Ответвитель DPT Т-образный горизонтальный 100х50 в комплекте с крепежными элементами | уп. | 5 | 2602.2982 | 650.5745
|  |  | 11.2.12.48. | Ответвитель DPT Т-образный горизонтальный 150х50 в комплекте с крепежными элементами | уп. | 6 | 2748.5575 | 687.1394
|  |  | 11.2.12.49. | Ответвитель TDS T-образный вертикальный ун. осн.100 H50 в комплекте с крепежными элементами | уп. | 3 | 6467.002 | 1616.7505
|  |  | 11.2.12.50. | Ответвитель TDS T-образный вертикальный ун. осн.150 H50 в комплекте с крепежными элементами | уп. | 13 | 6983.3344 | 1745.8336
|  |  | 11.2.12.51. | Ответвитель TDS T-образный вертикальный ун. осн.300 H100 в комплекте с крепежными элементами | уп. | 5 | 9731.3345 | 2432.8336
|  |  | 11.2.12.52. | Перегородка SEP для угла CPO H50, в комплекте с крепежными элементами необходимыми для монтажа | уп. | 63 | 587.3941 | 146.8485
|  |  | 11.2.12.53. | Перегородка SEP для угла CS90 H50,в комплекте с крепежными элементами необходимыми для монтажа | уп. | 13 | 180.903 | 45.2257
|  |  | 11.2.12.54. | Перегородка SEP для углов CD 45 H50, в комплекте с крепежными элементами необходимыми для монтажа | уп. | 14 | 158.3566 | 39.5892
|  |  | 11.2.12.55. | Перегородка SEP для углов CD 90 H50, в комплекте с крепежными элементами необходимыми для монтажа | уп. | 14 | 180.9032 | 45.2258
|  |  | 11.2.12.56. | Перегородка SEP для углов CS 45, H50, в комплекте с крепежными элементами необходимыми для монтажа | уп. | 14 | 158.3566 | 39.5892
|  |  | 11.2.12.57. | Переходник RRS левосторонний 300/100 H50 в комплекте с крепежными элементами | уп. | 3 | 2565.259 | 641.3147
|  |  | 11.2.12.58. | Переходник по высоте Н100-Н50, осн.300 мм | шт. | 3 | 969.243 | 242.3108
|  |  | 11.2.12.59. | Угол CD 45 вертикальный внеш. 45° 100х50 в комплекте с крепежными элементами | уп. | 14 | 1731.302 | 432.8255
|  |  | 11.2.12.60. | Угол CD 90 вертикальный внеш. 90° 100/50 в комплекте с крепежными элементами | уп. | 9 | 1892.9984 | 473.2496
|  |  | 11.2.12.61. | Угол CD 90 вертикальный внеш. 90° 150/50 в комплекте с крепежными элементами | уп. | 7 | 2118.3 | 529.575
|  |  | 11.2.12.62. | Угол CDSD 90 вертикальный внеш. переходник прав. осн.100 H50 в комплекте с крепежными элементами | уп. | 3 | 4487.6795 | 1121.9199
|  |  | 11.2.12.63. | Угол CDSD 90 вертикальный внеш. переходник прав. осн.150 H50 в комплекте с крепежными элементами | уп. | 7 | 4779.9923 | 1194.9981
|  |  | 11.2.12.64. | Угол CDSD 90 вертикальный внеш. переходник прав. осн.300 H100 в комплекте с крепежными элементами | уп. | 3 | 7831.4617 | 1957.8654
|  |  | 11.2.12.65. | Угол CDSS 90 вертикальный внеш. переходник лев. осн.100 H50 в комплекте с крепежными элементами | уп. | 4 | 4487.691 | 1121.9227
|  |  | 11.2.12.66. | Угол CDSS 90 вертикальный внеш. переходник лев. осн.150 H50 в комплекте с крепежными элементами | уп. | 7 | 4779.9923 | 1194.9981
|  |  | 11.2.12.67. | Угол CDSS 90 вертикальный внеш. переходник лев. осн.300 H100 в комплекте с крепежными элементами | уп. | 3 | 7831.4617 | 1957.8654
|  |  | 11.2.12.68. | Угол CDV 90 вертикальный внеш. осн.100 H50 в комплекте с крепежными элементами | уп. | 3 | 3658.1385 | 914.5346
|  |  | 11.2.12.69. | Угол CPO 45 горизонтальный 45° 100х50 в комплекте с крепежными элементами | уп. | 7 | 1606.7866 | 401.6966
|  |  | 11.2.12.70. | Угол CPO 90 горизонтальный 90° 100х50 в комплекте с крепежными элементами | уп. | 12 | 1596.9082 | 399.2271
|  |  | 11.2.12.71. | Угол CPO 90 горизонтальный 90° 150х50 в комплекте с крепежными элементами | уп. | 15 | 1790.251 | 447.5627
|  |  | 11.2.12.72. | Угол CPO 90 горизонтальный 90° 300х100 в комплекте с крепежными элементами | уп. | 3 | 2866.8925 | 716.7231
|  |  | 11.2.12.73. | Угол CS 45 вертикальный внутр. 45° 100/50 в комплекте с крепежными элементами | уп. | 14 | 1736.4228 | 434.1057
|  |  | 11.2.12.74. | Угол CS 90 вертикальный внутр. 90° 100/50 в комплекте с крепежными элементами | уп. | 10 | 1837.6632 | 459.4158
|  |  | 11.2.12.75. | Угол CS 90 вертикальный внутр. 90° 150/50 в комплекте с крепежными элементами | уп. | 6 | 2070.299 | 517.5747
|  |  | 11.2.12.76. | Угол CSSD 90 вертикальный внутр. переходник прав. осн.100 H50 в комплекте с крепежными элементами | уп. | 4 | 4388.9198 | 1097.2299
|  |  | 11.2.12.77. | Угол CSSD 90 вертикальный внутр. переходник прав. осн.150 H50 в комплекте с крепежными элементами | уп. | 10 | 4890.6901 | 1222.6725
|  |  | 11.2.12.78. | Угол CSSD 90 вертикальный внутр. переходник прав. осн.300 H100 в комплекте с крепежными элементами | уп. | 3 | 7830.7295 | 1957.6824
|  |  | 11.2.12.79. | Угол CSSS 90 вертикальный внутр. переходник лев. осн. 150 H50 в комплекте с крепежными элементами | уп. | 8 | 4890.6901 | 1222.6725
|  |  | 11.2.13. | Крепеж лотков | комплект | 1
|  |  | 11.2.13.1. | Двойной С-образный профиль 41х21, L300, 2,5 мм | шт. | 40 | 880.072 | 220.018
|  |  | 11.2.13.2. | Консоль двойная, 41х21 мм, осн. 200 мм | шт. | 70 | 891.5083 | 222.8771
|  |  | 11.2.13.3. | Консоль двойная, 41х21 мм, осн. 300 мм | шт. | 12 | 1069.5628 | 267.3907
|  |  | 11.2.13.4. | Консоль двойная, 41х21 мм, осн. 500 мм | шт. | 15 | 1439.1416 | 359.7854
|  |  | 11.2.13.5. | Консоль двойная, 41х21 мм, осн. 600 мм | шт. | 5 | 1581.8681 | 395.467
|  |  | 11.2.13.6. | Консоль потолочная BBA с осн.100 мм | шт. | 75 | 503.6209 | 125.9052
|  |  | 11.2.13.7. | Консоль потолочная BBA с осн.150 мм | шт. | 10 | 636.878 | 159.2195
|  |  | 11.2.13.8. | Креп. ТМ к стене для верт. монт осн.100м | шт. | 20 | 486.3212 | 121.5803
|  |  | 11.2.13.9. | Креп. ТМ к стене для верт. монт осн.150м | шт. | 110 | 533.6 | 133.4
|  |  | 11.2.13.10. | Креп. ТМ к стене для верт. монт осн.300м | шт. | 10 | 563.2067 | 140.8017
|  |  | 11.2.13.11. | Скоба PL облегченная для подвеса лотка | шт. | 145 | 338.1791 | 84.5448
|  |  | 11.2.13.12. | Болт с шестигранной головкой М6х20 | шт. | 200 | 5.3174 | 1.3293
|  |  | 11.2.13.13. | Винт с гладкой головкой и квадратным подголовником М6х16 | шт. | 600 | 6.075 | 1.5187
|  |  | 11.2.13.14. | Гайка для подвешивания профиля (с пружиной) М6х40 | шт. | 200 | 54.4785 | 13.6196
|  |  | 11.2.13.15. | Гайка с насечкой, препятствующей откручиванию М6 | шт. | 550 | 3.9845 | 0.99613
|  |  | 11.2.13.16. | Гайка с насечкой, препятствующей откручиванию М10 | шт. | 300 | 9.835 | 2.4588
|  |  | 11.2.13.17. | Гайка шестигранная М10 | шт. | 700 | 9.4415 | 2.3604
|  |  | 11.2.13.18. | Опорная пластина для С-образных профилей | шт. | 150 | 229.0225 | 57.2556
|  |  | 11.2.13.19. | Соединительная гайка М10х30 | шт. | 100 | 79.948 | 19.987
|  |  | 11.2.13.20. | Стандартный анкер со шпилькой М10 | шт. | 700 | 124.376 | 31.094
|  |  | 11.2.13.21. | Шайба М8 кузовная DIN9021 | шт. | 100 | 4.7141 | 1.1785
|  |  | 11.2.13.22. | Шайба М10 кузовная DIN9021 | шт. | 600 | 9.1195 | 2.2799
|  |  | 11.2.13.23. | Шпилька М10х2000 | м | 300 | 459.632 | 114.908
|  |  | 11.2.13.24. | Профиль BPM-41 | шт. | 11 | 922.645 | 230.6612
|  |  | 11.2.13.25. | Профиль BPM-41 | шт. | 2 | 2071.2075 | 517.8019
|  |  | 11.2.13.26. | Крепеж уголок | шт. | 12 | 700.994 | 175.2485
|  |  | 11.2.13.27. | Вертикальный подвес двойной 41х41 | шт. | 6 | 13791.789 | 3447.9473
|  |  | 11.2.13.28. | Заглушка торцевая длс С-образного профиля 41х41мм | шт. | 40 | 37.9615 | 9.4904
|  |  | 11.2.13.29. | Вертикальный подвес двойной 41х41 | шт. | 1 | 10204.87 | 2551.2175
|  |  | 11.2.13.30. | Вертикальный подвес двойной 41х41 | шт. | 5 | 10633.061 | 2658.2652
|  |  | 11.2.13.31. | Дюбель металлический для газобетона 10x60 | шт. | 260 | 22.655 | 5.6637
|  |  | 11.2.13.32. | Болт сантехнический 8х60 мм DIN 571 оцинкованный (25 шт.) | шт. | 260 | 7.935 | 1.9837
|  |  | 11.2.14. | Кабель силовой | комплект | 1
|  |  | 11.2.14.1. | Кабель силовой | м | 25 | 6921.6315 | 1730.4079
|  |  | 11.2.14.2. | Кабель силовой | м | 325 | 199.8125 | 49.9531
|  |  | 11.2.14.3. | Кабель силовой | м | 1000 | 125.2005 | 31.3001
|  |  | 11.2.14.4. | Кабель силовой | м | 50 | 6505.55 | 1626.3875
|  |  | 11.2.14.5. | Кабель силовой | м | 50 | 105.685 | 26.4213
|  |  | 11.2.15. | Шкафы силовые | комплект | 1
|  |  | 11.2.15.1. | Шкаф распределительный главный 200кВт, 380В в составе автоматические выключатели, клеммники, лампочки, вентилятор с фильтром, термостат | шт. | 1 | 3312000 | 828000
|  |  | 11.2.15.2. | Шкаф управления вентиляторами 180кВт, 380В в составе автоматические выключатели, преобразователи частотные, лампочки, вентилятор с фильтром, термостат, клеммники | шт. | 1 | 2760000 | 690000
|  |  | 11.2.15.3. | Щит управления сепаратором 3,5кВт, 220В в составе автоматические выключатели, преобразователь частотный, вентилятор с фильтром, термостат, клеммники, контакторы | шт. | 1 | 368000 | 92000
| Отделочные работы (паркинг, надземная часть МОП) |  | 12. | Отделка паркинга, технических помещений, МОП, двери, ворота и шлагбаумы в соответствии с дизайн-проектом | м2 | 7451.69 | [9 empty] | В расчете стоимости учтены номинированные Заказчиком цены типов отделки включая заполнение проемов. Нефиксированная цена в договоре. Финальная стоимость будет определена по факту проведения совместных закупочных процедур с Заказчиком
| Отделка подземной части (в т.ч. меблировка) |  | 12.1. | Отделка подземной части (в соответствии с дизайн-проектом) | м2 | 3770.19 | [8 empty] | Помещения арендаторов (офисы, ритейл) отделываются силами арендаторов
8.1.1. | Отделка паркинг и рампы | 8.1.1. | 12.1.1. | Подземный паркинг и рампы | м2 | 2422.87 | [7 empty] | 65516498.0207 |  |  | 65516498.0207
8.1.4. | Технические и инженерные помещения подземной части | 8.1.4. | 12.1.1.1. | Полы в зоне проезда и хранения автомобилей: Полимерное покрытие 3 мм, армированная бетонная стяжка В22,5, гидроизоляция Техноэласт ЭПП (или аналог), щелевые водоотводные лотки из нержавеющей стали AISI 304, приямки с металлическими решетками | м2 | 2422.87 | 0 | 20333.3333 | 0 |  |  |  |  | 65516498.0207 |  | Паркинг. Нефиксированная цена в договоре. Финальная стоимость будет определена по факту проведения совместных закупочных процедур с Заказчиком | 65516498.0207
|  |  | 12.1.1.2. | Напольное покрытие рампы выполнить из материалов предназначенных для данного типа помещений Топпинг, наливные полы по бетонной армированной стяжке 195мм | м2 | 0 | 0 | 0 | 0
|  |  | 12.1.1.3. | Стены - бетон: Шлифовка неровностей, обеспыливание. | м2 | 0 | 0 | 0 | 0
|  |  | 12.1.1.4. | Стены - колонны: Шлифовка неровностей, обеспыливание. | м2 | 0 | 0 | 0 | 0
|  |  | 12.1.1.5. | Стены - блоки: Штукатурка и окраска, цвет согласовать с Заказчиком | м2 | 0 | 0 | 0 | 0
|  |  | 12.1.1.6. | Потолок: Шлифовка, обеспыливание | м2 | 0 | 0 | 0 | 0
|  |  | 12.1.1.7. | Навигация на стенах, полу по отдельному дизайн проекту, (предоставляется заказчиком) | компл. | 0 | 0 | 0 | 0
| Отделка эвакуационные лестничные клетки и коридоры подземная часть |  | 12.1.2. | Эвакуационные лестничные клетки и коридоры | м2 | 0
|  |  | 12.1.2.1. | Пол отметка -6,750: Керамогранитная плитка на клею 20мм по стяжке толщ. 180мм | м2 | 0 | 0 | 0 | 0
|  |  | 12.1.2.2. | Пол площадки Керамогранитная плитка на клею 20мм по железобетону | м2 | 0 | 0 | 0 | 0
|  |  | 12.1.2.3. | Пол ступени и подступеньки Керамогранитная плитка на клею 20мм по железобетону | м2 | 0 | 0 | 0 | 0
|  |  | 12.1.2.4. | Стены - бетон А3: Окраска высококачественной фасадной краской, цвет согласовать с Заказчиком | м2 | 0 | 0 | 0 | 0
|  |  | 12.1.2.5. | Потолок - бетон А3: Окраска высококачественной фасадной краской, цвет согласовать с Заказчиком | м2 | 0 | 0 | 0 | 0
|  |  | 12.1.2.6. | Поручни. Согласовать с Заказчиком. | п.м. | 0 | 0 | 0 | 0
| Лифтовые холлы и коридоры, тамбур-шлюзы для посетителей подземной части |  | 12.1.3. | Лифтовые холлы и коридоры для посетителей подземной части | м2 | 0
|  |  | 12.1.3.1. | Полы: Натуральный камень на клею - 40 мм, цементно-песчаная стяжка 100-140мм | м2 | 0 | 0 | 0 | 0
|  |  | 12.1.3.2. | Стены: Натуральный камень/металлические панели. Уточняется дизайн-проектом на стадии РД. | м2 | 0 | 0 | 0 | 0
|  |  | 12.1.3.3. | Потолок: Окраска высококачественной фасадной краской (уточняется дизайн-проектом на стадии РД). Цвет согласовать с Заказчиком | м2 | 0 | 0 | 0 | 0
|  |  | 12.1.3.4. | Светильники | компл. | 0 | 0 | 0 | 0
| Технические и инженерные помещения подземной части |  | 12.1.4. | Кладовые, Технические помещения, Управляющая компания и вспомогательные помещения, Техпространство | м2 | 1347.32 | [8 empty] | Добавлено Смета №8
|  |  | 12.1.4.1. | Технические и инженерные помещения подземной части | м2 | 845.84 | [8 empty] | Добавлено Смета №8
|  |  | 12.1.4.1.1. | Полы: | м2 | 845.84 | [8 empty] | Добавлено Смета №8
| Технические и инженерные помещения подземной части |  | 12.1.4.1.1.1. | Полы: Подготовка из бетона класса В25 - 180 мм с Арм. сеткой 5 Вр1х100х100 мм | м2 | 185.3 | 1700 | 2200 | 487.5 | [5 empty] | Добавлено Смета №8
| Технические и инженерные помещения подземной части |  | 12.1.4.1.1.2. | Полы: Покрытие Уретано-алкидная краска "BETOLUX LATTIAMAALI" цвет серый RAL 7040 - 20 мм | м2 | 185.3 | 550 | 1200 | 218.75 | [5 empty] | Добавлено Смета №8
| Технические и инженерные помещения подземной части |  | 12.1.4.1.1.3. | Полы: Гидроизоляция рулонная "Техноэласт Барьер (или аналог) с заводом на стены на 250 мм. 2 слоя - 3мм | м2 | 384.16 | 710 | 1200 | 238.75 | [5 empty] | Добавлено Смета №8
| Технические и инженерные помещения подземной части |  | 12.1.4.1.1.4. | Полы: Керамзит средней фракции (10-20 мм) пролить цементным молочком М500 -50мм | м2 | 384.16 | 663 | 1900 | 320.375 | [5 empty] | Добавлено Смета №8
| Технические и инженерные помещения подземной части |  | 12.1.4.1.1.5. | Полы: Уклонообразующая стяжка из ц.п. раствора М150, арм. сеткой 5 Вр1х100х100 мм в верхней зоне, 80-130мм | м2 | 384.16 | 915.83 | 3000 | 489.4787 | [5 empty] | Добавлено Смета №8
| Технические и инженерные помещения подземной части |  | 12.1.4.1.1.6. | Полы: Керамогранит - 12мм с Плиточный клей - 8мм | м2 | 384.16 | 1755 | 4200 | 744.375 | [5 empty] | Добавлено Смета №8
| Технические и инженерные помещения подземной части |  | 12.1.4.1.1.7. | Полы: Гидроизоляция рулонная "Техноэласт Барьер (или аналог) с заводом на стены | м2 | 276.38 | 415.94 | 1200 | 201.9925 | [5 empty] | Добавлено Смета №8
| Технические и инженерные помещения подземной части |  | 12.1.4.1.1.8. | Полы: Керамзит средней фракции (10-20 мм) пролить цементным молочком М500 -50мм | м2 | 276.38 | 663 | 1900 | 320.375 | [5 empty] | Добавлено Смета №8
| Технические и инженерные помещения подземной части |  | 12.1.4.1.1.9. | Полы: Пароизоляционная пленка TSTN B55, 2 слоя, поверхностная плотность 55 г/м² (или аналог) | м2 | 276.38 | 55 | 450 | 63.125 | [5 empty] | Добавлено Смета №8
| Технические и инженерные помещения подземной части |  | 12.1.4.1.1.10. | Полы: Минераловатный утеплитель ТЕХНОФЛОР СТАНДАРТ - 50мм | м2 | 276.38 | 340 | 450 | 98.75 | [5 empty] | Добавлено Смета №8
| Технические и инженерные помещения подземной части |  | 12.1.4.1.1.11. | Полы: Армирующая полиэтиленовая плёнка | м2 | 276.38 | 55 | 450 | 63.125 | [5 empty] | Добавлено Смета №8
| Технические и инженерные помещения подземной части |  | 12.1.4.1.1.12. | Полы: Уклонообразующая стяжка из ц.п. раствора М150, арм. сеткой 5 Вр1х100х100 мм в верхней зоне, 30-80мм | м2 | 276.38 | 659.75 | 3000 | 457.4688 | [5 empty] | Добавлено Смета №8
| Технические и инженерные помещения подземной части |  | 12.1.4.1.1.13. | Полы: Керамогранит - 12мм с Плиточный клей - 8мм | м2 | 276.38 | 1755 | 4200 | 744.375 | [5 empty] | Добавлено Смета №8
|  |  | 12.1.4.1.2. | Стены: | м2 | 845.84 | [8 empty] | Добавлено Смета №8
| Технические и инженерные помещения подземной части |  | 12.1.4.1.2.1. | Стены: Облицовка стены аквапанелями KNAUF по металлическому каркасу с устройством звукоизоляции (Звукопоглощающая минераловатная плита на клею 80кг/м3, 50мм) | м2 | 975.26 | 2520.6 | 6953.5191 | 1184.2649 | [5 empty] | Добавлено Смета №8
| Технические и инженерные помещения подземной части |  | 12.1.4.1.2.2. | Стены: Шпатлевка для наружных работ типа с подготовкой поверхности (грунтовка) | м2 | 975.26 | 393.92 | 1850 | 280.49 | [5 empty] | Добавлено Смета №8
| Технические и инженерные помещения подземной части |  | 12.1.4.1.2.3. | Стены: Окраска акриловой пожаробезопасной краской в 2 слоя. КМ0. Класс К2 | м2 | 975.26 | 219.99 | 1000 | 152.4988 | [5 empty] | Добавлено Смета №8
| Технические и инженерные помещения подземной части |  | 12.1.4.1.2.4. | Стены: Грунтовка бетонконтакт универсальный или аналог | м2 | 650.25 | 85 | 900 | 123.125 | [5 empty] | Добавлено Смета №8
| Технические и инженерные помещения подземной части |  | 12.1.4.1.2.5. | Стены: Штукатурка цементная защитная тонкослойная типа Кнауф-Виртон армированная стальной сеткой 25х25х1 или аналог - 20 мм | м2 | 650.25 | 900 | 3000 | 487.5 | [5 empty] | Добавлено Смета №8
| Технические и инженерные помещения подземной части |  | 12.1.4.1.2.6. | Стены: Грунтовка глубокого проникновения Бетоноконтакт | м2 | 650.25 | 85 | 850 | 116.875 | [5 empty] | Добавлено Смета №8
| Технические и инженерные помещения подземной части |  | 12.1.4.1.2.7. | Стены: Гидроизоляция КНАУФ-ФЛЭХЕНДИХТ или аналог - 1мм | м2 | 650.25 | 577.2 | 800 | 172.15 | [5 empty] | Добавлено Смета №8
| Технические и инженерные помещения подземной части |  | 12.1.4.1.2.8. | Стены: Шпатлевка для наружных работ типа с подготовкой поверхности (грунтовка) | м2 | 386.4 | 393.92 | 1850 | 280.49 | [5 empty] | Добавлено Смета №8
| Технические и инженерные помещения подземной части |  | 12.1.4.1.2.9. | Стены: Водоимульсионная краска фасадная cветло серых тонов в 2 слоя с подготовкой поверхности (грунтовка) | м2 | 386.4 | 150 | 1000 | 143.75 | [5 empty] | Добавлено Смета №8
| Технические и инженерные помещения подземной части |  | 12.1.4.1.2.10. | Стены: От уровня ч.п до отм. 2.2м керамогранитная плитка Kerama Marazzi ""Пиазентина"" (300х300мм), арт. SG934500N (или аналог) RAL 7035 (Светло-серый), стыки плитки оформить металлическим уголком - 8 мм. Затирка в цвет плитки. КМ0 c Плиточный клей Кнауф-флизен или аналог - 4 мм | м2 | 263.85 | 1755 | 4200 | 744.375 | [5 empty] | Добавлено Смета №8
| Технические и инженерные помещения подземной части |  | 12.1.4.1.2.11. | Стены: Удаление неровностей стыков и соединений опалубки при бетонировании | м2 | 136.15 | 0 | 1038 | 129.75 | [5 empty] | Добавлено Смета №8
| Технические и инженерные помещения подземной части |  | 12.1.4.1.2.12. | Стены: Металлический каркас из оцинкованного профиля сечением 100х50 мм | м2 | 136.15 | 693 | 7788.2231 | 1060.1529 | [5 empty] | Добавлено Смета №8
| Технические и инженерные помещения подземной части |  | 12.1.4.1.2.13. | Стены: Заполнение каркаса мин. ватой плотностью 80-100кг/м куб. с устройством защитного слоя из стеклоткани типа Э3-100 | м2 | 136.15 | 132.47 | 450 | 72.8088 | [5 empty] | Добавлено Смета №8
| Технические и инженерные помещения подземной части |  | 12.1.4.1.2.14. | Стены: Покрытие метал. оцинкованным перфорированным листом толщиной 2мм. Площадь отверстий в листе принять 50-60% от общей площади листа. | м2 | 136.15 | 4200 | 3800 | 1000 | [5 empty] | Добавлено Смета №8
| Технические и инженерные помещения подземной части |  | 12.1.4.1.2.15. | Стены: Удаление неровностей стыков и соединений опалубки при бетонировании | м2 | 170.4 | 0 | 1038 | 129.75 | [5 empty] | Добавлено Смета №8
| Технические и инженерные помещения подземной части |  | 12.1.4.1.2.16. | Стены: Штукатурка на цементной основе для наружных работ типа с подготовкой поверхности (грунтовка) c армированная стальной сеткой 25х25х3 | м2 | 170.4 | 900 | 3000 | 487.5 | [5 empty] | Добавлено Смета №8
| Технические и инженерные помещения подземной части |  | 12.1.4.1.2.17. | Стены: Шпатлевка для наружных работ типа с подготовкой поверхности (грунтовка) | м2 | 170.4 | 393.92 | 1850 | 280.49 | [5 empty] | Добавлено Смета №8
| Технические и инженерные помещения подземной части |  | 12.1.4.1.2.18. | Стены: Водоимульсионная краска фасадная cветло серых тонов в 2 слоя с подготовкой поверхности (грунтовка) | м2 | 170.4 | 150 | 1000 | 143.75 | [5 empty] | Добавлено Смета №8
| Технические и инженерные помещения подземной части |  | 12.1.4.1.2.19. | Стены: Заделка швов и трещин, обеспыливание | м2 | 658.82 | 195 | 1038 | 154.125 | [5 empty] | Добавлено Смета №8
| Технические и инженерные помещения подземной части |  | 12.1.4.1.2.20. | Стены: Грунтовка Грунт индикатор от Аквакор или аналог | м2 | 658.82 | 85 | 850 | 116.875 | [5 empty] | Добавлено Смета №8
| Технические и инженерные помещения подземной части |  | 12.1.4.1.2.21. | Стены: Штукатурка цементная защитная тонкослойная типа Кнауф-Виртон армированная оцинкованной сварной сеткой 25х25х1 или аналог — 20 мм | м2 | 658.82 | 900 | 3000 | 487.5 | [5 empty] | Добавлено Смета №8
| Технические и инженерные помещения подземной части |  | 12.1.4.1.2.22. | Стены: Шпатлевка латексная для внутренних работ «VIP» от Аквакор – 2мм | м2 | 658.82 | 177.13 | 1850 | 253.3913 | [5 empty] | Добавлено Смета №8
| Технические и инженерные помещения подземной части |  | 12.1.4.1.2.23. | Стены: В/Д краска Well Max фасадная атмосферостойкая. Класс К2. RAL 7047. КМ0 в 2 слоя | м2 | 658.82 | 150 | 1000 | 143.75 |  | 98823 | 658820 | 94705.375 | 852348.375 | Добавлено Смета №8
| Технические и инженерные помещения подземной части |  | 12.1.4.1.2.24. | Стены: Грунтовка бетонконтакт универсальный или аналог | м2 | 260.35 | 85 | 850 | 116.875 | [5 empty] | Добавлено Смета №8
| Технические и инженерные помещения подземной части |  | 12.1.4.1.2.25. | Стены: Штукатурка цементная защитная тонкослойная типа Кнауф-Виртон армированная оцинкованной сварной сеткой 25х25х1 или аналог — 20 мм | м2 | 260.35 | 900 | 3000 | 487.5 | [5 empty] | Добавлено Смета №8
| Технические и инженерные помещения подземной части |  | 12.1.4.1.2.26. | Стены: Грунтовка Грунт индикатор от Аквакор или аналог | м2 | 260.35 | 85 | 850 | 116.875 | [5 empty] | Добавлено Смета №8
| Технические и инженерные помещения подземной части |  | 12.1.4.1.2.27. | Стены: Шпатлевка латексная для внутренних работ «VIP» от Аквакор — 2 мм | м2 | 260.35 | 177.13 | 1850 | 253.3913 | [5 empty] | Добавлено Смета №8
| Технические и инженерные помещения подземной части |  | 12.1.4.1.2.28. | Стены: В/д краска Well Max фасадная атмосферостойкая в 2 слоя. Класс К2. КМ0 | м2 | 260.35 | 150 | 1000 | 143.75 | [5 empty] | Добавлено Смета №8
| Технические и инженерные помещения подземной части |  | 12.1.4.1.2.29. | Стены: Обеспылевание, заделка швов и трещин | м2 | 23.42 | 195 | 1038 | 154.125 | [5 empty] | Добавлено Смета №8
|  |  | 12.1.4.1.3. | Потолок: | м2 | 845.84 | [8 empty] | Добавлено Смета №8
| Технические и инженерные помещения подземной части |  | 12.1.4.1.3.1. | Потолок: Облицовка потолка аквапанелями KNAUF по металлическому каркасу с устройством звукоизоляции (минеральная вата ISOROC ИЗОФЛОР, 50 мм) | м2 | 290.53 | 1235 | 6953.5191 | 1023.5649 | [5 empty] | Добавлено Смета №8
| Технические и инженерные помещения подземной части |  | 12.1.4.1.3.2. | Потолок: Выравнивающая штукатурка по стеклосетке - 10 мм | м2 | 290.53 | 450 | 3000 | 431.25 | [5 empty] | Добавлено Смета №8
| Технические и инженерные помещения подземной части |  | 12.1.4.1.3.3. | Потолок: Универсальная грунтовка | м2 | 290.53 | 85 | 950 | 129.375 | [5 empty] | Добавлено Смета №8
| Технические и инженерные помещения подземной части |  | 12.1.4.1.3.4. | Потолок: Шпатлевка для наружных работ типа с подготовкой поверхности (грунтовка) | м2 | 290.53 | 177.13 | 1850 | 253.3913 | [5 empty] | Добавлено Смета №8
| Технические и инженерные помещения подземной части |  | 12.1.4.1.3.5. | Потолок: Простая окраска пожаробезопасной краской RAL 9003 . Класс КМ1. (Категория качества поверхности К1) | м2 | 290.53 | 219.99 | 1050 | 158.7488 | [5 empty] | Добавлено Смета №8
| Технические и инженерные помещения подземной части |  | 12.1.4.1.3.6. | Потолок: Удаление неровностей стыков и соединений опалубки при бетонировании | м2 | 620.93 | 0 | 1038 | 129.75 | [5 empty] | Добавлено Смета №8
| Технические и инженерные помещения подземной части |  | 12.1.4.1.3.7. | Потолок: Универсальная грунтовка | м2 | 620.93 | 85 | 950 | 129.375 | [5 empty] | Добавлено Смета №8
| Технические и инженерные помещения подземной части |  | 12.1.4.1.3.8. | Потолок: Выравнивающая штукатурка по стеклосетке - 10 мм | м2 | 620.93 | 450 | 3000 | 431.25 | [5 empty] | Добавлено Смета №8
| Технические и инженерные помещения подземной части |  | 12.1.4.1.3.9. | Потолок: Шпатлевка | м2 | 620.93 | 177.13 | 1850 | 253.3913 | [5 empty] | Добавлено Смета №8
| Технические и инженерные помещения подземной части |  | 12.1.4.1.3.10. | Потолок: Универсальная грунтовка | м2 | 620.93 | 85 | 950 | 129.375 | [5 empty] | Добавлено Смета №8
| Технические и инженерные помещения подземной части |  | 12.1.4.1.3.11. | Потолок: Простая окраска пожаробезопасной краской RAL 9003 . Класс КМ1. (Категория качества поверхности К1) | м2 | 620.93 | 219.99 | 1050 | 158.7488 | [5 empty] | Добавлено Смета №8
| Технические и инженерные помещения подземной части |  | 12.1.4.1.3.12. | Потолок: Удаление неровностей стыков и соединений опалубки при бетонировании | м2 | 77.26 | 0 | 1038 | 129.75 | [5 empty] | Добавлено Смета №8
| Технические и инженерные помещения подземной части |  | 12.1.4.1.3.13. | Потолок: Металлический каркас из оцинкованного профиля сечением 100х50 мм | м2 | 77.26 | 2626 | 7788.2231 | 1301.7779 | [5 empty] | Добавлено Смета №8
| Технические и инженерные помещения подземной части |  | 12.1.4.1.3.14. | Потолок: Заполнение каркаса мин. ватой плотностью 80-100кг/м куб. с устройством защитного слоя из стеклоткани типа Э3-100 | м2 | 77.26 | 340 | 450 | 98.75 | [5 empty] | Добавлено Смета №8
| Технические и инженерные помещения подземной части |  | 12.1.4.1.3.15. | Потолок: Покрытие метал. оцинкованным перфорированным листом толщиной 2мм. Площадь отверстий в листе принять 50-60% от общей площади листа. | м2 | 77.26 | 4200 | 3800 | 1000 | [5 empty] | Добавлено Смета №8
| Технические и инженерные помещения подземной части |  | 12.1.4.1.3.16. | Потолок: Заделка швов и трещин, обеспыливание | м2 | 4.95 | 195 | 1038 | 154.125 | [5 empty] | Добавлено Смета №8
| Технические и инженерные помещения подземной части |  | 12.1.4.1.3.17. | Потолок: Грунтовка Грунт индикатор от Аквакор или аналог | м2 | 4.95 | 85 | 950 | 129.375 | [5 empty] | Добавлено Смета №8
| Технические и инженерные помещения подземной части |  | 12.1.4.1.3.18. | Потолок: Шпатлевка латексная для внутренних работ «VIP» от Аквакор – 2мм | м2 | 4.95 | 177.13 | 1850 | 253.3913 | [5 empty] | Добавлено Смета №8
| Технические и инженерные помещения подземной части |  | 12.1.4.1.3.19. | Потолок: В/Д краска Well Max фасадная атмосферостойкая. Класс К2. RAL 7047. КМ0 в 2 слоя | м2 | 4.95 | 150 | 1050 | 150 | [5 empty] | Добавлено Смета №8
|  |  | 12.1.4.2. | Кладовые | м2 | 52.38 | [8 empty] | Добавлено Смета №8
|  |  | 12.1.4.2.1. | Полы: | м2 | 52.38 | [8 empty] | Добавлено Смета №8
8.1.5. | Отделка прочие помещения подземная часть | 8.1.5. | 12.1.4.2.1.1. | Полы: Керамзит средней фракции (10-20 мм), пролитый цементным молочком М500 -80 мм | м2 | 52.38 | 1060.8 | 1900 | 370.1 |  |  |  |  | 232027.292 | Добавлено Смета №8 |  | 232027.292
| Отделка прочие помещения подземная часть |  | 12.1.4.2.1.2. | Полы: Уклонообразующая стяжка из ц.п. раствора М150, арм. сеткой 5 Вр1х100х100 мм в верхней зоне, 40-95 мм | м2 | 52.38 | 809.69 | 3000 | 476.2113 | [5 empty] | Добавлено Смета №8
| Отделка прочие помещения подземная часть |  | 12.1.4.2.1.3. | Полы: Праймер битумный эмульсионный Технониколь №04 | м2 | 52.38 | 90 | 470 | 70 | [5 empty] | Добавлено Смета №8
| Отделка прочие помещения подземная часть |  | 12.1.4.2.1.4. | Полы: Гидроизоляция рулонная Техноэласт Барьер Лайт (или аналог) с заводом на стены 300 мм | м2 | 52.38 | 710 | 1200 | 238.75 | [5 empty] | Добавлено Смета №8
| Технические и инженерные помещения подземной части |  | 12.1.4.2.1.5. | Полы: Керамогранит - 12мм с Плиточный клей - 8мм | м2 | 52.38 | 1755 | 4200 | 744.375 | [5 empty] | Добавлено Смета №8
|  |  | 12.1.4.2.2. | Стены: | м2 | 52.38 | [8 empty] | Добавлено Смета №8
| Технические и инженерные помещения подземной части |  | 12.1.4.2.2.1. | Стены: Грунтовка бетонконтакт универсальный или аналог | м2 | 370.18 | 85 | 850 | 116.875 | [5 empty] | Добавлено Смета №8
| Отделка прочие помещения подземная часть |  | 12.1.4.2.2.2. | Стены: Штукатурка цементная защитная тонкослойная типа Кнауф-Виртон армированная стальной сеткой 25х25х3 или аналог - 20 мм | м2 | 370.18 | 900 | 3000 | 487.5 | [5 empty] | Добавлено Смета №8
| Технические и инженерные помещения подземной части |  | 12.1.4.2.2.3. | Стены: Шпатлевка латексная для внутренних работ «VIP» от Аквакор – 2мм | м2 | 370.18 | 177.13 | 1850 | 253.3913 | [5 empty] | Добавлено Смета №8
| Отделка прочие помещения подземная часть |  | 12.1.4.2.2.4. | Декоративная Моделирующая. Ral7038 Км0 | м2 | 370.18 | 2746.1043 | 4358.8957 | 888.125 | [5 empty] | Добавлено Смета №8
|  |  | 12.1.4.2.3. | Потолок: | м2 | 52.38 | [8 empty] | Добавлено Смета №8
| Отделка прочие помещения подземная часть |  | 12.1.4.2.3.1. | Облицовка потолка аквапанелями KNAUF по металлическому каркасу с устройством звукоизоляции (минеральная вата ISOROC ИЗОФЛОР, 50 мм) | м2 | 34.37 | 1235 | 6953.5191 | 1023.5649 | [5 empty] | Добавлено Смета №8
| Технические и инженерные помещения подземной части |  | 12.1.4.2.3.2. | Потолок: Выравнивающая штукатурка по стеклосетке - 10 мм | м2 | 34.37 | 450 | 3000 | 431.25 | [5 empty] | Добавлено Смета №8
| Технические и инженерные помещения подземной части |  | 12.1.4.2.3.3. | Потолок: Шпатлевка для наружных работ типа с подготовкой поверхности (грунтовка) | м2 | 34.37 | 177.13 | 1850 | 253.3913 | [5 empty] | Добавлено Смета №8
| Технические и инженерные помещения подземной части |  | 12.1.4.2.3.4. | Потолок: Простая окраска пожаробезопасной краской RAL 9003 . Класс КМ1. (Категория качества поверхности К1) | м2 | 34.37 | 219.99 | 1050 | 158.7488 | [5 empty] | Добавлено Смета №8
|  |  | 12.1.4.3. | Помещения персонала | м2 | 148.7 | [8 empty] | Добавлено Смета №8
|  |  | 12.1.4.3.1. | Полы: | м2 | 148.7 | [8 empty] | Добавлено Смета №8
| Технические и инженерные помещения подземной части |  | 12.1.4.3.1.1. | Полы: Гидроизоляция рулонная "Техноэласт Барьер (или аналог) с заводом на стены на 250 мм. 2 слоя - 3мм | м2 | 75.24 | 710 | 1200 | 238.75 | [5 empty] | Добавлено Смета №8
| Технические и инженерные помещения подземной части |  | 12.1.4.3.1.2. | Полы: Керамзит средней фракции (10-20 мм) пролить цементным молочком М500 -50мм | м2 | 75.24 | 663 | 1900 | 320.375 | [5 empty] | Добавлено Смета №8
| Технические и инженерные помещения подземной части |  | 12.1.4.3.1.3. | Полы: Уклонообразующая стяжка из ц.п. раствора М150, арм. сеткой 5 Вр1х100х100 мм в верхней зоне, 80-130мм | м2 | 75.24 | 915.83 | 3000 | 489.4787 | [5 empty] | Добавлено Смета №8
| Технические и инженерные помещения подземной части |  | 12.1.4.3.1.4. | Полы: Керамогранит - 12мм с Плиточный клей - 8мм | м2 | 75.24 | 1755 | 4200 | 744.375 | [5 empty] | Добавлено Смета №8
| Отделка прочие помещения подземная часть |  | 12.1.4.3.1.5. | Полы: Керамзит средней фракции (10-20 мм) пролить цементным молочком М500 -100мм | м2 | 49.44 | 1326 | 1900 | 403.25 | [5 empty] | Добавлено Смета №8
| Отделка прочие помещения подземная часть |  | 12.1.4.3.1.6. | Полы: Стяжка из ц.п. раствора М150, арм. сеткой 5 Вр1х100х100 мм в верхней зоне - 80мм | м2 | 49.44 | 871 | 3000 | 483.875 | [5 empty] | Добавлено Смета №8
| Технические и инженерные помещения подземной части |  | 12.1.4.3.1.7. | Полы: Керамогранит - 12мм с Плиточный клей - 8мм | м2 | 49.44 | 1755 | 4200 | 744.375 | [5 empty] | Добавлено Смета №8
| Технические и инженерные помещения подземной части |  | 12.1.4.3.1.8. | Полы: Керамзит средней фракции (10-20 мм) пролить цементным молочком М500 -50мм | м2 | 24.02 | 663 | 1900 | 320.375 | [5 empty] | Добавлено Смета №8
| Отделка прочие помещения подземная часть |  | 12.1.4.3.1.9. | Полы: Уклонообразующая стяжка из ц.п. раствора М150, арм. сеткой 5 Вр1х100х100 мм в верхней зоне, 80-130мм | м2 | 24.02 | 915.83 | 3000 | 489.4787 | [5 empty] | Добавлено Смета №8
| Отделка прочие помещения подземная часть |  | 12.1.4.3.1.10. | Полы: Праймер битумный эмульсионный Технониколь №04 | м2 | 24.02 | 90 | 470 | 70 | [5 empty] | Добавлено Смета №8
| Отделка прочие помещения подземная часть |  | 12.1.4.3.1.11. | Гидроизоляция рулонная Техноэласт Барьер Лайт (или аналог) с заводом на стены 300 мм | м2 | 24.02 | 710 | 1200 | 238.75 | [5 empty] | Добавлено Смета №8
| Технические и инженерные помещения подземной части |  | 12.1.4.3.1.12. | Полы: Керамогранит - 12мм с Плиточный клей - 8мм | м2 | 24.02 | 1755 | 4200 | 744.375 | [5 empty] | Добавлено Смета №8
|  |  | 12.1.4.3.2. | Стены: | м2 | 148.7 | [8 empty] | Добавлено Смета №8
| Отделка прочие помещения подземная часть |  | 12.1.4.3.2.1. | Стены: Грунтовка адгезионная КНАУФ-Бетогрунд или аналог | м2 | 2.57 | 85 | 850 | 116.875 | [5 empty] | Добавлено Смета №8
| Отделка прочие помещения подземная часть |  | 12.1.4.3.2.2. | Стены: Грунтовка глубокого проникновения Церезит СТ17 или аналог | м2 | 2.57 | 85 | 850 | 116.875 | [5 empty] | Добавлено Смета №8
| Отделка прочие помещения подземная часть |  | 12.1.4.3.2.3. | Стены: Обмазочная гидроизоляция (2 слоя). | м2 | 2.57 | 267.86 | 800 | 133.4825 | [5 empty] | Добавлено Смета №8
| Отделка прочие помещения подземная часть |  | 12.1.4.3.2.4. | Стены: Штукатурка цементная защитная тонкослойная типа Кнауф-Виртон армированная стальной сеткой 25х25х3 или аналог - 20 мм | м2 | 2.57 | 900 | 3000 | 487.5 | [5 empty] | Добавлено Смета №8
| Отделка прочие помещения подземная часть |  | 12.1.4.3.2.5. | Стены: Керамогранит - 12мм с Плиточный клей - 8мм | м2 | 2.57 | 1755 | 4200 | 744.375 | [5 empty] | Добавлено Смета №8
| Отделка прочие помещения подземная часть |  | 12.1.4.3.2.6. | Стены: Грунтовка адгезионная КНАУФ-Бетогрунд или аналог | м2 | 8.77 | 85 | 850 | 116.875 | [5 empty] | Добавлено Смета №8
| Отделка прочие помещения подземная часть |  | 12.1.4.3.2.7. | Стены: Штукатурка цементная - 30мм | м2 | 8.77 | 900 | 3000 | 487.5 | [5 empty] | Добавлено Смета №8
| Отделка прочие помещения подземная часть |  | 12.1.4.3.2.8. | Стены: Грунтовка глубокого проникновения Церезит СТ17 или аналог | м2 | 8.77 | 85 | 850 | 116.875 | [5 empty] | Добавлено Смета №8
| Отделка прочие помещения подземная часть |  | 12.1.4.3.2.9. | Стены: Обмазочная гидроизоляция (2 слоя) | м2 | 8.77 | 267.86 | 800 | 133.4825 | [5 empty] | Добавлено Смета №8
| Отделка прочие помещения подземная часть |  | 12.1.4.3.2.10. | Стены: Керамогранит - 12мм с Плиточный клей - 8мм | м2 | 8.77 | 1755 | 4200 | 744.375 | [5 empty] | Добавлено Смета №8
| Технические и инженерные помещения подземной части |  | 12.1.4.3.2.11. | Стены: Обеспылевание, заделка швов и трещин | м2 | 199.72 | 195 | 1038 | 154.125 | [5 empty] | Добавлено Смета №8
| Технические и инженерные помещения подземной части |  | 12.1.4.3.2.12. | Стены: Грунтовка Грунт индикатор от Аквакор или аналог | м2 | 199.72 | 85 | 850 | 116.875 | [5 empty] | Добавлено Смета №8
| Отделка прочие помещения подземная часть |  | 12.1.4.3.2.13. | Стены: Штукатурка цементная защитная тонкослойная типа Кнауф-Виртон армированная стальной сеткой 25х25х3 или аналог - 20 мм | м2 | 199.72 | 900 | 3000 | 487.5 | [5 empty] | Добавлено Смета №8
| Технические и инженерные помещения подземной части |  | 12.1.4.3.2.14. | Стены: Грунтовка Грунт индикатор от Аквакор или аналог | м2 | 199.72 | 85 | 850 | 116.875 | [5 empty] | Добавлено Смета №8
| Технические и инженерные помещения подземной части |  | 12.1.4.3.2.15. | Стены: Шпатлевка латексная для внутренних работ «VIP» от Аквакор – 2мм | м2 | 199.72 | 177.13 | 1850 | 253.3913 | [5 empty] | Добавлено Смета №8
| Отделка прочие помещения подземная часть |  | 12.1.4.3.2.16. | Декоративная Моделирующая. Ral7038 Км0 | м2 | 199.72 | 2746.1043 | 4358.8957 | 888.125 | [5 empty] | Добавлено Смета №8
| Технические и инженерные помещения подземной части |  | 12.1.4.3.2.17. | Стены: Грунтовка бетонконтакт универсальный или аналог | м2 | 65.29 | 85 | 850 | 116.875 | [5 empty] | Добавлено Смета №8
| Отделка прочие помещения подземная часть |  | 12.1.4.3.2.18. | Стены: Штукатурка цементная защитная тонкослойная типа Кнауф-Виртон армированная оцинкованной сварной сеткой 25х25х3 или аналог - 20 мм | м2 | 65.29 | 900 | 3000 | 487.5 | [5 empty] | Добавлено Смета №8
| Технические и инженерные помещения подземной части |  | 12.1.4.3.2.19. | Стены: Грунтовка Грунт индикатор от Аквакор или аналог | м2 | 65.29 | 85 | 850 | 116.875 | [5 empty] | Добавлено Смета №8
| Технические и инженерные помещения подземной части |  | 12.1.4.3.2.20. | Стены: Шпатлевка латексная для внутренних работ «VIP» от Аквакор – 2мм | м2 | 65.29 | 177.13 | 1850 | 253.3913 | [5 empty] | Добавлено Смета №8
| Отделка прочие помещения подземная часть |  | 12.1.4.3.2.21. | Декоративная Моделирующая. Ral7038 Км0 | м2 | 65.29 | 2746.1043 | 4358.8957 | 888.125 | [5 empty] | Добавлено Смета №8
| Технические и инженерные помещения подземной части |  | 12.1.4.3.2.22. | Стены: Грунтовка бетонконтакт универсальный или аналог | м2 | 121.68 | 85 | 850 | 116.875 | [5 empty] | Добавлено Смета №8
| Отделка прочие помещения подземная часть |  | 12.1.4.3.2.23. | Стены: Штукатурка цементная защитная тонкослойная типа Кнауф-Виртон армированная стальной сеткой 25х25х3 или аналог - 20 мм | м2 | 121.68 | 900 | 3000 | 487.5 | [5 empty] | Добавлено Смета №8
| Отделка прочие помещения подземная часть |  | 12.1.4.3.2.24. | Стены: Грунтовка глубокого проникновения Бетоноконтакт | м2 | 121.68 | 85 | 850 | 116.875 | [5 empty] | Добавлено Смета №8
| Технические и инженерные помещения подземной части |  | 12.1.4.3.2.25. | Стены: Гидроизоляция КНАУФ-ФЛЭХЕНДИХТ или аналог - 1мм | м2 | 121.68 | 577.2 | 800 | 172.15 | [5 empty] | Добавлено Смета №8
| Отделка прочие помещения подземная часть |  | 12.1.4.3.2.26. | Стены: Керамогранит - 12мм с Плиточный клей - 8мм | м2 | 121.68 | 1755 | 4200 | 744.375 | [5 empty] | Добавлено Смета №8
|  |  | 12.1.4.3.3. | Потолок: | м2 | 148.7 | [8 empty] | Добавлено Смета №8
| Отделка прочие помещения подземная часть |  | 12.1.4.3.3.1. | Подвесной потолок типа Армстронг с ячейкой 600х600мм | м2 | 67.51 | 3100 | 10444.6688 | 1693.0836 | [5 empty] | Добавлено Смета №8
|  |  | 12.1.4.4. | Тех. пространство | м2 | 300.4 | [8 empty] | Добавлено Смета №8
|  |  | 12.1.4.4.1. | Полы: | м2 | 300.4 | [8 empty] | Добавлено Смета №8
| Отделка прочие помещения подземная часть |  | 12.1.4.4.1.1. | Полы: Обеспылеватель Акропол (или аналог), укрепитель для бетонных поверхностей - 2 мм | м2 | 215.23 | 120 | 550 | 83.75 | [5 empty] | Добавлено Смета №8
| Отделка прочие помещения подземная часть |  | 12.1.4.4.1.2. | Полы: Гидроизоляция рулонная "Техноэласт Барьер (или аналог) 4 мм в 2 слоя с заводом на стены 300 мм - 8 мм | м2 | 215.23 | 710 | 1200 | 238.75 | [5 empty] | Добавлено Смета №8
| Отделка прочие помещения подземная часть |  | 12.1.4.4.1.3. | Полы: Обеспылеватель Акропол (или аналог), укрепитель для бетонных поверхностей - 2 мм | м2 | 76.28 | 120 | 550 | 83.75 | [5 empty] | Добавлено Смета №8
| Отделка прочие помещения подземная часть |  | 12.1.4.4.1.4. | Полы: Экструдированный пенополистирол - 100 мм | м2 | 76.28 | 400 | 600 | 125 | [5 empty] | Добавлено Смета №8
| Отделка прочие помещения подземная часть |  | 12.1.4.4.1.5. | Полы: Стяжка цементно-песчанная - 45 мм | м2 | 76.28 | 575.25 | 3000 | 446.9062 | [5 empty] | Добавлено Смета №8
| Отделка прочие помещения подземная часть |  | 12.1.4.4.1.6. | Полы: Гидроизоляция рулонная "Техноэласт Барьер (или аналог) с заводом на стены - 8 мм | м2 | 76.28 | 710 | 1200 | 238.75 | [5 empty] | Добавлено Смета №8
| Отделка прочие помещения подземная часть |  | 12.1.4.4.1.7. | Полы: Обеспылеватель Акропол (или аналог), укрепитель для бетонных поверхностей - 2 мм | м2 | 8.89 | 120 | 550 | 83.75 | [5 empty] | Добавлено Смета №8
| Отделка прочие помещения подземная часть |  | 12.1.4.4.1.8. | Полы: Уклонообразующая стяжка из ц.п. раствора М150, арм. сеткой 5 Вр1х100х100 мм в верхней зоне, 60-100мм | м2 | 8.89 | 913.25 | 3000 | 489.1562 | [5 empty] | Добавлено Смета №8
| Отделка прочие помещения подземная часть |  | 12.1.4.4.1.9. | Полы: Гидроизоляция рулонная "Техноэласт Барьер (или аналог) 4 мм в 2 слоя с заводом на стены 300 мм - 8 мм | м2 | 8.89 | 710 | 1200 | 238.75 | [5 empty] | Добавлено Смета №8
|  |  | 12.1.4.4.2. | Стены: | м2 | [9 empty] | Добавлено Смета №8
|  |  | 12.1.4.4.3. | Потолок: | м2 | 300.4 | [8 empty] | Добавлено Смета №8
| Отделка прочие помещения подземная часть |  | 12.1.4.4.3.1. | Потолок: Обеспыливание поверхности | м2 | 181.18 | 0 | 1038 | 129.75 | [5 empty] | Добавлено Смета №8
| Отделка прочие помещения подземная часть |  | 12.1.4.4.3.2. | Потолок: Минераловатный утеплитель 50 мм | м2 | 20.05 | 340 | 450 | 98.75 | [5 empty] | Добавлено Смета №8
| Отделка прочие помещения подземная часть |  | 12.1.4.4.3.3. | Потолок: Штукатурный слой 25 мм | м2 | 20.05 | 1125 | 3000 | 515.625 | [5 empty] | Добавлено Смета №8
| Отделка прочие помещения подземная часть |  | 12.1.4.4.3.4. | Потолок: Грунтовка (в качестве обеспыливания) | м2 | 20.05 | 85 | 950 | 129.375 | [5 empty] | Добавлено Смета №8
| Отделка прочие помещения подземная часть |  | 12.1.4.4.3.5. | Потолок: Минераловатный утеплитель 50 мм | м2 | 36.54 | 340 | 450 | 98.75 | [5 empty] | Добавлено Смета №8
| Отделка прочие помещения подземная часть |  | 12.1.4.4.3.6. | Потолок: Штукатурный слой 25 мм | м2 | 36.54 | 1125 | 3000 | 515.625 | [5 empty] | Добавлено Смета №8
| Отделка прочие помещения подземная часть |  | 12.1.4.4.3.7. | Потолок: Грунтовка (в качестве обеспыливания) | м2 | 36.54 | 85 | 950 | 129.375 | [5 empty] | Добавлено Смета №8
| Отделка прочие помещения подземная часть |  | 12.1.4.4.3.8. | Потолок: Минераловатный утеплитель 50 мм | м2 | 10.5 | 340 | 450 | 98.75 | [5 empty] | Добавлено Смета №8
| Отделка прочие помещения подземная часть |  | 12.1.4.4.3.9. | Потолок: Штукатурный слой 25 мм | м2 | 10.5 | 1125 | 3000 | 515.625 | [5 empty] | Добавлено Смета №8
| Отделка прочие помещения подземная часть |  | 12.1.4.4.3.10. | Потолок: Грунтовка (в качестве обеспыливания) | м2 | 10.5 | 85 | 950 | 129.375 | [5 empty] | Добавлено Смета №8
| Отделка надземной части (в т.ч. меблировка) |  | 12.2. | Отделка надземной части (в соответствии с дизайн-проектом) | м2 | 3681.5 | [8 empty] | Помещения арендаторов (офисы, ритейл) отделываются силами арендаторов
8.2.1. | Отделка лобби/гранд-лобби | 8.2.1. | 12.2.1. | Лобби и лифтовой холл 1-го этажа (уточняется на этапе РД) | м2 | 464.24 | [7 empty] | 210019523 |  |  | 210019523
| Отделка лобби/гранд-лобби |  | 12.2.1.1. | Пол лобби: Натуральный камень/Керамогранит | м2 | 276.09 |  | 335500 | 0 | [5 empty] | Добавлено | Левое/правое лобби. Нефиксированная цена в договоре. Финальная стоимость будет определена по факту проведения совместных закупочных процедур с Заказчиком
| Отделка лобби/гранд-лобби |  | 12.2.1.2. | Пол лифтового холла: Натуральный камень/Керамогранит | м2 | 188.15 |  | 305000 | 0 | [5 empty] | Добавлено | Центральное лобби. Нефиксированная цена в договоре. Финальная стоимость будет определена по факту проведения совместных закупочных процедур с Заказчиком
|  |  | 12.2.1.3. | Натуральный камень/Керамогранит на клею Гидроизоляция с заводом на стены 100мм Помещения ПУИ, мойки лап, вакумного мусороудаление | м2 | 0 | 0 | 0 | 0
|  |  | 12.2.1.4. | Стены лобби: Натуральный камень/декоративные металлические панели/архитектурная покраска | м2 | 0 | 0 | 0 | 0
|  |  | 12.2.1.5. | Натуральный камень/Керамогранит на клею Помещения ПУИ, мойки лап, вакумного мусороудаление | м2 | 0 | 0 | 0 | 0
|  |  | 12.2.1.6. | Стены лифтового холла: Натуральный камень/декоративные металлические панели/архитектурная покраска | м2 | 0 | 0 | 0 | 0
|  |  | 12.2.1.7. | Потолок: декоративные металлические панели/архитектурная покраска | м2 | 0 | 0 | 0 | 0
|  |  | 12.2.1.8. | Светильники | компл. | 0 | 0 | 0 | 0
|  |  | 12.2.1.9. | Отделка лифтовых порталов | шт. | 0 | 0 | 0 | 0
|  |  | 12.2.1.10. | Стойка ресепшен: В соответствии с дизайн-проектом на стадии РД | шт. | 0 | 0 | 0 | 0
|  |  | 12.2.1.11. | Потолок: Окраска высококачественной фасадной краской, согласовать с Заказчиком. Уточняется на РД согласно отдельного дизайн-проекта Помещения ПУИ, мойки лап, вакумного мусороудаление | м2 | 0 | 0 | 0 | 0
|  |  | 12.2.1.12. | Отдельно стоящая мебель: стулья, скамейки | компл. | 0 | 0 | 0 | 0
8.2.3. | Лифтовые холлы и коридоры, тамбур-шлюзы для посетителей надземной части | 8.2.3. | 12.2.2. | Лобби и лифтовой холл типового этажа (уточняется на этапе РД) | м2 | 1311.69 | [7 empty] | 326720117.5 |  |  | 326720117.5
| Отделка лобби/гранд-лобби |  | 12.2.2.1. | Пол: Натуральный камень/Керамогранит | м2 | 1311.69 |  | 177916.6667 | 0 | [5 empty] | Добавлено | МОП подземный паркинг, 1 этажа, типового этажа. Нефиксированная цена в договоре. Финальная стоимость будет определена по факту проведения совместных закупочных процедур с Заказчиком
|  |  | 12.2.2.2. | Стены (вариант с EW6): Натуральный камень/декоративные металлические панели/архитектурная покраска | м2 | 0 | 0 | 0 | 0
|  |  | 12.2.2.3. | Потолок: декоративные металлические панели/архитектурная покраска | м2 | 0 | 0 | 0 | 0
|  |  | 12.2.2.4. | Светильники | компл. | 0 | 0 | 0 | 0
|  |  | 12.2.2.5. | Отделка лифтовых порталов | шт. | 0 | 0 | 0 | 0
8.2.2. | Отделка эвакуационные лестничные клетки и коридоры надземная часть | 8.2.2. | 12.2.3. | Эвакуационные лестничные клетки и коридоры | м2 | 672.63 | [7 empty] | 47868835 |  |  | 47868835
| Отделка эвакуационные лестничные клетки и коридоры надземная часть |  | 12.2.3.1. | Пол (Площадки 1 эт): Натуральный камень/Керамогранит на клею по ЖБ основанию. | м2 | 672.63 |  | 50833.3333 | 0 | [5 empty] | Добавлено | Подземная часть и надземная. Нефиксированная цена в договоре. Финальная стоимость будет определена по факту проведения совместных закупочных процедур с Заказчиком
|  |  | 12.2.3.2. | Пол (Площадки): Натуральный камень/Керамогранит на клею по ЖБ основанию. | м2 | 0 | 0 | 0 | 0
|  |  | 12.2.3.3. | Пол (ступени и проступи): Натуральный камень/Керамогранит на клею по ЖБ основанию. | м2 | 0 | 0 | 0 | 0
|  |  | 12.2.3.4. | Стены - бетон А3: Натуральный камень/декоративные металлические панели/архитектурная покраска | м2 | 0 | 0 | 0 | 0
|  |  | 12.2.3.5. | Потолок - бетон А3: Окраска высококачественной фасадной краской, цвет согласовать с Заказчиком | м2 | 0 | 0 | 0 | 0
|  |  | 12.2.3.6. | Поручни. Согласовать с Заказчиком. | п.м. | 0 | 0 | 0 | 0
|  |  | 12.2.3.7. | Светильники | компл. | 0 | 0 | 0 | 0
8.2.4. | Технические и инженерные помещения надземной части | 8.2.4. | 12.2.4. | Технические и инженерные помещения надземной части | м2 | 933.26 | [7 empty] | 26566801.3333 |  |  | 26566801.3333
| Технические и инженерные помещения надземной части |  | 12.2.4.1. | Полы: Керамогранитная плитка на клею 20мм, цементно-песчаная стяжка. Гидроизоляция Техноэласт ЭПП или аналог (только в помещениях с мокрыми процессами) | м2 | 933.26 |  | 20333.3333 | 0 | [5 empty] | Добавлено | Подземная часть и надземная. Нефиксированная цена в договоре. Финальная стоимость будет определена по факту проведения совместных закупочных процедур с Заказчиком
|  |  | 12.2.4.2. | Стены: Окраска высококачественной фасадной краской, согласовать с Заказчиком | м2 | 0 | 0 | 0 | 0
|  |  | 12.2.4.3. | Потолок: Окраска высококачественной фасадной краской, согласовать с Заказчиком | м2 | 0 | 0 | 0 | 0
|  |  | 12.2.4.4. | Светильники | компл. | 0 | 0 | 0 | 0
8.2.5. | Отделка прочие помещения наземная часть | 8.2.5. | 12.2.5. | Помещения управляющей компании | м2 | 299.68 | [7 empty] | 17061781.3333 |  |  | 17061781.3333
| Отделка прочие помещения наземная часть |  | 12.2.5.1. | Полы: Керамогранитная плитка на клею 20мм, цементно-песчаная стяжка. Утепление по расчёту. Уточняется на РД согласно отдельного дизайн-проекта. | м2 | 299.68 |  | 40666.6667 | 0 | [5 empty] | Добавлено | Нефиксированная цена в договоре. Финальная стоимость будет определена по факту проведения совместных закупочных процедур с Заказчиком
|  |  | 12.2.5.2. | Гидроизоляция | м2 | 0 | 0 | 0 | 0
|  |  | 12.2.5.3. | Стены: Окраска высококачественной фасадной краской, согласовать с Заказчиком. Уточняется на РД согласно отдельного дизайн-проекта. | м2 | 0 | 0 | 0 | 0
|  |  | 12.2.5.4. | Плинтус керамогранит на клею 100мм | м.п. | 0 | 0 | 0 | 0
|  |  | 12.2.5.5. | Потолок: Окраска высококачественной фасадной краской, согласовать с Заказчиком. Уточняется на РД согласно отдельного дизайн-проекта | м2 | 0 | 0 | 0 | 0
|  |  | 12.2.5.6. | Светильники | компл. | 0 | 0 | 0 | 0
| Отделка коммерческих помещений надземной части |  | 12.2.6. | Помещения арендуемые SHELL&CORE | м2 | 0 | [9 empty] | В расчете стоимости не учтено (не входит в объем ГП)
|  |  | 12.2.6.1. | Пол-потолок | м2 | 0 | 0 | 0 | 0
|  |  | 12.2.6.2. | Пол-гидроизол | м2 | 0 | 0 | 0 | 0
|  |  | 12.2.6.3. | Стены | м2 | 0 | 0 | 0 | 0
|  |  | 12.3. | Дополнительные работы | компл. | 1 | [9 empty] | В расчете стоимости не учтено (не входит в объем ГП)
|  |  | 12.3.1. | Ниша под шторы | м.п. | 0 | 0 | 0 | 0
|  |  | 12.3.2. | Откосы | м.п. | 0 | 0 | 0 | 0
|  |  | 12.3.3. | Защита и укрытие финишных напольных покрытий материалами из сендвича "текстиль/ватин + оргалит с последующей проклейкой стыков малярным скотчем", для исключения повреждения паркетной доски, ламината и прочих мягких напольных покрытий | м2 | 0 | 0 | 0 | 0
8.99. | Прочее Отделка (в т.ч. Навигация) | 8.99. | 12.4. | Визуальная навигация интерьеров - таблички, иконки, номера, подписи, указатели, в т.ч. устройство подсветки при необходимости | компл. | 1 | [7 empty] | 7000000 | Квартиры | В расчете стоимости не учтено (не входит в объем ГП) | 7000000
|  |  | 12.4.1. | Внутренняя навигация в паркинге, МОП и лестничных клетках подземной части | компл. | 0 | 0 | 0 | 0
| Мокап отделки МОП |  | 12.4.2. | Внутренняя навигация в МОП и лестничных клетках надземной части | компл. | 1 | 2000000 | 5000000 | 0 | [5 empty] | Добавлено
| Устройство дверей, ворот, противопожарных штор, люков и т.д. |  | 12.5. | Перегородки и стены светопрозрачные | м2 | 0 | [9 empty] | Нефиксированная цена в договоре. Финальная стоимость будет определена по факту проведения совместных закупочных процедур с Заказчиком
8.3.1. | Монтаж дверей, ворот, противопожарных штор, люков и т.д. | 8.3.1. | 12.5.1. | Двери в составе перегородки (Витражная_Двойная_Остекленная) 2000х3480мм *двухкамерные стеклопакеты с мягким селективным покрытием кол-во (6 шт) с заполнением стеклопакета аргоном в алюминиевых профилях с формулой 8 mm inplus Energy NT pos.2 – 14 mm Argon 90% - 6 mm Planibel Clear – 14 mm Argon 90% - 66.2 Stratophone 2x Planibel Clear | шт. | 6 | 3260940.52 | 990651.35 | 461552.81 |  |  |  |  | 45082908.01 | Добавлено | Витражные конструкции FWS 50 с интегрируемыми дверными конструкциями ADS 75.SI. Покраска по RAL. Заполнение: 8 mm inplus Energy NT pos.2 – 14 mm Argon 90% - 6 mm Planibel Clear – 14 mm Argon 90% - 66.2 Stratophone 2x Planibel Clear Кол-во витража 235,8 м2 в ее составе 41,76 м2 двери | 45082908.01
| Монтаж дверей, ворот, противопожарных штор, люков и т.д. |  | 12.5.2. | Двери в составе перегородки (Витражная_Двойная_Остекленная) 1600х3480мм *двухкамерные стеклопакеты с мягким селективным покрытием кол-во (3 шт) с заполнением стеклопакета аргоном в алюминиевых профилях с формулой 8 mm inplus Energy NT pos.2 – 14 mm Argon 90% - 6 mm Planibel Clear – 14 mm Argon 90% - 66.2 Stratophone 2x Planibel Clear | шт. | 3 | 2304745.4 | 635564.58 | 319200.05 | [5 empty] | Добавлено | Витражные конструкции FWS 50 с интегрируемыми дверными конструкциями ADS 75.SI. Покраска по RAL. Заполнение: 8 mm inplus Energy NT pos.2 – 14 mm Argon 90% - 6 mm Planibel Clear – 14 mm Argon 90% - 66.2 Stratophone 2x Planibel Clear Кол-во витража 57,72 м2 в ее составе 22,27 м2 двери
| Монтаж дверей, ворот, противопожарных штор, люков и т.д. |  | 12.5.3. | Двери в составе перегородки (Витражная_Двойная_Остекленная) 1700х3480мм *двухкамерные стеклопакеты с мягким селективным покрытием кол-во (1 шт) с заполнением стеклопакета аргоном в алюминиевых профилях с формулой 8 mm inplus Energy NT pos.2 – 14 mm Argon 90% - 6 mm Planibel Clear – 14 mm Argon 90% - 66.2 Stratophone 2x Planibel Clear | шт. | 1 | 2455383.75 | 728511.38 | 345643.66 | [5 empty] | Добавлено | Витражные конструкции FWS 50 с интегрируемыми дверными конструкциями ADS 75.SI. Покраска по RAL. Заполнение: 8 mm inplus Energy NT pos.2 – 14 mm Argon 90% - 6 mm Planibel Clear – 14 mm Argon 90% - 66.2 Stratophone 2x Planibel Clear Кол-во витража 27,29 м2 в ее составе 5,92 м2 двери
| Монтаж дверей, ворот, противопожарных штор, люков и т.д. |  | 12.5.4. | Двери в составе перегородки (Витражная_Двойная_Остекленная) 1900х3480мм *двухкамерные стеклопакеты с мягким селективным покрытием кол-во (1 шт) с заполнением стеклопакета аргоном в алюминиевых профилях с формулой 8 mm inplus Energy NT pos.2 – 14 mm Argon 90% - 6 mm Planibel Clear – 14 mm Argon 90% - 66.2 Stratophone 2x Planibel Clear | шт. | 1 | 2446309.55 | 707305.1 | 342356.4 | [5 empty] | Добавлено | Витражные конструкции FWS 50 с интегрируемыми дверными конструкциями ADS 75.SI. Покраска по RAL. Заполнение: 8 mm inplus Energy NT pos.2 – 14 mm Argon 90% - 6 mm Planibel Clear – 14 mm Argon 90% - 66.2 Stratophone 2x Planibel Clear Кол-во витража 24,76 м2 в ее составе 6,61 м2 двери
16. | Разработка рабочей документации | 16. | 13. | Разработка Документации (ПД и РД) (Проектирование) | м2 | 18830.72 | [7 empty] | 18092096.3 |  |  | 18092096.3
|  |  | 13.1. | Разработка/Корректировка проектной документации (ПД) | м2 | 18830.72 | [9 empty] | Любые изменения связанные с корректировкой стадии "П" производит Заказчик. За наличие проектных ошибок Генподрядчик ответственности не несет
|  |  | 13.1.1. | Пояснительная записка | компл. | 1 | [9 empty] | В расчете стоимости не учтено (не входит в объем ГП)
|  |  | 13.1.1.1. | Пояснительная записка | компл. | 1 | 0 | 0 | 0
|  |  | 13.1.2. | Схема планировочной организации земельного участка | компл. | 1 | [9 empty] | В расчете стоимости не учтено (не входит в объем ГП)
|  |  | 13.1.2.1. | Схема планировочной организации земельного участка | компл. | 0 | 0 | 0 | 0
|  |  | 13.1.3. | Проект организации строительства | компл. | 1 | [9 empty] | В расчете стоимости не учтено (не входит в объем ГП)
|  |  | 13.1.3.1. | Проект организации строительства (ПОС) | компл. | 0 | 0 | 0 | 0
|  |  | 13.1.4. | Архитектурные решения | компл. | 1 | [9 empty] | В расчете стоимости не учтено (не входит в объем ГП)
|  |  | 13.1.4.1. | Создание архитектурной 3D модели в формате rvt | компл. | 0 | 0 | 0 | 0
|  |  | 13.1.4.2. | Архитектурное освещение фасада - концепция | компл. | 0 | 0 | 0 | 0
|  |  | 13.1.5. | Конструктивные и объемно-планировочные решения | компл. | 1 | [9 empty] | В расчете стоимости не учтено (не входит в объем ГП)
|  |  | 13.1.5.1. | Расчетные тома и конструктивные модели; | компл. | 0 | 0 | 0 | 0
|  |  | 13.1.5.2. | Расчет здания на прогрессирующее обрушение; | компл. | 0 | 0 | 0 | 0
|  |  | 13.1.5.3. | Создание 3D модели в формате rvt | компл. | 0 | 0 | 0 | 0
|  |  | 13.1.6. | Сведения об инженерном оборудовании, о сетях инженерно-технического обеспечения, перечень инженерно-технических мероприятий, содержание технологических решений | компл. | 1 | [9 empty] | В расчете стоимости не учтено (не входит в объем ГП)
|  |  | 13.1.6.1. | Система водоснабжения | компл. | 1 | [9 empty] | В расчете стоимости не учтено (не входит в объем ГП)
|  |  | 13.1.6.1.1. | Системы внутреннего водоснабжения; | компл. | 0 | 0 | 0 | 0
|  |  | 13.1.6.1.2. | Автоматическое и водяное пожаротушение | компл. | 0 | 0 | 0 | 0
|  |  | 13.1.6.2. | Система водоотведения | компл. | 1 | [9 empty] | В расчете стоимости не учтено (не входит в объем ГП)
|  |  | 13.1.6.2.1. | Системы внутреннего водоотведения | компл. | 0 | 0 | 0 | 0
|  |  | 13.1.6.3. | Система отопления, вентиляции и кондиционирования | компл. | 1 | [9 empty] | В расчете стоимости не учтено (не входит в объем ГП)
|  |  | 13.1.6.3.1. | Отопление, вентиляция и кондиционирование воздуха; | компл. | 0 | 0 | 0 | 0
|  |  | 13.1.6.3.2. | Противодымная вентиляция. | компл. | 0 | 0 | 0 | 0
|  |  | 13.1.6.3.3. | Индивидуальный тепловой пункт | компл. | 0 | 0 | 0 | 0
|  |  | 13.1.6.3.4. | Тепловой ввод. | компл. | 0 | 0 | 0 | 0
|  |  | 13.1.6.4. | Система электроснабжения | компл. | 1 | [9 empty] | В расчете стоимости не учтено (не входит в объем ГП)
|  |  | 13.1.6.4.1. | Силовое электрооборудование. | компл. | 0 | 0 | 0 | 0
|  |  | 13.1.6.4.2. | Электроосвещение. | компл. | 0 | 0 | 0 | 0
|  |  | 13.1.6.4.3. | Молниезащита и заземление | компл. | 0 | 0 | 0 | 0
|  |  | 13.1.6.5. | Сети связи | компл. | 1 | 0 | 0 | 0 | [6 empty] | В расчете стоимости не учтено (не входит в объем ГП)
|  |  | 13.1.6.6. | Внутренние сети связи (СКС - Структурированная кабельная сеть; ЛВС - Локально-вычислительная сеть; ТФЛ – Телефонизация; ПВ - Проводное радиовещание; ЭЧ – Электрочасофикация; СКПТ - Система коллективного приема телевидения; ССМГН – Система связи и сигнализации для маломобильных групп населения); | компл. | 0
|  |  | 13.1.6.6.1. | Системы безопасности (Система охранно-тревожной сигнализации; Система контроля и управления доступом; Система охранного телевидения; Система охраны входов) | компл. | 0 | 0 | 0 | 0
|  |  | 13.1.6.6.2. | Система пожарной сигнализации и система оповещения и управления эвакуацией; | компл. | 0 | 0 | 0 | 0
|  |  | 13.1.6.6.3. | Автоматизация и диспетчеризация инженерных систем здания: ОВиК,ЭОМ, ИТП, ХЦ, ВТ, ВК, Загазованность автостоянки, Система контроля и учёта потребления энергоресурсов | компл. | 0 | 0 | 0 | 0
|  |  | 13.1.6.7. | Технологические решения | компл. | 1 | [9 empty] | В расчете стоимости не учтено (не входит в объем ГП)
|  |  | 13.1.6.7.1. | Технологические решения подземной автостоянки | компл. | 0 | 0 | 0 | 0
|  |  | 13.1.6.7.2. | Технологические решения вертикального транспорта | компл. | 0 | 0 | 0 | 0
|  |  | 13.1.6.7.3. | Технологические решения мусораудаления | компл. | 0 | 0 | 0 | 0
|  |  | 13.1.6.7.4. | Мероприятия по противодействию террористическим актам | компл. | 0 | 0 | 0 | 0
|  |  | 13.1.6.7.5. | Технологические решения БКТ и диспетчерской | компл. | 0 | 0 | 0 | 0
|  |  | 13.1.6.8. | Мероприятия по обеспечению пожарной безопасности | компл. | 1 | [9 empty] | В расчете стоимости не учтено (не входит в объем ГП)
|  |  | 13.1.6.8.1. | Мероприятия по обеспечению пожарной безопасности | компл. | 0 | 0 | 0 | 0
|  |  | 13.1.6.8.2. | Расчет индивидуального пожарного риска | компл. | 0 | 0 | 0 | 0
|  |  | 13.1.6.8.3. | Отчет о предварительном планировании действий пожарно-спасательных подразделений по тушению пожара и проведению аварийно-спасательных работ | компл. | 0 | 0 | 0 | 0
|  |  | 13.1.6.8.4. | Разработка специальных технических условий (СТУ) на проектирование и строительство в части обеспечения пожарной безопасности; | компл. | 0 | 0 | 0 | 0
|  |  | 13.1.6.9. | Мероприятия по обеспечению доступа инвалидов | компл. | 1 | [9 empty] | В расчете стоимости не учтено (не входит в объем ГП)
|  |  | 13.1.6.9.1. | Мероприятия по обеспечению доступа инвалидов | компл. | 0 | 0 | 0 | 0
|  |  | 13.1.6.10. | Требования к обеспечению безопасной эксплуатации объектов капитального строительства | компл. | 1 | [9 empty] | В расчете стоимости не учтено (не входит в объем ГП)
|  |  | 13.1.6.10.1. | Требования к обеспечению безопасной эксплуатации объектов капитального строительства | компл. | 0 | 0 | 0 | 0
|  |  | 13.1.6.11. | Мероприятия по обеспечению соблюдения требований энергетической эффективности и требований оснащенности зданий, строений и сооружений приборами учета используемых энергетических ресурсов | компл. | 1 | [9 empty] | В расчете стоимости не учтено (не входит в объем ГП)
|  |  | 13.1.6.11.1. | Мероприятия по обеспечению соблюдения требований энергетической эффективности и требований оснащенности зданий, строений и сооружений приборами учета используемых энергетических ресурсов | компл. | 0 | 0 | 0 | 0
|  |  | 13.1.6.12. | Иная документация в случаях, предусмотренных федеральными законами | компл. | 1 | [9 empty] | В расчете стоимости не учтено (не входит в объем ГП)
|  |  | 13.1.6.12.1. | Разработка иных разделов проектной документации | компл. | 0 | 0 | 0 | 0
|  |  | 13.1.6.13. | Проведение государственной экспертизы | компл. | 1 | [9 empty] | В расчете стоимости не учтено (не входит в объем ГП)
|  |  | 13.1.6.13.1. | Подготовка и сдача проекта в Мосгосэкспертизу в соответствии с ГрК РФ и Постановлением Правительства РФ №87 («Корректировка Проекта») | компл. | 0 | 0 | 0 | 0
|  |  | 13.1.6.13.2. | Сопровождение проекта в Мосгосэкспертизе, подготовка ответов на замечания, корректировка проекта по замечаниям и так далее | компл. | 0 | 0 | 0 | 0
|  |  | 13.1.6.13.3. | Получение положительного заключения Мосгосэкспертизы | компл. | 0 | 0 | 0 | 0
|  |  | 13.1.6.14. | Архитектурно-градостроительные решения | компл. | 1 | [9 empty] | В расчете стоимости не учтено (не входит в объем ГП)
|  |  | 13.1.6.14.1. | Архитектурно-градостроительные решения | компл. | 0 | 0 | 0 | 0
|  |  | 13.1.6.15. | Согласование документации со всеми заинтересованными организации в том числе МГГТ, РСО | компл. | 1 | [9 empty] | В расчете стоимости не учтено (не входит в объем ГП)
|  |  | 13.1.6.15.1. | Согласование документации со всеми заинтересованными организации в том числе МГГТ, РСО | компл. | 0 | 0 | 0 | 0
| Разработка рабочей документации |  | 13.2. | Разработка рабочей документации (РД) | м2 | 18830.72 | [9 empty] | Стоимость ориентировочная, будет уточнена после согласования поручаемого объема работ В расчете стоимости не учтено: - выполнение инженерных изысканий, обследований зданий и сетей, попадающих в зону влияния; - проекты по выносу/демонтажу/перекладке существующих инженерных сетей, а также относящихся к ним сооружений (РТП, ТП, КНС и т.п.); - проекты по внеплощадочным наружным инженерным сетям; - разработка специальных технических условий (общестроительные, пожарные) и их согласование; - расчет пожарных рисков и расстановка пожарной техники; - проектирование специальных сооружений, как например, центральных котельных, убежищ гражданской обороны, ТЭЦ, трансформаторных подстанций, очистных сооружений и т д.; - разработка СМИС, СУКС, СМИК, ДЭС, КБ (Мероприятия по комплексной безопасности и антитеррористической защищенности по Техническим условиям, требующим проектирования специальных сооружений ГО и ЧС); - получение исходно-разрешительной документации, в т.ч. технических условий - исследования вибрационного воздействия; - сопровождение и согласование проекта в ДКН; - сметы на строительство объектов капитального строительства; - проект организации по сносу и демонтажу; - архитектурные решения интерьеров жилых помещений, архитектурные решения интерьеров МОП (лобби, вестибюли, входные группы, лифтовые холлы, пути эвакуации, паркинг), ландшафтного дизайна и благоустройства; - освещение фасадов, ландшафтное освещение - строительное водопонижение, виброизоляция подземной части здания - технологические решения (технология мойки фасадов) - затраты на обследование сооружений Метрополитена, оценку влияния на сооружения Метрополитена и получение согласования Метрополитена
|  |  | 13.2.1. | Генеральный план | компл. | 1
|  |  | 13.2.1.1. | Пакет рабочей документации по генеральному плану; | компл. | 0.2 | 0 | 2135000 | 266875 | [6 empty] | Не учтено: Ландшафтное освещение
|  |  | 13.2.1.2. | Детализированные чертежи и схемы; | компл. | 0 | 0 | 0 | 0 | [6 empty] | Учтено в п. 1.2.1.1
|  |  | 13.2.1.3. | Спецификации оборудования; | компл. | 0 | 0 | 0 | 0 | [6 empty] | Учтено в п. 1.2.1.1
|  |  | 13.2.1.4. | Спецификации с эксплуатационными характеристиками. | компл. | 0 | 0 | 0 | 0 | [6 empty] | Учтено в п. 1.2.1.1
|  |  | 13.2.1.5. | Иная необходимая документация для строительства | компл. | 0 | 0 | 437166.6667 | 54645.8333 | [6 empty] | Строительный генеральный план на подготовительный и основной периоды
|  |  | 13.2.2. | Архитектурные решения | компл. | 1
|  |  | 13.2.2.1. | Пакет рабочей документации по генеральному плану; | компл. | 0 | 0 | 24908333.3333 | 3113541.6667
|  |  | 13.2.2.2. | Детализированные чертежи и схемы; | компл. | 0 | 0 | 0 | 0 | [6 empty] | Учтено в п. 1.2.2.1
|  |  | 13.2.2.3. | Спецификации оборудования; | компл. | 0 | 0 | 0 | 0 | [6 empty] | Учтено в п. 1.2.2.1
|  |  | 13.2.2.4. | Иная необходимая документация для строительства | компл. | 0 | 0 | 3558333.3333 | 444791.6667 | [6 empty] | Технологические решения. Подземный паркинг; Технологические решения. Вертикальный транспорт; Технологические решения общественных помещений; Технологические решения. Мусороудаление (автоматическая система вакуумного удаления отходов (АСВУО)), зарядные устройства для электромобилей
|  |  | 13.2.2.5. | Разработка трехмерной BIM модели (цифровая информационная модель здания); | компл. | 0 | 0 | 0 | 0 | [6 empty] | Учтено в п. 1.2.2.1
|  |  | 13.2.3. | Конструктивные решения | компл. | 1
|  |  | 13.2.3.1. | Комплект чертежей на стадии «Рабочая документация» марок КМ и КЖ: | компл. | 0.063495 | 0 | 30052666.6667 | 3756583.3333 | [6 empty] | Не учтено: Строительное водопонижение, Виброизоляция подземной части здания. Узлы ввода инженерных коммуникаций
|  |  | 13.2.3.2. | Иная необходимая документация для строительства | компл. | 0 | 0 | 10166666.6667 | 1270833.3333 | [6 empty] | Конструктивные решения по усилению зданий окружающей застройки (подземная и надземная части) (концептуальный проект и стадия РД) - 10 зданий, попадающих в зону влияния
|  |  | 13.2.3.3. | Разработка трехмерной BIM модели (цифровая информационная модель здания) | компл. | 0 | 0 | 0 | 0 | [6 empty] | Учтено в п. 1.2.3.1
|  |  | 13.2.4. | Внуренние инженерные системы | компл. | 1
|  |  | 13.2.4.1. | Водоснабжение и водоотведение | компл. | 0 | 0 | 10309000 | 1288625 | [6 empty] | Внутренние системы холодного и горячего водоснабжения, водомерный узел, система водоочистки; Внутренний противопожарный водопровод (ВПВ); Насосные установки (повысительные и циркуляционно-повысительные НУ системы ГВС, НУ системы хозпитьевого водопровода); Хозяйственно-бытовая и производственная канализация (в том числе жироуловители); Дренажная канализация (от кондиционирования); Ливневая канализация (в том числе напорная); Производственная канализация (в т.ч. для коммерческих помещений)
|  |  | 13.2.4.2. | Автоматическая установка пожаротушения | компл. | 0 | 0 | 1443666.6667 | 180458.3333
|  |  | 13.2.4.3. | Отопление, вентиляция и кондиционирование | компл. | 0 | 0 | 8133333.3333 | 1016666.6667 | [6 empty] | Теплоснабжение, отопление, воздушно-тепловые завесы; Вентиляция подземной автостоянки; Общеобменная вентиляция (в том числе тепло- холодоснабжение); Холодоснабжение, кондиционирование
|  |  | 13.2.4.4. | Противодымная вентиляция | компл. | 0 | 0 | 1931666.6667 | 241458.3333
|  |  | 13.2.4.5. | ЦТП (тепломеханическая часть, электрическая часть, автоматизация, узел учета тепла) | компл. | 1 | 0 | 2033333.3333 | 254166.6667
|  |  | 13.2.4.6. | Структурированная кабельная сеть | компл. | 1 | 0 | 0 | 0 | [6 empty] | Учтено в п. 1.2.4.8
|  |  | 13.2.4.7. | Электроснабжение, электроосвещение, молниезащита, сети 0,4кВ, ГРЩ, фасадное освещение, освещение адресных коробов | компл. | 0.06 | 0 | 10370000 | 1296250 | [6 empty] | ВРУ 0,4 кВ, ГРЩ 0,4 кВ, этажные электрические щиты (общественные, коммерческие, жилые и технические помещения), щиты механизации, включая присоединение к ТП; Установка приборов учета коммерческого и технического учета в том числе для коммерческих, жилых, общественных и технических помещений с интеграцией в систему АСКУЭ ; Система канализации и распределения электрической энергии, прокладка шинопроводов, кабелей, лотков, закладных элементов, труб щитов и аналогичные элементы, включая огнезащиту ; Источники бесперебойного питания (ИБП), устанавливаемые локально в разделах систем, для которых они предназначены ; Освещение (технических помещений); для всех типов помещений при необходимости аварийное, эвакуационное и ремонтное освещение (12В); Разводка до МОП с отделкой по дизайн-проекту, коммерческих помещений и квартир. Система уравнивания потенциалов, заземления и молниезащиты; Электроснабжение технологического оборудования систем (вентиляции, холодоснабжение, отопления, ЦТП, водоснабжения, канализации, лифты, пожаротушение, сетей связи и проч.); Оконечные устройства для помещений не требующих дизайн-проекта; Световой адресный короб, световые указатели выходов, подсветка пожарных шкафов, подсветка навигационных указателей;Обогрев кровли, водостоков, скатов, козырьков, крылец (и аналогичные системы защиты); Зарядные устройства для электромобилей Охранно-Защитная Дератизационная Система (ОЗДС) Не учтено: Освещение фасадов и участка благоустройства
|  |  | 13.2.4.8. | Система связи | компл. | 0.0031 | 0 | 3050000 | 381250 | [6 empty] | Структурированная кабельная система систем связи (СКС СС); Система радиофикации и оповещения о ГО и ЧС; Система усиления сотовой связи; Система кабеленесущих конструкций (СКК); Беспроводная локальная вычислительная сеть WI-FI и мультимедиа; Структурированная кабельная система систем безопасности (СКС СБ)
|  |  | 13.2.4.9. | Локально-вычислительная сеть | компл. | 1 | 0 | 0 | 0 | [6 empty] | Учтено в п. 1.2.4.8
|  |  | 13.2.4.10. | Телефонизация | компл. | 0 | 0 | 254166.6667 | 31770.8333 | [6 empty] | Телефонная связь диспетчерской с объектами критической инфраструктуры: ГРЩ, ВРУ, ЦТП, насосная станция пожаротушения, серверные, помещения охраны, помещения управляющей компании и аналогичные)
|  |  | 13.2.4.11. | Проводное радиовещание | компл. | 1 | 0 | 0 | 0 | [6 empty] | Учтено в п. 1.2.4.8
|  |  | 13.2.4.12. | Электрочасофикация | компл. | 1 | 0 | 0 | 0 | [6 empty] | Не предусматривается проектом
|  |  | 13.2.4.13. | Система коллективного приема телевидения | компл. | 1 | 0 | 0 | 0 | [6 empty] | Учтено в п. 1.2.4.8
|  |  | 13.2.4.14. | Система связи и сигнализации для маломобильных групп населения | компл. | 0 | 0 | 508333.3333 | 63541.6667 | [6 empty] | Система тревожной сигнализации для санузлов МГН (СТС МГН)
|  |  | 13.2.4.15. | Система охранно-тревожной сигнализации | компл. | 0 | 0 | 508333.3333 | 63541.6667 | [6 empty] | Система охранно-тревожной сигнализации (СОТС)
|  |  | 13.2.4.16. | Система контроля и управления доступом | компл. | 0 | 0 | 508333.3333 | 63541.6667 | [6 empty] | Система контроля и управления доступом (СКУД)
|  |  | 13.2.4.17. | Система охранного телевидения | компл. | 0 | 0 | 254166.6667 | 31770.8333 | [6 empty] | Система охранного телевидения (СОТ)
|  |  | 13.2.4.18. | Система охраны входов | компл. | 0 | 0 | 508333.3333 | 63541.6667 | [6 empty] | Система охраны входов (СОВ)
|  |  | 13.2.4.19. | Система пожарной сигнализации и система оповещения и управления эвакуацией | компл. | 0 | 0 | 2033333.3333 | 254166.6667 | [6 empty] | Система пожарной сигнализации и автоматики (АСПС АСПА); Система оповещения и управления эвакуацией людей при пожаре (СОУЭ); Автоматизация систем пожарной безопасности; Система порошкового/газового пожаротушения
|  |  | 13.2.4.20. | Автоматизация и диспетчеризация инженерных систем здания | компл. | 0.4 | 0 | 2287500 | 285937.5 | [6 empty] | Автоматизированная система диспетчерского контроля и управления (АСДКиУ); Автоматическая система диспетчеризации вертикального транспорта (АСДК ВТ); Автоматизированная система коммерческого учета энергоресурсов (АСКУЭ); Автоматизированная система технического учета энергоресурсов (АСТУЭ); Система контроля СО2; Система контроля СО2; Единая цифровая среда здания (разрабатывается в объеме стандарта элитного умного ЖК)
|  |  | 13.2.4.21. | Разработка трехмерной BIM модели (цифровая информационная модель здания) | компл. | 0 | 0 | 0 | 0 | [6 empty] | Учтено в п. 1.2.4.1
|  |  | 13.2.5. | Согласование документации со всеми заинтересованными организации в том числе МГГТ, РСО | компл. | 1
|  |  | 13.2.5.1. | Согласование документации со всеми заинтересованными организации в том числе МГГТ, РСО | компл. | 1 | 0 | 10166666.6667 | 1270833.3333 | [6 empty] | Согласование рабочей документации в организациях: ПАО «МОЭК», ООО «ЦТП МОЭК», ПАО «Россети Московский регион МКС, Энергоучет, ГУП «Мосводосток», АО «Мосводоканал», АО «Мосэнергосбыт» Энергоучет, Энергонадзор, Горэнергосбыт, Ростехнадзор, РСЧС, операторы связи, радиофикации и телевидения, ОПС ГБУ «Мосгоргеотрест»
|  |  | 13.2.6. | Рабочая документация по дизайн-проекту | компл. | 1 | [9 empty] | Не учтено
|  |  | 13.2.6.1. | Рабочая документация по дизайн-проекту | компл. | 1 | 0 | 0 | 0 | [6 empty] | Не учтено: Архитектурные решения интерьеров жилых помещений, Архитектурные решения интерьеров МОП (лобби, вестибюли, входные группы, лифтовые холлы, пути эвакуации, паркинг), Навигация наружная и внутренняя, Архитектурная подсветка фасадов. Решения по обслуживанию фасадов.
12. | Благоустройство, дороги | 12. | 14. | Благоустройство | компл | 1 | [7 empty] | 200000000 |  |  | 200000000
|  |  | 14.1. | Благоустройство | компл. | 1
|  |  | 14.1.1. | Благоутсройство территории | компл | 1 | 120000000 | 80000000 | [6 empty] | Добавлено
|  |  |  | РАБОТЫ ПОСЛЕ 11.12.2025 (ОТДЕЛБНЫЕ СМЕТЫ) |  | 18830.72
| Устройство гидроизоляции подземной части |  | 16. | Виброизоляция | компл | 1 | [8 empty] | Приложение Г
3.3. | Виброизоляция | 3.3. | 16.1. | Vibrafoam | м2 | 50 | [7 empty] | 67974267.8851 |  |  | 67974267.8851
|  |  | 16.1.1. | Эластомер Vibrafoam SD 40 / 25mm | м2 | 14 | 15383.1833 | 1761.497 | 2143.0825
|  |  | 16.1.2. | Эластомер Vibrafoam SD 65 / 25mm | м2 | 22 | 18668.0333 | 1761.497 | 2553.6938
|  |  | 16.1.3. | Эластомер Vibrafoam SD 110 / 25mm | м2 | 14 | 20304.8667 | 1761.497 | 2758.298 | [5 empty] | Объем уменьшен, необходимо подтверждение
|  |  | 16.1.4. | Эластомер Vibrafoam SD 170 / 25mm | м2 | 0 | 23329.45 | 1761.497 | 3136.3658
|  |  | 16.1.5. | Эластомер Vibrafoam SD 260 / 25mm | м2 | 0 | 26624.4667 | 1761.497 | 3548.248
| Виброизоляция |  | 16.2. | Sylomer | м2 | 1528.2
|  |  | 16.2.1. | SYLOMER SR 11, эластомер виброизолирующий, п/у, лист 1200х1500 мм,толщина 25 мм, желтый | м2 | 0 | 10755.5505 | 1764.9028 | 1565.0567
|  |  | 16.2.2. | SYLOMER SR 11, эластомер виброизолирующий, п/у, лист 1200х1500 мм,толщина 12,5 мм, желтый (10 000 см2) | м2 | 0 | 5495.4798 | 1764.9028 | 907.5478
|  |  | 16.2.3. | SYLOMER SR 18, эластомер виброизолирующий, п/у, лист 1200х1500 мм,толщина 25 мм, оранжевый | м2 | 988.2 | 11867.78 | 1823.03 | [6 empty] | Изменена стоимость, необходимо подтверждение
|  |  | 16.2.4. | SYLOMER SR 28, эластомер виброизолирующий, п/у, лист 1200х1500 мм,толщина 25 мм, синий | м2 | 129.6 | 12867.78 | 1823.03 | [6 empty] | Изменена стоимость, необходимо подтверждение
|  |  | 16.2.5. | SYLOMER SR 42, эластомер виброизолирующий, п/у, лист 1200х1500 мм,толщина 25 мм, розовый | м2 | 64.8 | 14867.78 | 1823.03 | [6 empty] | Изменена стоимость, необходимо подтверждение
|  |  | 16.2.6. | SYLOMER SR 55, эластомер виброизолирующий, п/у, лист 1200х1500 мм,толщина 25 мм, зеленый | м2 | 0 | 19823.97 | 1764.9
|  |  | 16.2.7. | SYLOMER SR 110, эластомер виброизолирующий, п/у, лист 1200х1500 мм,толщина 25 мм, коричневый | м2 | 345.6 | 23067.78 | 1823.03 | [6 empty] | Изменена стоимость, необходимо подтверждение Доп объем согласован
|  |  | 16.2.8. | SYLOMER SR 220, эластомер виброизолирующий, п/у, лист 1200х1500 мм,толщина 25 мм, красный | м2 | 0 | 31633.99 | 1764.9028 | 4174.8603
|  |  | 16.2.9. | SYLOMER SR 220, эластомер виброизолирующий, п/у, лист 1200х1500 мм,толщина 12,5 мм, красный | м2 | 6.946e-07 | 16449.6768 | 1764.9028 | 2276.825
|  |  | 16.2.10. | SYLOMER SR 330, эластомер виброизолирующий, п/у, лист 1200х1500 мм,толщина 25 мм, чёрный | м2 | 0 | 37960.788 | 1764.9028 | 4965.7152
|  |  | 16.2.11. | SYLOMER SR 450, эластомер виброизолирующий, п/у, лист 1200х1500 мм,толщина 25 мм, серый | м2 | 0 | 41967.7662 | 1764.9028 | 5466.5862
16. | Разработка рабочей документации | 16. | 2. | Дополнительные работы по разработке и корректировке рабочей документации №1 | компл. | 1 | [7 empty] | 312340.8349 | Приложение Д |  | 312340.8349
|  |  | 2.1. |  | компл. | 1
|  |  | 2.1.1. | Печать 2 (Двух) экземпляров Рабочей документации при сдаче Работ по соответствующему Этапу/Подэтапу Договора, а также при приемке Дополнительных работ по Этапам 2, 3 и 4 Договора, | компл. | 1.2 | 0 | 100000 | 12500
| Разработка рабочей документации |  | 3. | Дополнительные работы по корректировке разделов Рабочей документации №3 | м2 | 18830.72 | [8 empty] | Приложение Д
|  |  | 3.1. | Этап 1. Генеральный план | компл. | 1
|  |  | 3.1.1. | Генеральный план | компл. | 1 | 0 | 700000 | 87500
|  |  | 3.2. | Этап 2. Архитектурные решения | компл. | 1
|  |  | 3.2.1. | Подэтап 2.1. | компл. | 0
|  |  | 3.2.1.1 | АР-0. (Подземный Паркинг): | компл. | 0
|  |  | 3.2.1.1.1 | АР-0.1 (Маркировочные, кладочные планы, планы полов, планы потолков) | компл. | 0 | 0 | 900000 | 112500
|  |  | 3.2.1.1.2 | АР-0.2 (Ведомости заполнения проемов) | компл. | 0 | 0 | 900000 | 112500
|  |  | 3.2.1.1.3 | АР-0.3 (Разрезы, сечения, узлы) | компл. | 0 | 0 | 900000 | 112500
|  |  | 3.2.1.1.4 | АР-0.4 (Ведомость отделки подземной части) | компл. | 0 | 0 | 900000 | 112500
|  |  | 3.2.2. | Подэтап 2.2. | компл. | 0
|  |  | 3.2.2.1 | АР-1. (Надземная часть здания): | компл. | 0
|  |  | 3.2.2.1.1 | АР-1.1 (Планы на отм 0.000. Маркировочные, Кладочные , Полы, Потолки) | компл. | 1 | 0 | 900000 | 112500
|  |  | 3.2.2.1.2 | АР-1.2 (Планы жилых этажей Маркировочные, Кладочные , Полы, Потолки) | компл. | 1 | 0 | 900000 | 112500
|  |  | 3.2.2.1.3 | АР-1.3 (План Технического этажа и кровли) | компл. | 1 | 0 | 900000 | 112500
|  |  | 3.2.2.1.4 | АР-1.4 ( Фасады, Разрезы) | компл. | 1 | 0 | 900000 | 112500
|  |  | 3.2.2.1.5 | АР-1.5 (Узлы, Сечения, Крыльца, Входные группы) | компл. | 1 | 0 | 900000 | 112500
|  |  | 3.2.2.1.6 | АР-1.6 (Ведомость отделки надземной части) | компл. | 1 | 0 | 900000 | 112500
|  |  | 3.3. | Этап 3. Конструктивные и объемно-планировочные решения | компл. | 1
|  |  | 3.3.1. | Подэтап 3.2 | компл. | 0
|  |  | 3.3.1.1 | КЖ-1 (Конструкции ниже отм.0,000): | компл. | 0
|  |  | 3.3.1.1.1 | КЖ1.0 (Гидроизоляция, подбетонка) | компл. | 0 | 0 | 700000 | 87500
|  |  | 3.3.1.1.2 | КЖ1.1 (Фундаментная плита) | компл. | 0 | 0 | 700000 | 87500
|  |  | 3.3.1.1.3 | КЖ1.2 (Вертикальные конструкции ниже отм.0,000) | компл. | 0 | 0 | 700000 | 87500
|  |  | 3.3.1.1.4 | КЖ1.3 (Перекрытие на отм.-1,200) | компл. | 0 | 0 | 700000 | 87500
|  |  | 3.3.1.1.5 | КЖ1.4 (Перекрытие на отм.-0,450) | компл. | 0 | 0 | 700000 | 87500
|  |  | 3.3.1.1.6 | КЖ1.5 (Лестницы ниже отм.0,000) | компл. | 0 | 0 | 700000 | 87500
|  |  | 3.3.2. | Подэтап 3.3 | компл. | 0
|  |  | 3.3.2.1 | КЖ-2, КЖ-3 (Конструкции выше отм.0,000) | компл. | 0
|  |  | 3.3.2.1.1 | КЖ2.1 (Вертикальные конструкции 1эт.) | компл. | 0 | 0 | 800000 | 100000
|  |  | 3.3.2.1.2 | КЖ2.2 (Вертикальные конструкции 2-5эт.) | компл. | 0 | 0 | 800000 | 100000
|  |  | 3.3.2.1.3 | КЖ2.3 (Вертикальные конструкции 6-7эт.) | компл. | 1 | 0 | 800000 | 100000
|  |  | 3.3.2.1.4 | КЖ3.1 (Перекрытия 1-6эт.) | компл. | 1 | 0 | 800000 | 100000
|  |  | 3.3.2.1.5 | КЖ3.2 (Покрытие) | компл. | 1 | 0 | 800000 | 100000
|  |  | 3.3.2.1.6 | КЖ3.3 (Лестницы выше отм.0,000) | компл. | 1 | 0 | 800000 | 100000
|  |  | 3.3.2.1.7 | КЖ3.4 (Входные группы, крыльца) | компл. | 1 | 0 | 800000 | 100000
|  |  | 3.3.3. | Подэтап 3.4 | компл. | 0
|  |  | 3.3.3.1. | КМ4 (Конструкции металлические), в т.ч. конструктивные решения для устройства фасадов и монтажа светопрозрачных конструкций (окна, витражи, козырьки (при необходимости), и т.д. | компл. | 1 | 0 | 650000 | 81250
|  |  | 3.4. | Этап 4. Сведения об инженерном оборудовании, о сетях инженерно-технического обеспечения, перечень инженерно-технических мероприятий, включая: | компл. | 1
|  |  | 3.4.1. | Подэтап 4.1 | компл. | 0
|  |  | 3.4.1.1 | Подэтап 4.1.1 ЭОМ, в составе: | компл. | 0
|  |  | 3.4.1.1.1 | ЭОМ | компл. | 0 | 0 | 3152000 | 394000
|  |  | 3.4.2. | Подэтап 4.2 | компл. | 0
|  |  | 3.4.2.1 | Система водоснабжения | компл. | 0
|  |  | 3.4.2.1.1 | Внутренние системы холодного и горячего водоснабжения, водомерный узел, система водоочистки | компл. | 0 | 0 | 490000 | 61250
|  |  | 3.4.2.1.2 | Внутренний противопожарный водопровод (ВПВ) | компл. | 0 | 0 | 490000 | 61250
|  |  | 3.4.2.1.3 | Автоматическая установка водяного пожаротушения (АУПТ) | компл. | 0 | 0 | 490000 | 61250
|  |  | 3.4.2.1.4 | Насосные установки (повысительные и циркуляционно-повысительные НУ системы ГВС, НУ системы хозпитьевого водопровода) | компл. | 0 | 0 | 490000 | 61250
|  |  | 3.4.3. | Подэтап 4.3 | компл. | 0
|  |  | 3.4.3.1 | Система водоотведения | компл. | 0
|  |  | 3.4.3.1.1 | Хозяйственно-бытовая и производственная канализация (в том числе жироуловители) | компл. | 0 | 0 | 600000 | 75000
|  |  | 3.4.3.1.2 | Дренажная канализация (от кондиционирования) | компл. | 0 | 0 | 600000 | 75000
|  |  | 3.4.3.1.3 | Ливневая канализация (в том числе напорная) | компл. | 0 | 0 | 600000 | 75000
|  |  | 3.4.3.1.4 | Производственная канализация (в т.ч. для коммерческих помещений) | компл. | 0 | 0 | 600000 | 75000
|  |  | 3.4.4. | Подэтап 4.4 | компл. | 0
|  |  | 3.4.4.1 | ОВиК | компл. | 0
|  |  | 3.4.4.1.1 | Теплоснабжение, отопление, воздушно-тепловые завесы | компл. | 0 | 0 | 850000 | 106250
|  |  | 3.4.4.1.2 | Вентиляция подземной автостоянки | компл. | 0 | 0 | 850000 | 106250
|  |  | 3.4.4.1.3 | Общеобменная вентиляция (в том числе тепло- холодоснабжение) | компл. | 0 | 0 | 850000 | 106250
|  |  | 3.4.4.1.4 | Противодымная вентиляция | компл. | 0 | 0 | 850000 | 106250
|  |  | 3.4.4.1.5 | Холодоснабжение, кондиционирование | компл. | 0 | 0 | 850000 | 106250
|  |  | 3.4.5. | Подэтап 4.5. Слаботочные системы | компл. | 0
|  |  | 3.4.5.1 | Системы безопасности | компл. | 0
|  |  | 3.4.5.1.1 | Структурированная кабельная система систем связи (СКС СС) | компл. | 1 | 0 | 167000 | 20875
|  |  | 3.4.5.1.2 | Система радиофикации и оповещения о ГО и ЧС | компл. | 1 | 0 | 167000 | 20875
|  |  | 3.4.5.1.3 | Система усиления сотовой связи | компл. | 1 | 0 | 167000 | 20875
|  |  | 3.4.5.1.4 | Система кабеленесущих конструкций (СКК) | компл. | 1 | 0 | 167000 | 20875
|  |  | 3.4.5.1.5 | Беспроводная локальная вычислительная сеть WI-FI и мультимедиа | компл. | 1 | 0 | 167000 | 20875
|  |  | 3.4.5.2 | Системы безопасности | компл. | 0
|  |  | 3.4.5.2.1 | Структурированная кабельная система систем безопасности (СКС СБ) | компл. | 0 | 0 | 150000 | 18750
|  |  | 3.4.5.2.2 | Система охраны входов (СОВ) | компл. | 0 | 0 | 150000 | 18750
|  |  | 3.4.5.2.3 | Система контроля и управления доступом (СКУД) | компл. | 0 | 0 | 150000 | 18750
|  |  | 3.4.5.2.4 | Система охранно-тревожной сигнализации (СОТС) | компл. | 0 | 0 | 150000 | 18750
|  |  | 3.4.5.2.5 | Система тревожной сигнализации для санузлов МГН (СТС МГН) | компл. | 0 | 0 | 150000 | 18750
|  |  | 3.4.5.2.6 | Система охранного телевидения (СОТ) | компл. | 0 | 0 | 150000 | 18750
|  |  | 3.4.5.2.7 | Система контроля СО2 | компл. | 0 | 0 | 150000 | 18750
|  |  | 3.4.5.3 | Системы противопожарной защиты | компл. | 0
|  |  | 3.4.5.3.1 | Система пожарной сигнализации и автоматики (АСПС АСПА) | компл. | 0 | 0 | 170000 | 21250
|  |  | 3.4.5.3.2 | Система оповещения и управления эвакуацией людей при пожаре (СОУЭ) | компл. | 0 | 0 | 170000 | 21250
|  |  | 3.4.5.3.3 | Автоматизация систем пожарной безопасности | компл. | 0 | 0 | 170000 | 21250
|  |  | 3.4.5.3.4 | Система порошкового/газового пожаротушения | компл. | 0 | 0 | 170000 | 21250
|  |  | 3.4.5.4 | Системы автоматизации и диспетчеризации | компл. | 0
|  |  | 3.4.5.4.1 | Автоматизированная система диспетчерского контроля и управления (АСДКиУ) | компл. | 0 | 0 | 90000 | 11250
|  |  | 3.4.5.4.2 | Автоматическая система диспетчеризации вертикального транспорта (АСДК ВТ) | компл. | 0 | 0 | 90000 | 11250
|  |  | 3.4.5.4.3 | Автоматизированная система коммерческого учета энергоресурсов (АСКУЭ) | компл. | 0 | 0 | 90000 | 11250
|  |  | 3.4.5.4.4 | Автоматизированная система технического учета энергоресурсов (АСТУЭ) | компл. | 0 | 0 | 90000 | 11250
|  |  | 3.4.5.5 | Единая цифровая среда здания** | компл. | 0
|  |  | 3.4.5.5.1 | Единая цифровая среда здания** | компл. | 1 | 0 | 400000 | 50000
|  |  | 3.4.5.6 | Иное: | компл. | 0
|  |  | 3.4.5.6.1 | Охранно-Защитная Дератизационная Система (ОЗДС) | компл. | 0 | 0 | 120000 | 15000
|  |  | 3.4.5.6.2 | Телефонная связь диспетчерской с объектами критической инфраструктуры: ГРЩ, ВРУ, ЦТП, насосная станция пожаротушения, серверные, помещения охраны, помещения управляющей компании и аналогичные) | компл. | 0 | 0 | 120000 | 15000
|  |  | 3.5. | Этап 5. Технологические решения | компл. | 1
|  |  | 3.5.1. | Технологические решения. Подземный паркинг | компл. | 0 | 0 | 445000 | 55625
|  |  | 3.5.2. | Технологические решения. Вертикальный транспорт | компл. | 0 | 0 | 445000 | 55625
|  |  | 3.5.3. | Технологические решения общественных помещений | компл. | 0 | 0 | 445000 | 55625
|  |  | 3.6. | Этап 6. Корректировка РД по заданиям от компании ЭСТ | компл. | 1
|  |  | 3.6.1. | Корректировка РД по заданиям от компании ЭСТ (задания выдает Заказчик) | компл. | 1 | 0 | 11548340 | 1443542.5
| Разработка рабочей документации |  | 4. | Дополнительные работы по корректировке разделов Рабочей документации №4 | м2 | 18830.72 | [8 empty] | Приложение Д
|  |  | 4.1. | Этап 2. Архитектурные решения | компл. | 1
|  |  | 4.1.1. | Подэтап 2.1. | компл. | 0
|  |  | 4.1.1.1 | АР-0. (Подземный Паркинг): | компл. | 0
|  |  | 4.1.1.1.1 | АР-0.1 (Маркировочные, кладочные планы, планы полов, планы потолков) | компл. | 1 | 0 | 272500 | 34062.5
|  |  | 4.1.1.1.2 | АР-0.2 (Ведомости заполнения проемов) | компл. | 1 | 0 | 272500 | 34062.5
|  |  | 4.1.1.1.3 | АР-0.3 (Разрезы, сечения, узлы) | компл. | 1 | 0 | 272500 | 34062.5
|  |  | 4.1.1.1.4 | АР-0.4 (Ведомость отделки подземной части) | компл. | 1 | 0 | 272500 | 34062.5
|  |  | 4.1.2. | Подэтап 2.2. | компл. | 0
|  |  | 4.1.2.1 | АР-1. (Надземная часть здания): | компл. | 0
|  |  | 4.1.2.1.1 | АР-1.1 (Планы на отм 0.000. Маркировочные, Кладочные , Полы, Потолки) | компл. | 1 | 0 | 400000 | 50000
|  |  | 4.1.2.1.2 | АР-1.2 (Планы жилых этажей Маркировочные, Кладочные , Полы, Потолки) | компл. | 1 | 0 | 400000 | 50000
|  |  | 4.1.2.1.3 | АР-1.3 (План Технического этажа и кровли) | компл. | 1 | 0 | 400000 | 50000
|  |  | 4.1.2.1.4 | АР-1.4 ( Фасады, Разрезы) | компл. | 1 | 0 | 400000 | 50000
|  |  | 4.1.2.1.5 | АР-1.5 (Узлы, Сечения, Крыльца, Входные группы) | компл. | 1 | 0 | 400000 | 50000
|  |  | 4.1.2.1.6 | АР-1.6 (Ведомость отделки надземной части) | компл. | 1 | 0 | 400000 | 50000
|  |  | 4.2. | Этап 3. Конструктивные и объемно-планировочные решения | компл. | 1
|  |  | 4.2.1. | Подэтап 3.2 | компл. | 0
|  |  | 4.2.1.1 | КЖ-1 (Конструкции ниже отм.0,000): | компл. | 0
|  |  | 4.2.1.1.1 | КЖ1.2 (Вертикальные конструкции ниже отм.0,000) | компл. | 1 | 0 | 125000 | 15625
|  |  | 4.2.1.1.2 | КЖ1.3 (Перекрытие на отм.-1,200) | компл. | 1 | 0 | 125000 | 15625
|  |  | 4.2.1.1.3 | КЖ1.4 (Перекрытие на отм.-0,450) | компл. | 1 | 0 | 125000 | 15625
|  |  | 4.2.1.1.4 | КЖ1.5 (Лестницы ниже отм.0,000) | компл. | 1 | 0 | 125000 | 15625
|  |  | 4.2.2. | Подэтап 3.3 | компл. | 0
|  |  | 4.2.2.1 | КЖ-2, КЖ-3 (Конструкции выше отм.0,000) | компл. | 0
|  |  | 4.2.2.1.1 | КЖ2.1 (Вертикальные конструкции 1эт.) | компл. | 1 | 0 | 90000 | 11250
|  |  | 4.2.2.1.2 | КЖ2.2 (Вертикальные конструкции 2-5эт.) | компл. | 1 | 0 | 90000 | 11250
|  |  | 4.2.2.1.3 | КЖ2.3 (Вертикальные конструкции 6-7эт.) | компл. | 1 | 0 | 90000 | 11250
|  |  | 4.2.2.1.4 | КЖ3.1 (Перекрытия 1-6эт.) | компл. | 1 | 0 | 90000 | 11250
|  |  | 4.2.2.1.5 | КЖ3.2 (Покрытие) | компл. | 1 | 0 | 90000 | 11250
|  |  | 4.3. | Этап 4. Сведения об инженерном оборудовании, о сетях инженерно-технического обеспечения, перечень инженерно-технических мероприятий, включая: | компл. | 1
|  |  | 4.3.1. | Подэтап 4.1 | компл. | 0
|  |  | 4.3.1.1 | Подэтап 4.1.1 ЭОМ, в составе: | компл. | 0
|  |  | 4.3.1.1.1 | ЭОМ | компл. | 1 | 0 | 1054900 | 131862.5
|  |  | 4.3.2. | Подэтап 4.2 | компл. | 0
|  |  | 4.3.2.1 | Система водоснабжения | компл. | 0
|  |  | 4.3.2.1.1 | Внутренние системы холодного и горячего водоснабжения, водомерный узел, система водоочистки | компл. | 1 | 0 | 268700 | 33587.5
|  |  | 4.3.2.1.2 | Внутренний противопожарный водопровод (ВПВ) | компл. | 1 | 0 | 268700 | 33587.5
|  |  | 4.3.2.1.3 | Автоматическая установка водяного пожаротушения (АУПТ) | компл. | 1 | 0 | 268700 | 33587.5
|  |  | 4.3.2.1.4 | Насосные установки (повысительные и циркуляционно-повысительные НУ системы ГВС, НУ системы хозпитьевого водопровода) | компл. | 1 | 0 | 268700 | 33587.5
|  |  | 4.3.3. | Подэтап 4.3 | компл. | 0
|  |  | 4.3.3.1 | Система водоотведения | компл. | 0
|  |  | 4.3.3.1.1 | Хозяйственно-бытовая и производственная канализация (в том числе жироуловители) | компл. | 1 | 0 | 268700 | 33587.5
|  |  | 4.3.3.1.2 | Дренажная канализация (от кондиционирования) | компл. | 1 | 0 | 268700 | 33587.5
|  |  | 4.3.3.1.3 | Ливневая канализация (в том числе напорная) | компл. | 1 | 0 | 268700 | 33587.5
|  |  | 4.3.3.1.4 | Производственная канализация (в т.ч. для коммерческих помещений) | компл. | 1 | 0 | 268700 | 33587.5
|  |  | 4.3.4. | Подэтап 4.4 | компл. | 0
|  |  | 4.3.4.1 | ОВиК | компл. | 0
|  |  | 4.3.4.1.1 | Теплоснабжение, отопление, воздушно-тепловые завесы | компл. | 1 | 0 | 268700 | 33587.5
|  |  | 4.3.4.1.2 | Вентиляция подземной автостоянки | компл. | 1 | 0 | 268700 | 33587.5
|  |  | 4.3.4.1.3 | Общеобменная вентиляция (в том числе тепло- холодоснабжение) | компл. | 1 | 0 | 268700 | 33587.5
|  |  | 4.3.4.1.4 | Противодымная вентиляция | компл. | 1 | 0 | 268700 | 33587.5
|  |  | 4.3.4.1.5 | Холодоснабжение, кондиционирование | компл. | 1 | 0 | 268700 | 33587.5
|  |  | 4.3.5. | Подэтап 4.5. Слаботочные системы | компл. | 0
|  |  | 4.3.5.1 | Системы противопожарной защиты | компл. | 0
|  |  | 4.3.5.1.1 | Система пожарной сигнализации и автоматики (АСПС АСПА) | компл. | 1 | 0 | 144000 | 18000
|  |  | 4.3.5.1.2 | Система оповещения и управления эвакуацией людей при пожаре (СОУЭ) | компл. | 1 | 0 | 144000 | 18000
|  |  | 4.3.5.1.3 | Автоматизация систем пожарной безопасности | компл. | 1 | 0 | 144000 | 18000
|  |  | 4.3.5.1.4 | Система порошкового/газового пожаротушения | компл. | 1 | 0 | 144000 | 18000
|  |  | 4.3.5.2 | Системы автоматизации и диспетчеризации | компл. | 0
|  |  | 4.3.5.2.1 | Автоматизированная система диспетчерского контроля и управления (АСДКиУ) | компл. | 1 | 0 | 144000 | 18000
|  |  | 4.3.5.2.2 | Автоматическая система диспетчеризации вертикального транспорта (АСДК ВТ) | компл. | 1 | 0 | 144000 | 18000
|  |  | 4.3.5.2.3 | Автоматизированная система коммерческого учета энергоресурсов (АСКУЭ) | компл. | 1 | 0 | 144000 | 18000
|  |  | 4.3.5.2.4 | Автоматизированная система технического учета энергоресурсов (АСТУЭ) | компл. | 1 | 0 | 144000 | 18000
|  |  | 4.4. | Этап 5. Технологические решения | компл. | 1
|  |  | 4.4.1. | Технологические решения. Мусороудаление (автоматическая система вакуумного удаления отходов (АСВУО)) | компл. | 1 | 0 | 310000 | 38750
|  |  | 4.5. | Этап 6. Акустический расчет | компл. | 1
|  |  | 4.5.1. | Акустический расчет с использованием 3D-визуализаций распространения шума на территорию без акустического экрана и с размещенным экраном расчетной высоты, в т.ч. Разработка рабочей документации на шумозащитный экран | компл. | 1 | 0 | 480100 | 60012.5
|  |  |  | ИТОГО СМР всего комплекса: | м2 | 18830.72
|  |  |  | «ИНВЕСТОР-ЗАСТРОЙЩИК» |  |  |  | «УПРАВЛЯЮЩИЙ ПРОЕКТОМ» | [6 empty] | «ГЕНПОДРЯДЧИК»
ООО "АНТТЕК"
|  |  |  | ООО «СЗ «Оптима» |  |  |  | АО «МР Групп»
|  |  |  | Генеральный директор |  |  |  | Представитель по доверенности | [6 empty] | Генеральный директор
|  |  |  | ________________________/Ю.П. Терновская/ |  |  |  | __________________________/М.В.Чернякова/ | [6 empty] | __________________________ /М.В.Юрков/
|  |  |  | М.П. |  |  |  | М.П. | [6 empty] | М.П.